## ESPECIFICACIONES TECNICAS
ITEM | ESPECIFICACION TECNICA | DESCRIPCION | UNIDAD DE MEDIDA | CANTIDAD TOTAL | GRUPO NACIONAL DE APOYO AL SISTEMA DE VERDAD JUSTICIA REPARACIÓN Y NO REPETICIÓN-Bogotá | GRUPO NACIONAL DE PATOLOGIA FORENSE-Bogotá | REGIONAL NOROCCIDENTE- Medellín | REGIONAL NOORORIENTE-Bucaramanga | REGIONAL OCCIDENTE-Pereira | REGIONAL ORIENTE-Tunja y Villavicencio | REGIONAL NORTE-Barranquilla | REGIONAL SUROCCIDENTE-Cali | REGIONAL BOGOTA-Bogotá | REGIONAL SUR-Neiva
1 | Hojas para sierra (cuchillas) sagital oscilante referencia GC219R. Medidas: Longitud 50mm, ancho 30mm, espesor 0,7mm, espesor del corte 0,9mm. Para uso en sierra oscilante Aesculap Ref GA673 y GA668 modelo Acculan 3Ti. | Hoja de sierra oscilante, conexion aesculp, largo 50*30 mm | UNIDAD | 155 | 10 | 10 | 20 | 20 | 10 | 20 | 15 | 15 | 15 | 20
2 | Baterías para sierra eléctrica AESCULAP-Acculan 3Ti referencia GA676.Para uso en sierras oscilante Aesculap Ref. GA673 y GA668 modelo Acculan 3Ti (BATERIA RECARGABLE. Marca AESCULAP, Alemán. Bateria de NiMH) con capacidad de carga de 1950 mahinnovativa concepto de carga que integra la electrónica en la batería, sin electrodos, peso 400 g, voltaje 9, 6 v, material aluminio y plástico, no esterilizable) | BATERIA RECARGABLE. Marca AESCULAP, Aleman.Bataria de NiMH con capacidad de carga de 1950 mahinnovativa concepto de carga que integra la electrónica en la bateria, sin electrodos, peso 400 g, voltaje 9, 6 v, material aluminio y plastico, no esterilizable | UNIDAD | 30 | 2 | 2 | 4 | 4 | 2 | 4 | 2 | 2 | 4 | 4
3 | Sierra electrica para osteotomía, carcasa de titanio, corte por oscilación, inalambrica, con boton de bloqueo de seguridad. Especificaciones aproximadas: Corriente continua 9,6V Corriente nominal ca.10A, Potencia Maxima 250W, peso 1,6 Kg Frequencia de oscilacion 0 15000 1/min, ajuste de hojas de sierra por acople rapido sin llaves, rotacion del cabezal de la sierra a 360 grados, esterilizable en vapor. Marca AESCULAP Modelo en L. Ref. GA331 | GA 331- Acculan 4 sierra oscilantesierra oscilante a baterias:uso universal para osteotomia de huesos, ofrece potencia max. aprox. 250 w, frecuencia de oscilacion min. 0 min-1 a max. 13 000 min-1, peso (listo para funcionar) 1,6 kg +/- 10 %, dimensiones (largo x ancho x alto) 221 mm x 177 mm x 55 mm +/- 5%, con baterias recargables incorporada, ajuste de hojas de sierra por acople rapido sin llaves, es posible rotar el cabezal de la sierra 360º, esterilizable en vapor 134º. marca aesculap, aleman acculan 4 sierra oscilante GA675- TAPA ACCULAN 3Ti, para piezas de mano de la línea Acculan 3Ti. Marca AESCULAP, Aleman. JF114R- SEMICESTA DE MALLA, superficie lisa y patas plasticas, dimen siones 243x253x106 mm (LxAxP), en aluminio. Marca AESCULAP Aleman. GB495R- SOPORTE ECCO PARA MOTOR 3GTI. GB487R- SOPORTE ECCO PARA GA675. GB488R- SOPROTE ECCO PARA GA678 | UNIDAD | 14 | 1 | 1 | 2 | 2 | 1 | 2 | 1 | 1 | 1 | 2
4 | Cargador para baterias AESCULAP-Acculan 3Ti referencia GA320, con capacidad para 4 baterias AESCULAP-Acculan ref. GA676, con función automática del diagnóstico de la batería, con cable de corriente incluído. Corriente 100-240 V AC, 50/60Hz; | GA320 cargador de baterías ACCULAN 4: cargador electrónico controlado, dispone de cuatro compartimentos de carga independientes aptos para el acumulador ACCULAN 4 GA346 y para los acumuladores ACCULAN GA676 y GA666 cada compartimento de carga tiene asignado su cuadro indicador en el frontal del cargador; diseño robusto en materia plástico, el cargador ACCULAN 4. Se ha diseñado para un rango de tensión de 100 V 120 V (0,8 A a 0,7 A) y de 220 V a 240 V (0,5 A 0,4 V) marca AESCULAP ALEMÁN | UNIDAD | 14 | 1 | 1 | 2 | 2 | 1 | 2 | 1 | 1 | 1 | 2