## OE40 Nucleos
CONTRATISTA |  | MEJORAMIENTO Y/O MANTENIMIENTO Y/O ADECUACIÓN DE LOS ESCENARIOS DEPORTIVOS Y RECREATIVOS Y AREAS COMPLEMENTARIAS, ADMINISTRADOS POR EL INDER MEDELLÍN. LOTE 1. |  |  |  |  | INTERVENTORIA |  |  | MEJORAMIENTO Y/O MANTENIMIENTO Y/O ADECUACIÓN DE LOS ESCENARIOS DEPORTIVOS Y RECREATIVOS Y AREAS COMPLEMENTARIAS, ADMINISTRADOS POR EL INDER MEDELLÍN. LOTE 1.
ANALISIS DE PRECIOS UNITARIOS | [6 empty] | ANALISIS DE PRECIOS UNITARIOS
OE 40 | Saca NUCLEOS para arcos de voleibol. Perforación con broca diamantada de 5" x 51cm, incluye transporte, acarreo e instalación de concreto para fijación de testigos metalicos (con tapa). |  |  |  |  | par | OE 40 |  | Saca NUCLEOS para arcos de voleibol. Perforación con broca diamantada de 5" x 51cm, incluye transporte, acarreo e instalación de concreto para fijación de testigos metalicos (con tapa). |  |  |  |  | par
Material (MA) |  |  | Und. | Cantidad | Vr. Unitario | Vr. Total | Material (MA) |  |  |  | Und. | Cantidad | Vr. Unitario | Vr. Total
Concreto resistencia f´c 21 MPa (3000 Psi) hecho en obra |  |  | m3 | 0 | 683100 | 0 | Concreto resistencia f´c 21 MPa (3000 Psi) hecho en obra |  |  |  | m3 | 0.02 | 683100 | 13662
[6 empty] | 0 | [7 empty] | 13662
Mano de Obra (MO) |  |  | Und. | Rendimiento | Vr. Unitario | Vr. Total | Mano de Obra (MO) |  |  |  | Und. | Rendimiento | Vr. Unitario | Vr. Total
- Ninguno - |  |  | jor |  | 0 | 0 | - Ninguno - |  |  |  | jor |  | 0 | 0
[6 empty] | 0 | [7 empty] | 0
Herramienta Menor (HE) |  |  | Und. | % MO. | Vr. Unitario | Vr. Total | Herramienta Menor (HE) |  |  |  | Und. | % MO. | Vr. Unitario | Vr. Total
- Ninguno - |  |  | (%)mo | 0.05 | 0 | 0 | - Ninguno - |  |  |  | (%)mo | 0.05 | 0 | 0
[6 empty] | 0 | [7 empty] | 0
Equipo y/o Maquinaria (EQ) |  |  | Und. | Rendimiento | Vr. Unitario | Vr. Total | Equipo y/o Maquinaria (EQ) |  |  |  | Und. | Rendimiento | Vr. Unitario | Vr. Total
Servicio de perforación con broca diamantada. Incluye mano de obra, herramienta y transporte. |  |  | 1 | 1 | 1600550 | 1600550 | Servicio de perforación con broca diamantada. Incluye mano de obra, herramienta y transporte. |  |  |  | 1 | 1 | 1600550 | 1600550
[6 empty] | 1600550 | [7 empty] | 1600550
Otros (OT) |  |  | Und. | Cantidad | Vr. Unitario | Vr. Total | Otros (OT) |  |  |  | Und. | Cantidad | Vr. Unitario | Vr. Total
- Ninguno - |  |  |  |  | 0 | 0 | - Ninguno - | [5 empty] | 0 | 0
TOTAL PRECIO UNITARIO (COSTO DIRECTO) | [5 empty] | 1600550 | TOTAL PRECIO UNITARIO (COSTO DIRECTO) | [6 empty] | 1614212
| Mary Luz Seguro - Directora de Obra | [6 empty] | Carlos Raul Barrientos - Director de Interventoria
| CONSORCIO DINCO | [6 empty] | LOS CASTORES CONSTRUCTORES S.A.S.

## OE41 demol bobcat
CONTRATISTA |  | MEJORAMIENTO Y/O MANTENIMIENTO Y/O ADECUACIÓN DE LOS ESCENARIOS DEPORTIVOS Y RECREATIVOS Y AREAS COMPLEMENTARIAS, ADMINISTRADOS POR EL INDER MEDELLÍN. LOTE 1. |  |  |  |  | INTERVENTORIA |  |  | MEJORAMIENTO Y/O MANTENIMIENTO Y/O ADECUACIÓN DE LOS ESCENARIOS DEPORTIVOS Y RECREATIVOS Y AREAS COMPLEMENTARIAS, ADMINISTRADOS POR EL INDER MEDELLÍN. LOTE 1.
ANALISIS DE PRECIOS UNITARIOS | [6 empty] | ANALISIS DE PRECIOS UNITARIOS
OE 41 | Demolición de concreto de cualquier tipo de resistencia y en cualquier estructura. Incluye jardineras, cilindros MH, conos MH, cuellos MH, fuentes, estructuras enterradas, concretos ciclópeos, pavimentos rígidos, losas en concreto, escalas, fundaciones, columnas, retiro de refuerzo e instalaciones embebidas. Acarreo interno por medios mecánicos. El traslado a la escombrera y derecho a botada se pagara por su ítem respectivo. |  |  |  |  | m3 | OE 41 |  | Demolición de concreto de cualquier tipo de resistencia y en cualquier estructura. Incluye jardineras, cilindros MH, conos MH, cuellos MH, fuentes, estructuras enterradas, concretos ciclópeos, pavimentos rígidos, losas en concreto, escalas, fundaciones, columnas, retiro de refuerzo e instalaciones embebidas. Acarreo interno por medios mecánicos. El traslado a la escombrera y derecho a botada se pagara por su ítem respectivo. |  |  |  |  | m3
Material (MA) |  |  | Und. | Cantidad | Vr. Unitario | Vr. Total | Material (MA) |  |  |  | Und. | Cantidad | Vr. Unitario | Vr. Total
- Ninguno - |  |  |  |  | 0 | 0 | - Ninguno - | [5 empty] | 0 | 0
[6 empty] | 0 | [7 empty] | 0
Mano de Obra (MO) |  |  | Und. | Rendimiento | Vr. Unitario | Vr. Total | Mano de Obra (MO) |  |  |  | Und. | Rendimiento | Vr. Unitario | Vr. Total
Cuadrilla Demoliciones |  |  | jor | 0.20936 | 418244.16 | 87563.5973 | Cuadrilla Demoliciones |  |  |  | jor | 0.20936 | 418244.16 | 87563.5973
Cuadrilla 2 ayu - controladores viales (pare y siga) NO permanentes (solo se utilizan mientras se esten cargando las volquetas) |  |  | jor | 0.15 | 185696 | 27854.4 | Cuadrilla 2 ayu - controladores viales (pare y siga) NO permanentes (solo se utilizan mientras se esten cargando las volquetas) |  |  |  | jor | 0.15 | 185696 | 27854.4
[6 empty] | 115417.9973 | [7 empty] | 115417.9973
Herramienta Menor (HE) |  |  | Und. | % MO. | Vr. Unitario | Vr. Total | Herramienta Menor (HE) |  |  |  | Und. | % MO. | Vr. Unitario | Vr. Total
Herramienta menor (% mo) |  |  | (%)mo | 0.05 | 115417.9973 | 5770.8999 | Herramienta menor (% mo) |  |  |  | (%)mo | 0.05 | 115417.9973 | 5770.8999
[6 empty] | 5770.8999 | [7 empty] | 5770.8999
Equipo y/o Maquinaria (EQ) |  |  | Und. | Rendimiento | Vr. Unitario | Vr. Total | Equipo y/o Maquinaria (EQ) |  |  |  | Und. | Rendimiento | Vr. Unitario | Vr. Total
Compresor neumatico con martillo de 90lb (alquiler) |  |  | hora | 0.625 | 139949.77 | 87468.6062 | Compresor neumatico con martillo de 90lb (alquiler) |  |  |  | hora | 0.625 | 139949.77 | 87468.6062
Minicargador con pala (para acarreo interno de RCDs). Incluye operador |  |  | hora | 0.2 | 132500 | 26500 | Minicargador con pala (para acarreo interno de RCDs). Incluye operador |  |  |  | hora | 0.2 | 132500 | 26500
[6 empty] | 113968.6062 | [7 empty] | 113968.6062
Otros (OT) |  |  | Und. | Cantidad | Vr. Unitario | Vr. Total | Otros (OT) |  |  |  | Und. | Cantidad | Vr. Unitario | Vr. Total
Transporte local de escombros o residuos y botada |  |  | m3 | 0 | 67591.33 | 0 | Transporte local de escombros o reciduos y botada |  |  |  | m3 | 0 | 67591.33 | 0
Transporte de maquinaria amarilla, planchon o cama baja |  |  | viaje | 0.019283 | 375000 | 7231.25 | Transporte de maquinaria amarilla, planchon o cama baja |  |  |  | viaje | 0.019283 | 375000 | 7231.25
[6 empty] | 7231.25 | [7 empty] | 7231.25
TOTAL PRECIO UNITARIO (COSTO DIRECTO) | [5 empty] | 242388.7535 | TOTAL PRECIO UNITARIO (COSTO DIRECTO) | [6 empty] | 242388.7535
| Mary Luz Seguro - Directora de Obra | [6 empty] | Carlos Raul Barrientos - Director de Interventoria
| CONSORCIO DINCO | [6 empty] | LOS CASTORES CONSTRUCTORES S.A.S.

## OE42 tribu concre
CONTRATISTA |  | MEJORAMIENTO Y/O MANTENIMIENTO Y/O ADECUACIÓN DE LOS ESCENARIOS DEPORTIVOS Y RECREATIVOS Y AREAS COMPLEMENTARIAS, ADMINISTRADOS POR EL INDER MEDELLÍN. LOTE 1. |  |  |  |  | INTERVENTORIA |  |  | MEJORAMIENTO Y/O MANTENIMIENTO Y/O ADECUACIÓN DE LOS ESCENARIOS DEPORTIVOS Y RECREATIVOS Y AREAS COMPLEMENTARIAS, ADMINISTRADOS POR EL INDER MEDELLÍN. LOTE 1.
ANALISIS DE PRECIOS UNITARIOS | [6 empty] | ANALISIS DE PRECIOS UNITARIOS
OE 42 | Construcción de graderias sobre terreno natural en concreto in situ de 21 Mpa a la vista cumpliendo la normativa del MEP (huella de 50cm, contrahuella de 40cm y alma o losa e=10cm), bordes biselados, acabado rustico. Incluye: encofrado, desencofrado, elementos de curado y protección. El acero de refuerzo, llenos y excavaciones se pagarán por su ítem respectivo. |  |  |  |  | m2 | OE 42 |  | Construcción de graderias sobre terreno natural en concreto in situ de 21 Mpa a la vista cumpliendo la normativa del MEP (huella de 50cm, contrahuella de 40cm y alma o losa e=10cm), bordes biselados, acabado rustico. Incluye: encofrado, desencofrado, elementos de curado y protección. El acero de refuerzo, llenos y excavaciones se pagarán por su ítem respectivo. |  |  |  |  | m2
Material (MA) |  |  | Und. | Cantidad | Vr. Unitario | Vr. Total | Material (MA) |  |  |  | Und. | Cantidad | Vr. Unitario | Vr. Total
Moldura en madera 1/4 bicel de L=3.00 m |  |  | m | 2.5 | 1467 | 3667.5 | Moldura en madera 1/4 bicel de L=3.00 m |  |  |  | m | 2.5 | 1467 | 3667.5
Can Zunchado de madera común de 4,0cm x 20cm x 2.8m |  |  | und | 0.3 | 27000 | 8100 | Can Zunchado de madera común de 4,0cm x 20cm x 2.8m |  |  |  | und | 0.3 | 27000 | 8100
Clavo común de 1 1/2" |  |  | lb | 0.167 | 5686 | 949.562 | Clavo común de 1 1/2" |  |  |  | lb | 0.167 | 5686 | 949.562
Larguero de madera común 5x5cm - 2.8m (2 1/2" x 2 1/2" Canteado) |  |  | und | 0.7 | 20051 | 14035.7 | Larguero de madera común 5x5cm - 2.8m (2 1/2" x 2 1/2" Canteado) |  |  |  | und | 0.7 | 20051 | 14035.7
Desmoldante para formaleta (Separol de Sika o equivalente presentación 20kg) |  |  | kg | 0.07 | 21145.15 | 1480.1605 | Desmoldante para formaleta (Separol de Sika o equivalente presentación 20kg) |  |  |  | kg | 0.07 | 21145.15 | 1480.1605
Super T (Formaleta RH con resina melamínica termofundida resistente a la humedad de 18 mm. de 1,83 x 2,44 m) |  |  | und | 0.17 | 196030 | 33325.1 | Super T (Formaleta RH con resina melamínica termofundida resistente a la humedad de 18 mm. de 1,83 x 2,44 m) |  |  |  | und | 0.17 | 196030 | 33325.1
Concreto resistencia f´c 21 MPa (3000 Psi) hecho en obra |  |  | m3 | 0.315 | 683100 | 215176.5 | Concreto resistencia f´c 21 MPa (3000 Psi) hecho en obra |  |  |  | m3 | 0.315 | 683100 | 215176.5
[6 empty] | 276734.5225 | [7 empty] | 276734.5225
Mano de Obra (MO) |  |  | Und. | Rendimiento | Vr. Unitario | Vr. Total | Mano de Obra (MO) |  |  |  | Und. | Rendimiento | Vr. Unitario | Vr. Total
Cuadrilla #3 (1 oficial - 3 ayudantes) |  |  | jor | 0.21 | 464240 | 97490.4 | Cuadrilla #3 (1 oficial - 3 ayudantes) |  |  |  | jor | 0.21 | 464240 | 97490.4
[6 empty] | 97490.4 | [7 empty] | 97490.4
Herramienta Menor (HE) |  |  | Und. | % MO. | Vr. Unitario | Vr. Total | Herramienta Menor (HE) |  |  |  | Und. | % MO. | Vr. Unitario | Vr. Total
Herramienta menor (5% MO) |  |  | (%)mo | 0.05 | 97490.4 | 4874.52 | Herramienta menor (5% MO) |  |  |  | (%)mo | 0.05 | 97490.4 | 4874.52
[6 empty] | 4874.52 | [7 empty] | 4874.52
Equipo y/o Maquinaria (EQ) |  |  | Und. | Rendimiento | Vr. Unitario | Vr. Total | Equipo y/o Maquinaria (EQ) |  |  |  | Und. | Rendimiento | Vr. Unitario | Vr. Total
Vibrador de concreto (Mikasa) electrico a 110v (alquiler) |  |  | dia | 0.13 | 42063 | 5468.19 | Vibrador de concreto (Mikasa) electrico a 110v (alquiler) |  |  |  | dia | 0.13 | 42063 | 5468.19
[6 empty] | 5468.19 | [7 empty] | 5468.19
Otros (OT) |  |  | Und. | Cantidad | Vr. Unitario | Vr. Total | Otros (OT) |  |  |  | Und. | Cantidad | Vr. Unitario | Vr. Total
Acarreo interno de materiales. Distancia entre 0 a 30 metros en condiciones optimas |  |  | m3 | 0.28 | 19915 | 5576.2 | Acarreo interno de materiales. Distancia entre 0 a 30 metros en condiciones optimas |  |  |  | m3 | 0.28 | 19915 | 5576.2
[6 empty] | 5576.2 | [7 empty] | 5576.2
TOTAL PRECIO UNITARIO (COSTO DIRECTO) | [5 empty] | 390143.8325 | TOTAL PRECIO UNITARIO (COSTO DIRECTO) | [6 empty] | 390143.8325
| Mary Luz Seguro - Directora de Obra | [6 empty] | Carlos Raul Barrientos - Director de Interventoria
| CONSORCIO DINCO | [6 empty] | LOS CASTORES CONSTRUCTORES S.A.S.

## OE43 made plasti
CONTRATISTA |  | MEJORAMIENTO Y/O MANTENIMIENTO Y/O ADECUACIÓN DE LOS ESCENARIOS DEPORTIVOS Y RECREATIVOS Y AREAS COMPLEMENTARIAS, ADMINISTRADOS POR EL INDER MEDELLÍN. LOTE 1. |  |  |  |  | INTERVENTORIA |  |  | MEJORAMIENTO Y/O MANTENIMIENTO Y/O ADECUACIÓN DE LOS ESCENARIOS DEPORTIVOS Y RECREATIVOS Y AREAS COMPLEMENTARIAS, ADMINISTRADOS POR EL INDER MEDELLÍN. LOTE 1.
ANALISIS DE PRECIOS UNITARIOS | [6 empty] | ANALISIS DE PRECIOS UNITARIOS
OE 43 | Suministro, transporte e instalación de madera plástica para andenes sobre raices, incluye elementos de fijación. |  |  |  |  | m2 | OE 43 |  | Suministro, transporte e instalación de madera plástica para andenes sobre raices, incluye elementos de fijación. |  |  |  |  | m2
Material (MA) |  |  | Und. | Cantidad | Vr. Unitario | Vr. Total | Material (MA) |  |  |  | Und. | Cantidad | Vr. Unitario | Vr. Total
Poste en madera plastica de 8x8x294cm |  |  | und | 0 | 124343 | 0 | Poste en madera plastica de 8x8x294cm |  |  |  | und | 1.1 | 124343 | 136777.3
Tabla en madera plastica de 15x3x360cm |  |  | und | 1.8 | 81130.3862 | 146034.6951 | Tabla en madera plastica de 15x3x360cm |  |  |  | und | 1.8 | 81130.3862 | 146034.6951
Cuartón en madera plastica de 9x4x245cm |  |  | und | 3.7 | 87767 | 324737.9 | Cuartón en madera plastica de 9x4x245cm |  |  |  | und | 3.7 | 87767 | 324737.9
Concreto preparado en Obra – Resistencia f´c 21 MPa (3000 Psi). Incluye el suministro y transporte de todos los materiales necesarios para su correcta preparación. |  |  | m3 | 0.16 | 683100 | 109296 | Concreto preparado en Obra – Resistencia f´c 21 MPa (3000 Psi). Incluye el suministro y transporte de todos los materiales necesarios para su correcta preparación. |  |  |  | m3 | 0.16 | 683100 | 109296
[6 empty] | 580068.5951 | [7 empty] | 716845.8951
Mano de Obra (MO) |  |  | Und. | Rendimiento | Vr. Unitario | Vr. Total | Mano de Obra (MO) |  |  |  | Und. | Rendimiento | Vr. Unitario | Vr. Total
Cuadrilla especializada (1 oficial - 2 ayudantes) |  |  | jor | 0.5 | 316739 | 158369.5 | Cuadrilla especializada (1 oficial - 2 ayudantes) |  |  |  | jor | 0.3 | 316739 | 95021.7
[6 empty] | 158369.5 | [7 empty] | 95021.7
Herramienta Menor (HE) |  |  | Und. | % MO. | Vr. Unitario | Vr. Total | Herramienta Menor (HE) |  |  |  | Und. | % MO. | Vr. Unitario | Vr. Total
Herramienta menor (5% MO) |  |  | (%)mo | 0.05 | 158369.5 | 7918.475 | Herramienta menor (5% MO) |  |  |  | (%)mo | 0.05 | 95021.7 | 4751.085
[6 empty] | 7918.475 | [7 empty] | 4751.085
Equipo y/o Maquinaria (EQ) |  |  | Und. | Rendimiento | Vr. Unitario | Vr. Total | Equipo y/o Maquinaria (EQ) |  |  |  | Und. | Rendimiento | Vr. Unitario | Vr. Total
- Ninguno - |  |  |  |  | 0 | 0 | - Ninguno - | [5 empty] | 0 | 0
[6 empty] | 0 | [7 empty] | 0
Otros (OT) |  |  | Und. | Cantidad | Vr. Unitario | Vr. Total | Otros (OT) |  |  |  | Und. | Cantidad | Vr. Unitario | Vr. Total
Acarreo interno de materiales. Distancia entre 0 a 30 metros en condiciones optimas |  |  | m3 | 0.12 | 19915 | 2389.8 | Acarreo interno de materiales. Distancia entre 0 a 30 metros en condiciones optimas |  |  |  | m3 | 0.12 | 19915 | 2389.8
Transporte local de materiales |  |  | viaje | 0.1 | 67591.33 | 6759.133 | Transporte local de materiales |  |  |  | viaje | 0.1 | 67591.33 | 6759.133
[6 empty] | 9148.933 | [7 empty] | 9148.933
TOTAL PRECIO UNITARIO (COSTO DIRECTO) | [5 empty] | 755505.5031 | TOTAL PRECIO UNITARIO (COSTO DIRECTO) | [6 empty] | 825767.6131
| Mary Luz Seguro - Directora de Obra | [6 empty] | Carlos Raul Barrientos - Director de Interventoria
| CONSORCIO DINCO | [6 empty] | LOS CASTORES CONSTRUCTORES S.A.S.
Tomado de la base de datos de la entidad pública Inder Medellín

## OE44 gruta
CONTRATISTA |  | MEJORAMIENTO Y/O MANTENIMIENTO Y/O ADECUACIÓN DE LOS ESCENARIOS DEPORTIVOS Y RECREATIVOS Y AREAS COMPLEMENTARIAS, ADMINISTRADOS POR EL INDER MEDELLÍN. LOTE 1. |  |  |  |  | INTERVENTORIA |  |  | MEJORAMIENTO Y/O MANTENIMIENTO Y/O ADECUACIÓN DE LOS ESCENARIOS DEPORTIVOS Y RECREATIVOS Y AREAS COMPLEMENTARIAS, ADMINISTRADOS POR EL INDER MEDELLÍN. LOTE 1.
ANALISIS DE PRECIOS UNITARIOS | [6 empty] | ANALISIS DE PRECIOS UNITARIOS
OE 44 | Construcción y reconstrucción de GRUTA o Santuario para la Virgen. Incluye acceso en escalas, losas aéreas, muros de apoyo, obra gris y blanca completa, instalación de techo y puerta vidriera, también una conexión eléctrica básica para colocación de luces que adornaran el espacio y transporte local de materiales. |  |  |  |  | global | OE 44 |  | Construcción y reconstrucción de GRUTA o Santuario para la Virgen. Incluye acceso en escalas, losas aéreas, muros de apoyo, obra gris y blanca completa, instalación de techo y puerta vidriera, también una conexión eléctrica básica para colocación de luces que adornaran el espacio y transporte local de materiales. |  |  |  |  | global
Material (MA) |  |  | Und. | Cantidad | Vr. Unitario | Vr. Total | Material (MA) |  |  |  | Und. | Cantidad | Vr. Unitario | Vr. Total
|  |  | und | 0 | 0 | 0 |  |  |  |  | und | 0 | 0 | 0
|  |  | und | 0 | 0 | 0 |  |  |  |  | und | 0 | 0 | 0
[6 empty] | 0 | [7 empty] | 0
Mano de Obra (MO) |  |  | Und. | Rendimiento | Vr. Unitario | Vr. Total | Mano de Obra (MO) |  |  |  | Und. | Rendimiento | Vr. Unitario | Vr. Total
Cuadrilla especializada (1 oficial - 2 ayudantes) |  |  | jor | 0 | 0 | 0 | Cuadrilla especializada (1 oficial - 2 ayudantes) |  |  |  | jor | 0 | 0 | 0
[6 empty] | 0 | [7 empty] | 0
Herramienta Menor (HE) |  |  | Und. | % MO. | Vr. Unitario | Vr. Total | Herramienta Menor (HE) |  |  |  | Und. | % MO. | Vr. Unitario | Vr. Total
Herramienta menor (5% MO) |  |  | (%)mo | 0.05 | 0 | 0 | Herramienta menor (5% MO) |  |  |  | (%)mo | 0.05 | 0 | 0
[6 empty] | 0 | [7 empty] | 0
Equipo y/o Maquinaria (EQ) |  |  | Und. | Rendimiento | Vr. Unitario | Vr. Total | Equipo y/o Maquinaria (EQ) |  |  |  | Und. | Rendimiento | Vr. Unitario | Vr. Total
- Ninguno - |  |  |  |  | 0 | 0 | - Ninguno - | [5 empty] | 0 | 0
[6 empty] | 0 | [7 empty] | 0
Otros (OT) |  |  | Und. | Cantidad | Vr. Unitario | Vr. Total | Otros (OT) |  |  |  | Und. | Cantidad | Vr. Unitario | Vr. Total
Construcción y reconstrucción de GRUTA o Santuario para la Virgen. |  |  | und | 1 | 12500000 | 12500000 | Construcción y reconstrucción de GRUTA o Santuario para la Virgen. |  |  |  | und | 1 | 12500000 | 12500000
[6 empty] | 12500000 | [7 empty] | 12500000
TOTAL PRECIO UNITARIO (COSTO DIRECTO) | [5 empty] | 12500000 | TOTAL PRECIO UNITARIO (COSTO DIRECTO) | [6 empty] | 12500000
| Mary Luz Seguro - Directora de Obra | [6 empty] | Carlos Raul Barrientos - Director de Interventoria
| CONSORCIO DINCO | [6 empty] | LOS CASTORES CONSTRUCTORES S.A.S.

## muro tierra 3 (hidden)
ÍTEM | DESCRIPCIÓN | [5 empty] | UNIDAD | CANTIDAD
8.16 | Construcción de muro de contención en tierra estabilizada mecánicamente con geosinteticos (Geotextil Tejido) y recubrimiento para protección en cara lateral de talud con malla, acero de refuerzo, tubería de drenaje y concreto de 21 MPa. | [5 empty] | m3 | 19
1. COSTOS DIRECTOS
I. EQUIPO
Descripción |  | Marca | Tipo |  | Tarifa/Hora |  | Rendimiento | Vr. Unitario
Compactador vibratorio 3 ton |  |  |  |  | 142800 |  | 12.5 | 11424
Carrotanque agua |  |  |  |  | 57150 |  | 11.1111 | 5143.5005
Motoniveladora Caterpillar 120 - 140 |  |  |  |  | 202300 |  | 10.5263 | 19218.4923
Lanzadora de concreto |  |  |  |  | 8940 |  | 1 | 8940
[7 empty] | Sub-Total | 44725.9928
II. MATERIALES
Descripción |  |  | Unidad |  | Cantidad |  | Precio Unitario | Vr. Unitario
Material seleccionado |  |  | m3 |  | 1.3 |  | 25500 | 33150
Geotextil T2400 |  |  | m2 |  | 1 |  | 10500 | 10500
Geosintetico LBO 302 |  |  | m2 |  | 2.03 |  | 12500 | 25375
Saco de polipropileno |  |  | un |  | 2 |  | 850 | 1700
[7 empty] | Sub-Total | 70725
IV. MANO DE OBRA
Cargos personal |  | Jornal | Prestaciones |  | Jornal Total |  | Rendimiento | Vr. Unitario
Cuadrilla Concretos |  | 361167 | 0 |  | 361167 |  | 9.8255 | 36758.1047
[7 empty] | Sub-Total | 36758.1047
Herramienta
Descripción |  |  |  | Unidad |  | Cantidad | Precio-Unit | Valor-Unit
Herramienta menor |  |  |  | (%)mo |  | 0.05 | 36758.1047 | 1837.9052
[7 empty] | Sub-Total | 1837.9052
Matrices
Descripción |  |  |  | Unidad |  | Cantidad | Precio-Unit | Valor-Unit
Concreto de 3000 psi, 210 kg/cm2, 21 MPA (SUB ANÁLISIS) |  |  |  | m3 |  | 0.055 | 485000 | 26675
[7 empty] | Sub-Total | 26675
Total Costo Directo | [7 empty] | 180722.0028
2. COSTOS INDIRECTOS
Descripción | [6 empty] | Porcentaje | Valor Total
ADMINISTRACION | [6 empty] | 0.2821 | 50981.677
UTILIDAD | [6 empty] | 0.01 | 1807.22
IMPREVISTOS | [6 empty] | 0.05 | 9036.1001
Total sobrecostos
[5 empty] | Sub-Total |  | 0.3421 | 61824.9972
Precio unitario total aproximado al peso | [7 empty] | 242547

## acar int borra (hidden)
CONTRATISTA |  | MANTENIMIENTO, MEJORAMIENTO, ADECUACIÓN Y RECUPERACIÓN INTEGRAL DE LOS ESTABLECIMIENTOS EDUCATIVOS INSTITUCIÓN EDUCATIVA CORVIDE, SECCIÓN ESCUELA JULIA AGUDELO E INSTITUCIÓN EDUCATIVA CARLOS VIECO ORTIZ UBICADOS EN EL DISTRITO ESPECIAL DE CIENCIA, TECNOLOGÍA E INNOVACIÓN DE MEDELLÍN
ANALISIS DE PRECIOS UNITARIOS
Transporte de ingreso o de salida, desde o hasta el sitio de cargue, para retiro o ingreso de material sobrante de excavaciones, explanaciones y demoliciones, ademas, materiles de lleno, para lugares de dificil acceso, pendientes, escalas y senderos entre 10m a 100m, con metodos manuales (tarro, carretilla o costales). Su medida será in situ, es decir, incluye el porcentaje de expansión |  |  |  | No. Item | Unidad
|  |  |  | OE 4 | M3
|  |  |  | Cantidad | 1
Clave | Materiales | Unidad | Cantidad | V/Unitario | V/Total
| Costal de fibra | un | 18 | 1200 | 21600
Importe de Materiales |  | 35.19% | % con respecto al CD de la OE | SUBTOTAL | 21600
Clave | Mano de Obra | Unidad | Cantidad | V/Unitario | V/Total
| Cuadrilla 2 ayudantes | jor | 0.25 | 151552 | 37888
Importe de Mano de Obra |  | 61.72% | % con respecto al CD de la OE | SUBTOTAL | 37888
Clave | Herramienta | Unidad | Cantidad | V/Unitario | V/Total
| Herramienta menor | (%)mo | 0.05 | 37888 | 1894.4
Importe de Herramienta |  | 3.086% | % con respecto al CD de la OE | SUBTOTAL | 1894.4
Clave | Equipo | Unidad | Cantidad | V/Unitario | V/Total
0
0
0
Importe de Equipo |  | 0% | % con respecto al CD de la OE | SUBTOTAL | 0
Clave | Auxiliares | Unidad | Cantidad | V/Unitario | V/Total
0
Importe de Auxiliares |  | 0% | % con respecto al CD de la OE | SUBTOTAL | 0
P R E C I O U N I T A R I O |  |  |  | 61382
NOMBRE:
CONTRATISTA

## muro tierra (hidden)
[8 empty] | CÓDIGO | FR-APU-1
INSTITUTO NACIONAL DE VIAS
| ANÁLISIS DE PRECIOS UNITARIOS DE REFERENCIA REGIONALIZADOS | [6 empty] | VERSIÓN | 2021
| ACTUALIZACIÓN PERIÓDICA | [6 empty] | PÁGINA
FECHA
[9 empty] | (Día) | (Mes) | (Año)
ÍTEM BASE DE APU DE REFERENCIA: |  |  | ⊠ | PUBLICACIÓN: | 2023 - 1 JUNIO 2023
ÍTEM DE PROYECTO PARTICULAR:
ÍTEM DE LA PROPUESTA ECONÓMICA: |  |  | □ |  | ÍTEM NO PREVISTO: |  | □ | ÍTEM APU PARTICULAR: |  | □
UNIDAD EJECUTORA: | [6 empty] | DIRECCIÓN TERRITORIAL:
CONTRATO No. |  | FECHA:
OBJETO DEL CONTRATO:
CARRETERA: | [6 empty] | SECTOR:
CONTRATISTA:
INTERVENTOR: | [7 empty] | CONTRATO No. |  | FECHA: | ______________
FECHA DE CIERRE DEL PROCESO DE SELECCIÓN DEL CONTRATO: | [5 empty] | / | /
|  |  |  | (Día) | (Día) | (Mes) | (Año)
DATOS ESPECÍFICOS
ÍTEM | DESCRIPCIÓN | [5 empty] | GRUPO DE AJUSTE |  | UNIDAD |  | CANTIDAD
683.6 | MURO DE TIERRA ESTABILIZADA MECANICAMENTE CON GEOSINTETICO TIPO_______ Y RELLENO TIPO _______ (Analizado para geotextil tipo tejido Resistencia 1400 N (MD) Y 1500 N (TD) ) y relleno tipo material seleccionado) | [7 empty] | m3
I. EQUIPO
CÓDIGO | DESCRIPCIÓN | [5 empty] | TIPO | TARIFA/HORA | RENDIMIENTO |  | Vr. UNITARIO
C0010150 | Carrotanque de agua(1000 Galones) | [6 empty] | 78093.3812 | 0.066667 |  | 5206.2254
C0010240 | Compactador vibratorio potencia aproximada de 15 Kw | [6 empty] | 76950.8878 | 0.066667 |  | 5130.0592
C0010610 | Motoniveladora potencia 215 HP, ancho de cuchilla 4,27 m, peso 18 ton | [6 empty] | 184077.2557 | 0.066667 |  | 12271.817
0
0
0
0
0
0
0
0
0
0
0
| HERRAMIENTA MENOR (%) | [7 empty] | 2% |  | 135.9133
SUBTOTAL $ | [10 empty] | 22744.015
II. MATERIALES
CÓDIGO | DESCRIPCIÓN | [5 empty] | UNIDAD | CANTIDAD | PRECIO UNIT. |  | Vr. UNITARIO
B0014410 | Material seleccionado para relleno | [5 empty] | m3 | 1.3 | 18770.434 |  | 24401.5642
B0063200 | Agua | [5 empty] | L | 30 | 88.7664 |  | 2662.9929
B025101 | Geotextil tejido de alto modulo con resistencia mínima a la rotura método Grab de 1400 N (MD) y 1500 N (TD) | [5 empty] | m2 | 2.01 | 7682.6582 |  | 15442.143
0
0
0
0
0
0
0
0
0
0
0
0
SUBTOTAL $ | [10 empty] | 42506.7001
III. TRANSPORTES
CÓDIGO | DESCRIPCIÓN |  |  |  |  | UNIDAD | CANTIDAD (1) | DISTANCIA (2) | (1) * (2) | TARIFA | Vr. UNITARIO
T0010062 | Transporte de material de relleno |  |  |  |  | m3-km | 1.3 | 1 | 1.3 | 1224.4508 | 1591.7861
0
0
0
0
SUBTOTAL $ | [10 empty] | 1591.7861
IV. MANO DE OBRA
CÓDIGO | DESCRIPCIÓN |  |  |  |  | JORNAL | PRESTACIONES (%) | JR. TOTAL | RENDIMIENTO |  | Vr. UNITARIO
A0030040 | Obrero (4) |  |  |  |  | 154666.6667 | 185 | 286133.3333 | 60 |  | 4768.8889
A0040010 | Oficial |  |  |  |  | 65733.3333 | 185 | 121606.6667 | 60 |  | 2026.7778
SUBTOTAL $ | [10 empty] | 6795.6667
TOTAL COSTO DIRECTO $ | [10 empty] | 73638.1678
V. COSTOS INDIRECTOS
DESCRIPCIÓN | [7 empty] | Porcentaje | Valor Total
ADMINISTRACION | [7 empty] | 20% | 14727.6336
IMPREVISTOS | [7 empty] | 5% | 3681.9084
UTILIDAD | [7 empty] | 5% | 3681.9084
SUBTOTAL $ | [10 empty] | 22091.4503
Precio Unitario Total Aproximado al Peso $ | [10 empty] | 95729.6181
Firma
Nombre:
Representante Legal del Contratista o su Apoderado
Matricula No. :
OBSERVACIONES INTERVENTORÍA:
APROBACIÓN POR INTERVENTORÍA
Nota 1: Cuando se trate de Análisis de precios unitarios correspondientes a ítems de la propuesta económica aprobada, el Interventor aprueba el desglose de los componentes manteniendo el mismo precio unitario de cada ítem, cumpliendo con las especificaciones de construcción vigentes para el proyecto.
Nota 2: Cuando se trate de Análisis de precios unitarios de ítems no previstos, el Interventor aprueba el desglose y precio unitario de cada ítem no previsto, exigiendo la aplicación de los costos correspondientes a insumos y tarifas de la propuesta económica inicial cuando estén contemplados, cumpliendo con las especificaciones de construcción vigente para el proyecto.
Firma
Nombre:
Representante Legal del Interventor o su Apoderado
Matricula No. :
NOTA: Los documentos publicados periódicamente son propiedad del Instituto Nacional de Vías. Su uso con fines comerciales o de lucro a cualquier título sin previa autorización, está totalmente prohibido y constituye una infracción a la normatividad vigente.
REGRESAR A INDICE

## escala borra (hidden)
ITEM: 4.1.6 |  |  | UNIDAD: |  | m2
DESCRIPCIÓN: Escalas en concreto de 21 Mpa a la vista. Contrahuella de 17.5cm, huella de 30 cm y losa de piso de 10 cm. Incluye: encofrado, desencofrado, elementos de curado y protección. El entresuelo o base granular y acero de refuerzo se pagará en su item |  |  | CANTIDAD: |  | 159
|  |  | PRECIO UNITARIO: |  | 289397
|  |  | PRECIO TOTAL: |  | 46014123
I. EQUIPO
Descripción |  | Tipo | Tarifa/Hora | Rendimiento | Valor-Unit
Vibrador a gasolina. Incluye combustible |  | Equipo | 42605 | 10 | 4261
Sub-Total |  |  |  |  | 4261
II. MATERIALES
Descripción |  | Unidad | Cantidad | Precio-Unit | Valor-Unit
Moldura en madera 1/4 bocel de L=3.00 m. Chingale |  | m | 3 | 1467 | 4401
Can Zunchado de madera común. De 4,0cm x 20cm x 2.8m |  | un | 0.25 | 17592 | 4398
Clavo común de 1 1/2" |  | lb | 0.1575 | 5000 | 787.5
Larguero de madera común 5x5cm - 2.8m (2 1/2" x 2 1/2" Canteado) |  | un | 0.5 | 9615 | 4807.5
Desmoldante para formaleta (Separol de Sika o equivalente presentación 20 kg) |  | kg | 0.05 | 25298 | 1264.9
Super T (Formaleta RH con resina melamínica termofundida resistente a la humedad de 18 mm. de 1,83 x 2,44 m) |  | un | 0.1 | 276046 | 27604.6
Concreto Premezclado resistencia f´c 21 MPa (3000 Psi) |  | m3 | 0.193 | 661595 | 127687.835
Sub-Total |  |  |  |  | 170953
IV. MANO DE OBRA
Descripción | Salario día (Incluye prestaciones |  |  | Rendimiento | Valor-Unit
Cuadrilla de 3 ayudantes | 245967 |  |  | 12 | 20497
Oficial Obra Negra Estructura | 152761 |  |  | 12 | 12730
Sub-Total |  |  |  |  | 33227
Herramienta
Descripción |  | Unidad | Cantidad | Precio-Unit | Valor-Unit
Herramienta Menor (% de MdeO) |  | (%)mo | 0.05 | 33227 | 1661
Sub-Total |  |  |  |  | 1661
Matrices
Descripción |  | Unidad | Cantidad | Precio-Unit | Valor-Unit
Acarreo interno de materiales. Distancia entre 0 a 50 metros, en condiciones normales. |  | m3 | 0.2 | 24596 | 4919
Sub-Total |  |  |  |  | 4919
Total Costo Directo |  |  |  |  | 215021
I.COSTOS INDIRECTOS
Descripción |  |  |  | Porcentaje | Valor Total
Administración |  |  |  | 28.59% | 61475
Imprevisto |  |  |  | 1% | 2150
Utilidad |  |  |  | 5% | 10751
Sub-Total |  |  |  | 34.59% | 74376
Precio unitario total aproximado al peso |  |  |  |  | 289397
Firma Responsable Elaboración APU

## muro de contencion (hidden)
ITEM: 4.1.9 |  |  | UNIDAD: |  | m3
DESCRIPCIÓN: Construcción de MURO DE CONTENCIÓN en concreto de 21 Mpa. a la vista. Incluye suministro, transporte y colocación del concreto, impermeabilizante integral tipo plastocrete DM o equivalente, formaleta de primera calidad en súper T de 19 mm. para |  |  | CANTIDAD: |  | 5
|  |  | PRECIO UNITARIO: |  | 1707513
|  |  | PRECIO TOTAL: |  | 8537565
I. EQUIPO
Descripción |  | Tipo | Tarifa/Hora | Rendimiento | Valor-Unit
Gato Tensor |  | Equipo | 2094 | 32 | 66
Can Zunchado de madera común. De 4,0cm x 20cm x 2.8m (alquiler) |  | Equipo | 666 | 0.33 | 2018
Andamio de carga certificado 2.07 x 2.07m, h=4.00m, 4 ruedas, incluye transporte |  | Equipo | 45942 | 2.2 | 20881
Plataforma con escotilla de 0.61 x 2.00m |  | Equipo | 2856 | 2.2002 | 1298
Taco metálico mediano hasta 3,40 m. Incluye trasnporte |  | Equipo | 403 | 0.09 | 4478
Bomba estacionaria para impulsión de concreto. |  | Equipo | 66702 | 1 | 66702
Vibrador a gasolina. Incluye combustible |  | Equipo | 42605 | 1 | 42605
Tensores 3/8’’ hasta 1.00 Mts |  | Equipo | 167 | 0.017 | 9824
Chapeta tensora |  | Equipo | 181 | 0.033 | 5485
Sub-Total |  |  |  |  | 153357
II. MATERIALES
Descripción |  | Unidad | Cantidad | Precio-Unit | Valor-Unit
Concreto Premezclado resistencia f´c 21 MPa (3000 Psi) |  | m3 | 1.05 | 661595 | 694675
Moldura en madera 1/4 bocel de L=3.00 m. Chingale |  | m | 2.5 | 1467 | 3668
Sika Plastocrete DM - Impermeabilizante para concreto (20kg) |  | kg | 1.6 | 18536 | 29658
Tuberia PVC Sanitaria 2" |  | m | 2 | 7185 | 14370
Desmoldante para formaleta (Separol de Sika o equivalente presentación 20 kg) |  | kg | 0.08 | 25298 | 2024
Super T (Formaleta RH con resina melamínica termofundida resistente a la humedad de 18 mm. de 1,83 x 2,44 m) |  | un | 0.134 | 276046 | 36990
Sub-Total |  |  |  |  | 781385
IV. MANO DE OBRA
Descripción | Salario día (Incluye prestaciones |  |  | Rendimiento | Valor-Unit
Oficial | 152761 |  |  | 0.8 | 190951
Ayudante Raso | 81989 |  |  | 0.8 | 102486
Sub-Total |  |  |  |  | 293437
Herramienta
Descripción |  | Unidad | Cantidad | Precio-Unit | Valor-Unit
Herramienta Menor (% de MdeO) |  | (%)mo | 0.05 | 293437 | 14672
Sub-Total |  |  |  |  | 14672
Matrices
Descripción |  | Unidad | Cantidad | Precio-Unit | Valor-Unit
Acarreo interno de materiales. Distancia entre 0 a 50 metros, en condiciones normales. |  | m3 | 1.05 | 24596 | 25826
Sub-Total |  |  |  |  | 25826
Total Costo Directo |  |  |  |  | 1268677
I.COSTOS INDIRECTOS
Descripción |  |  |  | Porcentaje | Valor Total
Administración |  |  |  | 28.59% | 362715
Imprevisto |  |  |  | 1% | 12687
Utilidad |  |  |  | 5% | 63434
Sub-Total |  |  |  | 34.59% | 438836
Precio unitario total aproximado al peso |  |  |  |  | 1707513
Firma Responsable Elaboración APU

## banca gavion (hidden)
ITEM: 4.1.7 |  |  | UNIDAD: |  | m3
DESCRIPCIÓN: Suministro, transporte y colocación de MURO BANCA TIPO GAVIÓN para llenado con material pétreo entre 4 y 10 ", incluye bordes pulidos Y todo lo necesario para el correcto funcionamiento de los elementos metálicos, consta de dimensiones |  |  | CANTIDAD: |  | 45
|  |  | PRECIO UNITARIO: |  | 956371
|  |  | PRECIO TOTAL: |  | 43036695
I. EQUIPO
Descripción |  | Tipo | Tarifa/Hora | Rendimiento | Valor-Unit
Equipo de soldadura eléctrica 250 AMP |  | Equipo | 45739 | 2 | 22870
Sub-Total |  |  |  |  | 22870
II. MATERIALES
Descripción |  | Unidad | Cantidad | Precio-Unit | Valor-Unit
Canastilla en Malla lisa 6mm soldada y pintada 5x5cm (incluye anclajes y tensores intermedios) |  | un | 1 | 82092 | 492552 | 82092
Soldadura LIN-6011 x 1/8 |  | Kg | 2 | 14435 | 28870
Sub-Total |  |  |  |  | 521422
IV. MANO DE OBRA
Descripción | Salario día (Incluye prestaciones |  |  | Rendimiento | Valor-Unit
Oficial | 152761 |  |  | 2 | 76381
Cuadrilla 2 Ayudantes | 163978 |  |  | 2 | 81989
Sub-Total |  |  |  |  | 158370
Herramienta
Descripción |  | Unidad | Cantidad | Precio-Unit | Valor-Unit
Herramienta Menor (% de MdeO) |  | (%)mo | 0.05 | 158370 | 7919
Sub-Total |  |  |  |  | 7919
Total Costo Directo |  |  |  |  | 710581
I.COSTOS INDIRECTOS
Descripción |  |  |  | Porcentaje | Valor Total
Administración |  |  |  | 28.59% | 203155
Imprevisto |  |  |  | 1% | 7106
Utilidad |  |  |  | 5% | 35529
Sub-Total |  |  |  | 34.59% | 245790
Precio unitario total aproximado al peso |  |  |  |  | 956371
Firma Responsable Elaboración APU

## tub. nova 10" (hidden)
CONTRATISTA |  | MANTENIMIENTO, MEJORAMIENTO, ADECUACIÓN Y RECUPERACIÓN INTEGRAL DE LOS ESTABLECIMIENTOS EDUCATIVOS INSTITUCIÓN EDUCATIVA CORVIDE, SECCIÓN ESCUELA JULIA AGUDELO E INSTITUCIÓN EDUCATIVA CARLOS VIECO ORTIZ UBICADOS EN EL DISTRITO ESPECIAL DE CIENCIA, TECNOLOGÍA E INNOVACIÓN DE MEDELLÍN
ANALISIS DE PRECIOS UNITARIOS
Suministro, transporte e intalacion de tuberia tipo novafort de 10" (250mm) para redes hidrosanitarias. Incluye uniones, hidrosellos, limpiador y soldadura. |  |  |  | No. Item | Unidad
|  |  |  | OE 14 | M
|  |  |  | Cantidad | 1
Clave | Materiales | Unidad | Cantidad | V/Unitario | V/Total
| Tuberia PVC-Novafort d= 250 mm. - Pavco o equivalente. | m | 1.05 | 97933 | 102829.65
| Union PVC-NOVAFORT d= 250 mm. - Pavco o equivalente. | m | 0.1667 | 199252 | 33215.3084
| Hidrosello-Novafort d= 250 mm. - Pavco o equivalente. | un | 0.1667 | 18362 | 3060.9454
| Acondicionador de Superficie Novafort x 250cc. - Pavco o equivalente. | un | 0.013 | 90496 | 1176.448
| Adhesivo Novafort x 310 ml. - Pavco o equivalente. | un | 0.09 | 43700 | 3933
Importe de Materiales |  | 81.96% | % con respecto al CD de la OE | SUBTOTAL | 144215.3518
Clave | Mano de Obra | Unidad | Cantidad | V/Unitario | V/Total
| Cuadrilla de Instalaciones Hidrosanitarias | jor | 0.09 | 208855 | 18796.95
Importe de Mano de Obra |  | 10.68% | % con respecto al CD de la OE | SUBTOTAL | 18796.95
Clave | Herramienta | Unidad | Cantidad | V/Unitario | V/Total
| Herramienta menor | (%)mo | 0.05 | 18796.95 | 939.8475
Importe de Herramienta |  | 0.5341% | % con respecto al CD de la OE | SUBTOTAL | 939.8475
Clave | Equipo | Unidad | Cantidad | V/Unitario | V/Total
0
0
0
Importe de Equipo |  | 0% | % con respecto al CD de la OE | SUBTOTAL | 0
Clave | Auxiliares | Unidad | Cantidad | V/Unitario | V/Total
| Transporte externo e interno de materiales | ml | 1 | 12000 | 12000
Importe de Auxiliares |  | 6.82% | % con respecto al CD de la OE | SUBTOTAL | 12000
P R E C I O U N I T A R I O |  |  |  | 175952
NOMBRE:
CONTRATISTA