## REDES SANT
PROVEEDOR 1
ITEM | EPECIFICACIONES TECNICAS DE BIENES | UNIDAD DE MEDIDA | CANTIDAD | VALOR UNITARIO CON AU(Administracion, utilidad)+IVA | VALOR TOTAL
1 | Suministro e Instalación de Tanques en Fibra de Vidrio • □Capacidad: 1.000 litros por unidad. • □Fabricación: Ejecución in situ para garantizar el ajuste perfecto en el área de instalación. • □Material: Fibra de vidrio de alta resistencia con resinas aptas para almacenamiento de agua potable (grado | UN | 6 |  | 0
2 | Automatización y Tablero de Control (Sistema Torre Norte) • □Capacidad de Control: Alternancia para tres (3) motobombas de presión de 9 HP y dos (2) motobombas sumergibles. • □Componentes Requeridos: -Relevos de alternancia y bloques auxiliares. -Selectores para mando Manual/Apagado/Automático. -Pilotos de señalización de estado (Marcha/Falla). -Cableado encauchetado para controles de nivel e interruptores tipo flotador. -Tablero eléctrico con protección IP debidamente certificado. • □Pruebas: Se deben realizar ensayos de arranque, alternancia por tiempo y protección por bajo nivel. | UN | 1
3 | Red de Distribución en Terraza de Tanques • □Alcance: Retiro de red existente y suministro de red nueva para entrada de agua potable a los tanques. • □Materiales: Tubería con diámetros variables de 1" a 2". • □Valvulería: Incluye una (1) válvula de compuerta tipo Red-White de 2" (o calidad equivalente). • □Gestión de Residuos: Incluye el cargue, transporte y botada de escombros y material sobrante fuera del centro de formación. | UN | 6
4 | Realizar chequeo para analizar fugas de agua en el sistema de agua potable de torre norteContratar | UN | 1
[5 empty] | 0 | #REF! | #REF!