## Hoja1
ADQUISICIÓN E INSTALACIÓN DE LA DOTACIÓN DEL SONIDO DEL ESTADIO MUNICIPAL DE MOSQUERA.
ITEM | ELEMENTO | DESCRIPCIÓN | MEDIDA | CANTIDAD DE FRECUENCIA | VALOR IVA INCLUIDO (SI APLICA) | VALOR TOTAL CON IVA INCLUIDO (SI APLICA)
1 | Módulo Line Array Activo | sistema arreglo lineal, activo bidireccional de dos vías que puede cubrir una variedad de aplicaciones de tamaño mediano a grande,Rango de frecuencia (-10 dB) 53 Hz-19 kHz (preajuste de matriz), Patrón de cobertura 105 grados nominales (400 Hz-16 kHz), ivel de presión sonora máximo 135 dB, amplificadores Clase D, Potencia nominal continua 600 vatios ¦ Graves: 400 vatios ¦ Agudos: 200 vatios, Driver LF (2) 261G-1, 10 pulgadas de diámetro, bobina móvil doble de 2,0 pulgadas de diámetro, neodimio Differential Drive®,Controlador de alta frecuencia (1) 2432H-3, driver de compresión de neodimio de 1,5 pulgadas de salida con bobina móvil de 3 pulgadas, Recinto Polipropileno, deflector de aluminio, refuerzo interno de madera contrachapada, cuatro asas empotradas integradas, Ángulos entre recintos 0,5, 1, 2, 3, 4, 5, 6, 7, 8, 9, 10, 11, 12, Dimensiones (alto x ancho x profundidad) 305 mm x 716 mm x 519 mm (12,0 pulg. x 28,2 pulg. x 20,5 pulg.), Peso neto (cada uno) 26,7 kg (59 libras), debe contener cableado de senal y electricidad sugerido por el fabricante. | UNIDAD | 4
2 | Procesador Digital DSP | procesador de gestión de altavoces profesional de (3) entradas de línea analógicas/(2) entradas digitales AES (conectores compartidos), (1) entrada de micrófono RTA y 6 salidas (3x6) diseñado para optimizar y proteger sistemas de sonido. Ofrece control avanzado vía Ethernet/Wi-Fi (iOS®, Android®, Mac®, Windows®), algoritmos mejorados AutoEQ™ y AFS™ (supresión de feedback), ecualización, compresión y crossover flexible, Procesamiento de entrada Compresión, AFS™ (Supresión avanzada de retroalimentación), ecualizador gráfico de 31 bandas, ecualizador paramétrico de 12 bandas, síntesis subarmónica, retraso, puerta de ruido, crossover, compresión, control automático de ganancia, limitación y retardos en la alineación. | UNIDAD | 1
3 | Andamio Certificado | Sistemas multidireccionales y multifuncionales de alta resistencia, diseñados para trabajo seguro en alturas, acero galvanizado de alta resistencia. Ajustable a sistemas internos/externos y escenarios artísticos, sistema de roseta que permite hasta 8 conexiones en diferentes ángulos, debe poseer certificación estructural, con una medida de 7 metros de alto por 3 metros de ancho y 2,50 metros de profundo. Debe incluir bases niveladoras, plataformas y barandas de seguridad. | UNIDAD | 2
4 | Forros de Protección | Fundas en material textil impermeable de alta resistencia para intemperie, debe contar con rejilla acústica en la parte frontal y cerramiento textil en las demás caras, medidas 3 metros de ancho, 2,50 metros de profundo y 6 metros de alto. | UNIDAD | 2
5 | Bastidor de montaje | Bastidor de montaje compatible con el sistema lineal solicitado, diseño compacto y ligero, resolución precisa del punto de recogida, diseño plegable de dos partes, compatibilidad con inclinómetros láser de terceros, tamaño de grillete compatible 1/2 pulgada. Debe incluir: (1) barra separadora, (1) barra de extensión, (1) grillete de 1/2 pulgada, (1) soporte y herrajes para láser. | UNIDAD | 2
6 | Cableado y conexiones | 4 cables de 110 metros cada uno, cable de 3 vías blindado tipo XLR con sus respectivos conectores de alta calidad perfectamente ensamblados o cableado tipo RJ45 para conexión EtherCON con sus respectivos conectores perfectamente ponchados, puentes de 1 metro para intercomunicación de las cajas, cableado necesario para conexión en el punto master, consola, procesador y sistemas periféricos, 2 cables eléctricos 4*12 certificado de 110 metros cada uno con conectores industriales, corriente nominal 16 A, 4 polos, tensión nominal 380-440 Vca/cc, 2 tomas industriales compatibles con el cable y conectores eléctricos, con medidor de voltaje y pastilla térmica de protección. | UNIDAD | 1
7 | Instalación e Integración | Montaje de sistema de andamios scaffold, configuración de red, alineación con subwoofers existentes y enlace a consola digital de 32 CH ubicada en el punto de control master. La instalación técnica completa, incluyendo sistema existente, nuevo arreglo lineal, subwoofers existentes y sistema de sonido ambiente, debe quedar integrada y operativa desde la consola ubicada en el cuarto de control Master del Estadio de Mosquera. El contratista deberá suministrar el cableado estructurado EtherCON/XLR/PowerCON necesario para llevar la señal desde el cuarto Master hasta los puntos de montaje en los andamios a nivel de cancha. | UNIDAD | 1
VALOR TOTAL OFERTA
VALOR TOTAL PROMEDIO
Nota 1: La propuesta económica no podrá superar el presupuesto oficial establecido por la Entidad. Nota 2: La propuesta económica tampoco podrá superar los valores techo unitarios definidos en el anexo de precios techo del proceso, cuando estos sean adoptados por la Entidad. Nota 3: Durante el desarrollo del contrato y hasta su liquidación, se mantendrán los precios ofertados, en pesos colombianos, sin que se acepten observaciones o reclamaciones posteriores por mayores costos. Es responsabilidad de cada oferente estructurar su oferta económica incluyendo todos los costos necesarios para el cumplimiento integral del objeto contractual