## PPTO
MEJORAMIENTO, ADECUACIÓN Y REMODELACIÓN DE PARQUES Y ESPACIO PÚBLICO EN LAS ZONAS URBANAS DEL MUNICIPIO DE PUERTO COLOMBIA, DEPARTAMENTO DEL ATLÁNTICO
ITEM | ACTIVIDAD | UN | CANTIDAD | PRECIO UNITARIO | VALOR TOTAL
TOTAL
1 | PRELIMINARES
1.1 | Cerramiento provisional en tela verde con altura de 2.00 metros, base para fijación de estacones 0.20 x 0.20 x 0.50 metros en concreto de 2000 psi, estacones de madera de 2" x 2", apuntillada y amarrada a los postes con alambre negro para rigidizarían. | ML | 800
1.2 | Demolición de pavimento y andenes, incluye retiro de material | M2 | 400
1.3 | Caseta de Almacenamiento y Campamento | M2 | 25
1.4 | Provisional Acueducto | Glb | 1
1.5 | Corte a cota sub-rasante. Incluye retiro de material. | M3 | 297
1.6 | Suministro, transporte e instalación de VALLA INFORMATIVA | UND | 4
1.7 | Cerramiento Perimetral Provisional en lamina de Zinc y Estructura Madera | ML | 89
1.8 | Portón de acceso en lamina de Zinc y Estructura Madera | UND | 1
1.9 | Demolición De Bordillos. Incluye retiro de material. | ML | 169
1.10 | Demolición De Plantilla En Concreto Hasta E=0.10 Mts. Incluye retiro. | M2 | 74
1.11 | Demolición De Concreto Ciclópeo (Incluye Retiro De Material) | M3 | 4
1.12 | Alquiler De Baño Móvil, Incluye Dos Aseos Semanales Mínimo | MES | 4
1.13 | Demolición De Estructura En Concreto Reforzado. Incluye retiro. | M3 | 467.26
1.14 | Demolición De Muro Bajo H< 0,80 Mts. Incluye retiro. | ML | 29
1.15 | Demolición De Placa Contra Piso (0,10 Mts < E <0,15 Mts). Incluye retiro. | M2 | 636
1.16 | Desmonte De Marcos De Portería De Cancha Deportiva | UND | 2
1.17 | Desmonte De Cubierta En Lámina De Asbesto Cemento Incluye Estructura | M2 | 104
1.18 | Localización y replanteo | M2 | 2009.26
1.19 | Demolición de estructura en concreto reforzado (andenes ,registros, canales, escalera), incuye: Retiro de material a sitio autorizado | M3
1.19 | Descapote y retiro de capa vegetal y/o materiales existentes, incluye remoción de arbustos menores, carga, transporte y disposición final de material en sitio autorizado | M2 | 2009.26
2 | MOVIMIENTOS DE TIERRA
2.1 | EXCAVACIÓN A MÁQUINA, INCLUYE RETIRO DE MATERIAL | M3 | 325.07
2.2 | EXCAVACIÓN MANUAL PARA CIMENTACIONES, ESTRUCTURAS, REDES INCLUYE RETIRO DE MATERIAL | M3 | 1454.382
2.3 | RELLENO EN MATERIAL DE SUBBASE GRANULAR COMPACTADO | M3 | 378.08
2.4 | RELLENO EN MATERIAL SELECCIONADO COMPACTADO | M3 | 1143.44
2.5 | GEOTEXTIL NO TEJIDO | M2 | 1580.8
3 | ZONA DE PARQUE Y CANCHA SINTETICA
3.1 | CONSTRUCCIÓN DE BORDILLOS PARA CONFINAMIENTO DE 0,2m X 0,15M. INCLUYE ACERO REFUERZO | ML | 408.62
3.2 | Piso en Concreto de 3000 PSI e=0,10m | M2 | 988.152
3.3 | Suministro e instalación de malla electrosoldada para piso en concreto | M2 | 988.152
3.4 | Aplicación de endurecedor de pisos en concreto | M2 | 988.152
3.5 | SUMINISTRO E INSTALACIÓN DE TUBERIA DRENAJE DE 6" | ML | 107.17
3.6 | REGISTRO SANITARIO DE 1.20 X 1.20 X 1.50 METROS, MUROS EN LADRILLO MACIZO DOBLE, PAÑETADO CON MORTERO 1:4 IMPERMEABILIZADO, PLACA DE FONDO EN CONCRETO DE 3000 PSI, Y TAPA EN REJA DE HIERRO CON VARILLA DE 1/2" A CADA 0.15 METROS EN AMBOS SENTIDOS | UN | 4
3.7 | SUMINISTRO E INSTALACIÓN DE PIEDRA PARA FILTRO | M3 | 32.4
3.8 | Suministro e Instalacion Grama Futbol 50mm Incluye Lineas de demarcacion, caucho granulado y arena. | M2 | 769
3.9 | SUMINISTRO E INSTALACION ARENA SILICE, INCLUYE HERRAMIENTAS Y EQUIPOS NECESARIOS PARA SU CORRECTA EJECUCIÓN | M3 | 21.6
3.10 | SUMINISTRO E INSTALACION DE CAUCHO PARA NIVELACION CESPED SINTETICO DEPORTIVO INCLUYE CEPILLADO | M2 | 216
3.9 | SUMINISTRO, EXTENDIDO Y COMPACTACION DE MATERIAL DE BASE GRANULAR | M3 | 32.4
3.10 | SUMINISTRO E INSTALACIÓN DE MARCOS METALICOS PARA CANCHA DE FUTBOL SEGÚN DISEÑO. INCLUYE MALLAS | UN | 4
3.11 | Suministro e instalación de Malla NYFOR eletrosoldada importada en acero, pintura en recina de poliuretano (incluye malla, postes, grapas); con altura de 3.60 mts | M2 | 132.48
3.12 | Suministro e instalación de Malla NYFOR eletrosoldada importada en acero, pintura en recina de poliuretano (incluye malla, postes, grapas); con altura de 2.40 mts | M2 | 144.72
3.13 | SUM. E INSTAL MALLA EN ACERO CALIBRE 6 AZUL ELECTROSOLDADA PARA CERRAMIENTO, INCLUYE POSTE PANEL ELECTROSOLDADO AZUL, ELEMENTOS Y HERRAMIENTAS NECESARIAS PARA SU CORRECTA INSTALACIÓN | M2 | 210.24
3.14 | Rampa de acceso.reforzada de 1.2x1.2 mts ( doble). Inluye descanso | UND | 10
3.15 | Suministro e instalacion de loseta guia prefabricada (dimensiones=0.20 m x 0.20 m), incluye plantilla y arena de soporte. | M2 | 97.64
3.16 | SUMINISTRO E INSTALACIÓN DE LOSETAS PODACTIL DE ALERTA 20X20 INCLUYE MATERIAL DE SOPORTE Y SELLO | M2 | 97.64
3.17 | Levante De Muro En Bloque Abuzardado De 0.2 X 0.20 X 0.40 Mts , Mortero De Pega 1:4 | M2 | 140.952
3.18 | Placa en Concreto de 3000 PSI e=0,05m, acabado en concreto Pulido. Incluye Malla Electrosoldada. | M2 | 9.46
3.19 | Concreto 3000 psi Para Muro de contencion acabado a la Vista | M3 | 29.52
3.20 | Cuneta en concreto 3000 psi | M3 | 108
3.21 | Concreto para muro canal de 3500 Psi. Según Diseño | M3 | 74.4
3.22 | Concreto para tapa canal de 3500 Psi Según diseño | M3 | 37.2
3.23 | Concreto 3000 psi viga cimiento (0,20 x 0,40) mts, incluye refuerzo | ML | 96.2
3.24 | Concreto De 4000 Psi Para Muros Y Placas, No Incluye Acero, Incluye Formaleteria | M3 | 8.54
3.25 | Acero de Refuerzo figurado fyi=6000psi | KG | 7809.38
3.26 | #REF! | ML | 35.64
4 | BIOSALUDABLES
4.1 | Piso en Concreto de 3000 PSI e=0,10m | M2 | 42.4
4.2 | Suministro e instalación de malla electrosoldada para piso en concreto | M2 | 42.4
4.3 | Aplicación de endurecedor de pisos en concreto | M2 | 42.4
4.4 | Pintura para superficie de concreto fondo multicolor Según diseño | M2 | 42.4
4.5 | Suministro e instalación de circuito biosaludables, incluye: 1 Eliptica, 1 Volantes Dobles, 1 Dorsal Ancho, 1 caminador aereo, 1 press de piernas, 1 barras paralelas. | UND | 3
4.6 | SUMINISTRO E INSTALACION DE GIMNASIO BIOSALUDABLE - ABDOMINALES, TUBERÍA EN ACERO GALVANIZADO Y PINTADO SEGÚN DISEÑO, INCLUYE HERRAMIENTAS Y EQUIPOS NECESARIOS PARA SU CORRECTA EJECUCIÓN | UN |  | 4255615.6 | 0
4.7 | SUMINISTRO E INSTALACION DE GIMNASIO BIOSALUDABLE - PRESS PIERNAS TUBERÍA EN ACERO GALVANIZADO Y PINTADO SEGÚN DISEÑO, INCLUYE HERRAMIENTAS Y EQUIPOS NECESARIOS PARA SU CORRECTA EJECUCIÓN | UN |  | 5633607.6 | 0
4.8 | SUMINISTRO E INSTALACION DE GIMNASIO BIOSALUDABLE - ELIPTICA DOBLE TUBERÍA EN ACERO GALVANIZADO Y PINTADO SEGÚN DISEÑO, INCLUYE HERRAMIENTAS Y EQUIPOS NECESARIOS PARA SU CORRECTA EJECUCIÓN | UN |  | 6067518.6 | 0
5 | PARQUE INFANTIL
5.1 | SUMINISTRO E INSTALACIÓN DE SUBE TIRE RAIDER DOBLE | UND | 2
5.2 | Piso en Concreto de 3000 PSI e=0,10m | M2 | 313.53
5.3 | Suministro e instalación de malla electrosoldada para piso en concreto | M2 | 313.53
5.4 | Aplicación de endurecedor de pisos en concreto | M2 | 313.53
5.5 | Modulo de Juego Infantil Tipo Modulo Diverty (3,60mx4,30mx2,70m), Incluye: (1) Deslizador Doble, (1) Deslizador en espiral, (1) Escalera de Acero galvanizado pintado, (1) Bajante de Bombero, (1) Modulo de Triqui, (4) Plataformas, (1) Techo. | UND | 1
5.6 | Modulo de Juego Tipo Columpio de 2 puestos estructura acero Galvanizado Cal. 14 mm 3 1/2" (5,00mx3,00mx2,30m); Incluye: (2) Asientos de Niño. | UND | 1
5.7 | Modulo de Juego Tipo Sube y baja sencillo 2 Puestos, Estructura Acero Galvanizado Cal 14. en 3" | UND | 1
5.8 | Suministro e instalación de Malla NYFOR eletrosoldada importada en acero, pintura en recina de poliuretano (incluye malla, postes, grapas); con altura de 1.00 mts. | M2 | 34
5.9 | Suministro e Instalacion de Puerta en Malla NYFOR importada electrosoldada en acero, pintura en recina de poliuretano. (incluye malla, postes, grapas). | M2 | 1.2
5.10 | Piso de 2 cm. Caucho SBR color negro 1cm de espesor. Superficie - Caucho SBR pigmentado, con 1 cm de espesor. Elaborado con llantas reciclables. Full Color según diseño. | M2 | 167.86
5.11 | SUMINISTRO E INSTALACIÓN DE PISO EN ADOQUIN - COLOR SEGÚN DISEÑO | M2 | 167.52
5.12 | Rampa de acceso.reforzada de 1.2x1.2 mts ( doble). Inluye descanso | UND | 7
5.13 | SUMINISTRO E INSTALACIÓN DE LOSETAS GUIAS 20X20M INCLUYE MATERIAL DE SOPORTE Y SELLO | M2 | 33.504
5.14 | SUMINISTRO E INSTALACIÓN DE LOSETAS PODACTIL DE ALERTA 20X20 INCLUYE MATERIAL DE SOPORTE Y SELLO | M2 | 33.504
5.15 | SUMINISTRO E INSTALACIÓN DE JUEGO INFANTIL SEGÚN DISEÑO ARQUITECTÓNICO | UND | 1
5.16 | Suministro E Instalación De Baranda Pasamanos En Tubo Galvanizado De 3", Altura 1.20 Metros, Anclaje Cada 0.15 Metros, Incluye Platina Mas Tapa | ML | 53.29
5.17 | Concreto De 4000 Psi Para Muros Y Placas, No Incluye Acero, Incluye Formaleteria | M3 | 24
5.18 | SUMINISTRO E INSTALACIÓN DE SUBE TIRE RAIDER DOBLE | UND | 1
5.19 | SUMINISTRO E INSTALACIÓN DE RUEDA RUEDA SENCILLO | UND | 1
5.20 | SUMINISTRO E INSTALACIÓN DE BANCAS CON ESPALDAR SEGÚN DISEÑO | UND | 5
5.21 | SUMINISTRO E INSTALACIÓN DE ESTRUCTURA METÁLICA DE PÉRGOLA COLOR NEGRO - PÉRGOLA EN WPC COLOR MADERA | UND | 1
5.22 | SUMINISTRO E INSTALACIÓN DE COLUMPIO CLASSIC SWING | UND | 2
5.23 | Piso de 2 cm. Caucho SBR color negro 1cm de espesor. Superficie - Caucho SBR pigmentado, con 1 cm de espesor. Elaborado con llantas reciclables. Full Color según diseño. | M2 | 65.91
5.24 | SUMINISTRO E INSTALACIÓN DE GRUTA | UND | 2
5.25 | Suministro E Instalacion Mesas De Juego Mate Ajedrez O Domino Para 4 Puestos Prefabricada En Concreto Avanzado | UND | 2
6 | ZONA GRADERIAS EN MAMPOSTERIA REFORZADA
6.1 | EXCAVACIÓN MANUAL PARA CIMENTACIONES, ESTRUCTURAS, REDES INCLUYE RETIRO DE MATERIAL | M3 | 12.1
6.2 | Excavación de Viga Cimiento (0,30 x 0,30) mts (Incluye Retiro de Material a Sitio Autorizado) | ML | 53.04
6.3 | Solado en concreto 2000 pis esp: 0,05 mts | M2 | 16.23
6.4 | Zapata en concreto 3000 psi, reforzado Según Diseño dim:(1,20 x 1,20 x 0,40) mts | UND | 7
6.5 | Pedestal en concreo 3000 psi, reforzado Según Diseño dim: (0,60 x 0,60 x 1,95) mts Graderias | UND | 7
6.6 | Concreto 3000 psi viga cimiento (0,30x 0,30) mts, incluye refuerzo | ML | 53.04
6.5 | Levante en Bloque Abujardado 15x20x40cm Reforzado y relleno con concreto de 3000 Psi | M2 | 52.72
6.6 | Levante en Bloque Abujardado 15x20x40cm Reforzado y relleno con concreto de 3000 Psi. (Hvariable= 0,30-0,60m) | ML | 45.84
6.7 | Placa de Grada en conctreto de 3000 Psi, E=0.10m | M2 | 66.35
6.8 | Malla electrosoldada 6 mm estándar 15 X15 de 2.30 x 6.00 m | M2 | 66.35
6.9 | Relleno de material seleccionado compactado proctor modificado 95% | M3 | 40.83
6.1 | Acero Estructural Galvanizado En Caliente pintado con anticorrosivo y acabado en esmalte. (Incluye Accesorios de Anclaje) | KG | 2240
6.11 | Cubierta en Lamina Teja Termo Acustica Extra Forte UPVC Azul de 11.8 X 0.88 Mt (Util) Calibre 2mm (Incluye Todos Los Elementos De Fijación). | M2 | 102.8
7 | TALUDES VERDES
7.1 | RELLENO EN MATERIAL SELECCIONADO COMPACTADO | M3 | 175.812
7.2 | SUMINISTRO E INSTALACIÓN DE MANTO TRM 500 , PARA PROTECCIÓN DE TALUD, INCLUYE TODOS LOS ELEMENTOS NECESARIOS PARA SU CORRECTA INSTALACIÓN | M2 | 272.09
7.3 | PROTECCIÓN DE TALUDES CON HIDROSIEMBRA CONTROLADA | M2 | 272.09
7.4 | EMPRADIZACIÓN CON CESPEDÓN | M2 | 272.09
8 | ZONAS DURAS
8.1 | Suministro e instalacion de loseta lisa según diseño para espacios recreativos (incluye losetas de 0.45x0.30m - 0.30x0.30m - 0.30x0.15m). | M2 | 163.5
8.2 | SUMINISTRO E INSTALACIÓN DE LOSETAS PODACTIL DE ALERTA 20X20 INCLUYE MATERIAL DE SOPORTE Y SELLO | M2 | 25.5
8.3 | Suministro e instalacion de loseta guia prefabricada (dimensiones=0.20 m x 0.20 m), incluye plantilla y arena de soporte. | M2 | 25.5
8.4 | Suministro e instalacion de loseta lisa prefabricada (dimensiones=0.20 m x 0.20 m), incluye plantilla y arena de soporte. | M2 | 40
8.5 | Malla electrosoldada 6 mm estándar 15 X15 de 2.30 x 6.00 m | M2 | 45
8.6 | Jardinera en Bloque Abujardado 15x20x40cm Reforzado (Incluye Viga Cimiento de 0,25x0,30m y Alfajia Superior de 0,2x0,07m)(Hvariable= 0,5m Hasta 1,0m) | ML | 16
8.7 | Jardinera en concreto de 3000 psi a la vista segun diseño | M3 | 49
8.8 | Marcación líneas de precaución sobre cualquier tipo de superficie en pintura tipo tráfico color amarillo | ML | 14
9 | ZONAS BLANDAS Y ORNAMENTACION
9.1 | Suministro e sembrado de Trinitaria (Bougainvillea sp) | M2 | 10
9.2 | Suministro y colocacion de arena negra E= 10 cm | M3 | 11.4
10 | ESTRUCTURA METALICA
10.1 | Suministro e instalacion de baranda pasamanos tipo M80 o similar | ML | 36.52
10.2 | Rejilla de inspecciones metalicas | M2 | 2
11 | INSTALACIONES HIDRAULICAS, HIDROSANITARIAS Y PLUVIALES
11.1 | Conexión acometida a red primaria a acueducto, incluye: Galápago Ø3" y accesorios | UND | 1
11.2 | Tuberia de ALL Ø6" pvc-s, incluye excavacion y lleno de zanja | ML | 134
11.3 | Registro en mamposteria (0,60x0,60) mts, incluye tapa | UND | 4
11.4 | Registro en mamposteria (0,80x0,80) mts, incluye tapa | UND | 2
12 | INSTALACIONES ELÉCTRICAS
12.1 | LUMINARIAS Y POSTES
12.2 | Suministro e instalación de poste de alumbrado público tipo vasto brazo sencillo 8 m ph | UND | 5
12.3 | Suministro e instalación de luminaria hermética de 40 w | UND | 11
12.4 | Suministro e instalación de luminaria hermética 150 w | UND | 23
12.5 | Suministro e instalación de acometida principal de baja tensión 2xno.6(fases) + 1xno.6(neutro) + 1xno.10(tierra) - | ML | 18
12.6 | Suministro e instalación de circuitos ramales e iluminación externa de baja tensión 2xno.6(fases) + 1xno.12(tierra) | ML | 486
12.7 | Suministro e instalación de acometida en cable encauchetado para luminarias 3x12 cobre. | ML | 567
12.8 | Suministro e instalación de empalme de derivación en gel ghfc-1. Rango de aplicación: principal de cable 6 a 2 y derivación de 14 a 8. Ref: ghfc1+conect.ap-1 | UND | 92
12.9 | Suministro e instalación tubería pvc conduit 3/4" para acometida subterránea de luminarias, incluye excavación | ML | 259
12.1 | Suministro e instalación tubería pvc conduit 2" para acometida subterránea de acometidas principal a cada tablero. | ML | 479
12.11 | Construcción de registro de inspección para alumbrado público de 40x40 cm. Según especificaciones técnicas de planos. | UND | 16
12.12 | Suministro e instalación de gabinete de distribución en baja tensión con barraje en CU en lamina cold rolled varilla 22mm, pintura electrostática, breaker industrial 2x60a, 3 breakers enchufables 2x20a. Incluye control | UND | 2
12.13 | Suministro e instalación de acometida principal de baja tensión 2xno.1/0 (fases) + 1xno.1/0(neutro) + 1xno.6(tierra) | ML | 125
13 | RED DE MEDIA TENSIÓN
13.1 | Suministro e instalación poste de 14 mt e 750 kg ntc-1329 version 4 en tesión. Incluye cimentación y apertura de hueco. | UND | 4
13.2 | Suministro e instalacion de sistema de puesta a tierra en acero austenítico | UND | 4
13.3 | Suministro e instalación para estructura al (alineación), incluye aislador, percha cinta bandit para distribución de acometida trenzada. | UND | 4
13.4 | Suministro e instalacion transformador 15 kva 240/120. Incluye herrajeria necesaria para su instalacion. | UND | 4
13.5 | Suministro e instalación de cruceta con protecciones para transformador de 15 kva, incluye dos cortacircuitos, dos dps, puentes primarios en conductor de cobre y demás accesorios necesarios para su instalación. | UND | 4
13.6 | Suministro e instalacion de tubería IMC 3m para bajante de alimentados principal de bt. Incluye tubería de 2" IMCA, curba de 2" pvc, capacete de 2", cinta bandit, hebillas para cinta bandit y demás accesorios necesarios para su instalación. | ML | 7
14 | APANTALLAMIENTO
14.1 | Suministro e instalación punta captadora 1m incluye base y demás accesorios para su correcta instalación | UND | 10
14.2 | Suministro e instalación de bajante de puntas franklin (en alambrón al 8mm) | ML | 181
14.3 | Suministro e instalación de varillas con caja de inspección 30x30 cm para puesta a tierra de bajante en la caja inspeccionable en pared de 15x15x10 cm y conector bimetálico | UND | 9
15 | TRAMITES
15.1 | Retie y retilap | GL | 4
15.2 | Tramites operador de red | GL | 4
| TOTAL COSTO DIRECTO |  |  |  | 0
|  |  |  | ADMINISTRACIÓN (30%) | 0
|  |  |  | IMPREVISTOS (3%) | 0
|  |  |  | UTILIDAD (5%) | 0
COSTO TOTAL (COSTOS DIRECTOS + COSTOS INDIRECTOS) |  |  |  |  | 0
PMA
PMT
COSTO OBRA CIVIL

## PRESUPUESTO (hidden)
#REF!
MEJORAMIENTO, ADECUACIÓN Y REMODELACIÓN DE PARQUES Y ESPACIO PÚBLICO EN LAS ZONAS URBANAS DEL MUNICIPIO DE PUERTO COLOMBIA, DEPARTAMENTO DEL ATLÁNTICO
ITEM | ACTIVIDAD | UN | CANTIDAD | CANTIDAD | CANTIDAD | CANTIDAD | CANTIDAD | PRECIO UNITARIO | VALOR TOTAL
|  |  | 7 DE AGOSTO | BRISAS | LA ROSITA | JOSE EUSTORGIO | TOTAL
1 | PRELIMINARES | [7 empty] | #REF!
1.1 | Cerramiento provisional en tela verde con altura de 2.00 metros, base para fijación de estacones 0.20 x 0.20 x 0.50 metros en concreto de 2000 psi, estacones de madera de 2" x 2", apuntillada y amarrada a los postes con alambre negro para rigidizarían. | ML | 92.57 |  |  |  | 92.57 | #REF! | #REF!
1.2 | Demolición de pavimento y andenes, incluye retiro de material | M2 | 291.75 |  |  |  | 291.75 | #REF! | #REF!
1.3 | Localización y replanteo | MES | 5 |  |  |  | 5 | 10046010 | 50230050
1.4 | Demolición de estructura en concreto reforzado (andenes ,registros, canales, escalera), incuye: Retiro de material a sitio autorizado | M3 | 90.9625 |  |  |  | 90.9625 | 140239.96 | 12756577.3615
1.5 | Descapote y retiro de capa vegetal y/o materiales existentes, incluye remoción de arbustos menores, carga, transporte y disposición final de material en sitio autorizado | M2 | 200 |  |  |  | 200 | 42414.8 | 8482960
2 | MOVIMIENTOS DE TIERRA | [7 empty] | 62186110.4466
2.1 | EXCAVACIÓN A MÁQUINA, INCLUYE RETIRO DE MATERIAL | M3 | 122.535 |  |  |  |  | 66589.8 | 8159581.143
2.2 | EXCAVACIÓN MANUAL PARA CIMENTACIONES, ESTRUCTURAS, REDES INCLUYE RETIRO DE MATERIAL | M3 | 462.372 |  |  |  |  | 54089.8 | 25009609.0056
2.3 | RELLENO EN MATERIAL DE SUBBASE GRANULAR COMPACTADO | M3 | 81.69 |  |  |  |  | 226518 | 18504255.42
2.4 | RELLENO EN MATERIAL SELECCIONADO COMPACTADO | M3 | 35.01 |  |  |  |  | 99939.8 | 3498892.398
2.5 | GEOTEXTIL NO TEJIDO | M2 | 416 |  |  |  |  | 16860.03 | 7013772.48
3 | ZONA DE PARQUE | [7 empty] | 250940931.1633
3.1 | CONSTRUCCIÓN DE BORDILLOS PARA CONFINAMIENTO DE 0,2m X 0,15M. INCLUYE ACERO REFUERZO | ML | 205.22 |  |  |  |  | 131436 | 26973295.92
3.2 | Piso en Concreto de 3000 PSI e=0,10m, acabado en concreto Pulido. Incluye Malla Electrosoldada. | M2 | 224.652 |  |  |  |  | 217747.0949 | 48917320.3625
3.3 | SUMINISTRO E INSTALACIÓN DE PISO EN ADOQUIN - COLOR SEGÚN DISEÑO | M2 | 187.21 |  |  |  |  | 222260 | 41609294.6
3.4 | Rampa en concreto de 3500 PSI. Incluye Malla Electrosoldada | M2 | 7.21 |  |  |  |  | 178667 | 1288189.07
3.5 | SUMINISTRO E INSTALACIÓN DE LOSETAS GUIAS 20X20M INCLUYE MATERIAL DE SOPORTE Y SELLO | M2 | 48.08 |  |  |  |  | 139679 | 6715766.32
3.6 | SUMINISTRO E INSTALACIÓN DE LOSETAS PODACTIL DE ALERTA 20X20 INCLUYE MATERIAL DE SOPORTE Y SELLO | M2 | 48.08 |  |  |  |  | 139679 | 6715766.32
3.7 | Levante De Muro En Bloque Abuzardado De 0.2 X 0.20 X 0.40 Mts , Mortero De Pega 1:4 | M2 | 35.312 |  |  |  |  | 197447 | 6972248.464
3.8 | Plaza en Concreto de 3000 PSI e=0,05m, acabado en concreto Pulido. Incluye Malla Electrosoldada. | M2 | 4.23 |  |  |  |  | 90797 | 384071.31
3.9 | Concreto De 4000 Psi Para Muros Y Placas, No Incluye Acero, Incluye Formaleteria | M3 | 4.26 |  |  |  |  | 1426350 | 6076251
3.10 | Acero de Refuerzo figurado fyi=6000psi | KG | 1500 |  |  |  |  | 8784 | 13176000
3.11 | Suministro E Instalación De Baranda Pasamanos En Tubo Galvanizado De 3", Altura 1.20 Metros, Anclaje Cada 0.15 Metros, Incluye Platina Mas Tapa | ML | 35.64 |  |  |  |  | 554648 | 19767654.72
BIOSALUDABLES
3.12 | SUMINISTRO E INSTALACION DE GIMNASIO BIOSALUDABLE - ABDOMINALES, TUBERÍA EN ACERO GALVANIZADO Y PINTADO SEGÚN DISEÑO, INCLUYE HERRAMIENTAS Y EQUIPOS NECESARIOS PARA SU CORRECTA EJECUCIÓN | UN | 1 |  |  |  |  | 4255615.6 | 4255615.6
3.13 | SUMINISTRO E INSTALACION DE GIMNASIO BIOSALUDABLE - PRESS PIERNAS TUBERÍA EN ACERO GALVANIZADO Y PINTADO SEGÚN DISEÑO, INCLUYE HERRAMIENTAS Y EQUIPOS NECESARIOS PARA SU CORRECTA EJECUCIÓN | UN | 1 |  |  |  |  | 5633607.6 | 5633607.6
3.14 | SUMINISTRO E INSTALACION DE GIMNASIO BIOSALUDABLE - ELIPTICA DOBLE TUBERÍA EN ACERO GALVANIZADO Y PINTADO SEGÚN DISEÑO, INCLUYE HERRAMIENTAS Y EQUIPOS NECESARIOS PARA SU CORRECTA EJECUCIÓN | UN | 1 |  |  |  |  | 6067518.6 | 6067518.6
PARQUE INFANTIL
3.15 | SUMINISTRO E INSTALACIÓN DE SUBE TIRE RAIDER DOBLE | UND | 1 |  |  |  |  | 9552270.8 | 9552270.8
3.16 | SUMINISTRO E INSTALACIÓN DE COLUMPIO CLASSIC SWING | UND | 1 |  |  |  |  | 11714180.2 | 11714180.2
3.17 | SUMINISTRO E INSTALACIÓN DE PISO EN CAUCHO GRANULADO COLOR VARIABLE | M2 | 45.91 |  |  |  |  | 395438.2025 | 18154567.8768
3.18 | SUMINISTRO E INSTALACIÓN DE GRUTA | UND | 1 |  |  |  |  | 10500000 | 10500000
3.19 | Suministro E Instalacion Mesas De Juego Mate Ajedrez O Domino Para 4 Puestos Prefabricada En Concreto Avanzado | UND | 1 |  |  |  |  | 6092040 | 6467312.4
| REDES ELECTRICO | [7 empty] | 350000000
| PROVISIÓN REDES ELÉCTRICAS | UND | 1 |  |  |  |  | 350000000 | 350000000
| REDES HIDROSANITARIAS Y PLUVIALES | [7 empty] | 150000000
| PROVISION REDES HIDROSANITARIAS Y PLUVIALES | UND | 1 |  |  |  |  | 150000000 | 150000000
350000000
PROVISIONES
| Provisiones Señalética | UND | [5 empty] | 129600000 | 0
TotalPROVISIONES | [8 empty] | 150000000
| TOTAL COSTO DIRECTO | [7 empty] | #REF!
|  |  | 30% |  |  |  |  | ADMINISTRACIÓN | #REF!
|  |  | 3% |  |  |  |  | IMPREVISTOS | #REF!
|  |  | 5% |  |  |  |  | UTILIDAD | #REF!
COSTO TOTAL (COSTOS DIRECTOS + COSTOS INDIRECTOS) | [8 empty] | #REF!
[8 empty] | CERTIFICACIONES ELÉCTRICO | 35000000
[8 empty] | PMA | 45000000
[8 empty] | PMT | 50000000
[8 empty] | COSTO OBRA CIVIL | #REF!