## PRESUPUESTO
PRESUPUESTO DE OBRA — ALBERGUE ANIMAL MUNICIPAL (ETAPA 1)
Santa Rosa de Osos, Antioquia —julio 2026
ÍTEM | DESCRIPCIÓN | UND | CANTIDAD | VR. UNITARIO | VR. PARCIAL
1 | CAPÍTULO 1 — PRELIMINARES
1.1 | Localización, replanteo y comisión de topografía para la implantación de la Etapa 1 del Centro de Bienestar Animal, incluye materialización de ejes A-I y 1-10, mojones, niveles de referencia (Nivel 0,00 m) y verificación de medidas en obra. Conforme a especificaciones de plano. | m2 | 335.24 | 5588.5406 | 1873502.3456
1.2 | Descapote y conformación del terreno con retiro de capa vegetal, perfilado del talud, nivelación y compactación de la subrasante hasta el Nivel 0,00 m, incluye cargue y retiro de sobrantes a sitio autorizado. Conforme a especificaciones de plano. | m2 | 335.24 | 6617.3826 | 2218411.3465
| SUBTOTAL CAPÍTULO |  |  |  | 4091913.6921
2 | CAPÍTULO 2 — EXCAVACIONES Y MOVIMIENTO DE TIERRAS
2.1 | Excavación manual en material común para zapatas aisladas, vigas de fundación, muros estructurales, sistema de drenaje y zanja de la base del cerramiento perimetral (100 ml), incluye entibado provisional, sobreancho de 0,15 m por lado para formaleta de zapatas, conformación y compactación del fondo, cargue y retiro de sobrantes a sitio autorizado. Profundidad de desplante de zapatas: 0,65 m (solado 0,05 + zapata 0,30 + pedestal 0,30). Nota de plano: compactar el suelo antes de fundir las vigas. Conforme a especificaciones de plano. | m3 | 52.178 | 63202.7971 | 3297795.5486
| SUBTOTAL CAPÍTULO |  |  |  | 3297795.5486
3 | CAPÍTULO 3 — CIMENTACIÓN Y ESTRUCTURA EN CONCRETO
3.1 | Suministro, formaleteado y vaciado de solado de limpieza en concreto pobre de 2.000 psi, e=0,05 m, bajo zapatas aisladas (12 und de 1,10 x 1,10 m), vigas de fundación y muros estructurales. Conforme a especificaciones de plano y NSR-10. | m3 | 3.9755 | 617899.8851 | 2456460.9933
3.2 | Suministro, formaleteado, vaciado, vibrado y curado de concreto de 3.000 psi para vigas de fundación bajo los muros estructurales señalados en color rojo en los planos, los cuales arrancan desde el Nivel 0,00 m para garantizar la transmisión de cargas a la cimentación. Incluye formaleta, desmoldante y curado. No incluye acero de refuerzo. Conforme a especificaciones de plano y NSR-10. | m3 | 9.726 | 933952.9512 | 9083626.403
3.3 | Suministro, vaciado, vibrado, curado y acabado de losa de contrapiso en concreto de 3.000 psi, e=0,15 m, sobre base compactada, a Nivel 0,00 m. Incluye juntas de dilatación y acabado apto para recibir base en mortero nivelado y enchape. No incluye acero de refuerzo. Conforme a especificaciones de plano. | m3 | 18.98 | 901034.1512 | 17101628.189
3.4 | Suministro, formaleteado, vaciado, vibrado y curado de concreto de 3.000 psi para vigas aéreas y de amarre de coronación de muros y arranque de cubierta en el Piso 1 y para la viga/dintel de coronación de la portería (0,28 x 0,24 m), incluye formaleta, desmoldante y curado. No incluye acero de refuerzo. Alcance limitado a la Etapa 1 (un solo nivel); no incluye la losa ni los elementos del Piso 2, previstos para la Etapa 3. Conforme a especificaciones de plano. | m3 | 3.4066 | 1024742.2845 | 3490870.6705
3.5 | Suministro, figuración, transporte y colocación de acero de refuerzo corrugado de 60.000 psi (fy = 420 MPa) para zapatas aisladas (parrilla As1/As2 en #4 @0,15 con recubrimiento de 0,075 m), pedestales, columnas y pilares (8 barras #4 con estribos #2 @0,15), cimentación, vigas, dovelas y celdas de mampostería y losa, incluye alambre de amarre, distanciadores y traslapos. Conforme a especificaciones de plano y NSR-10. | kg | 3341.4802 | 9776.4135 | 32667692.0892
3.6 | Suministro e instalación de malla electrosoldada M-084 (6 mm @ 15x15 cm) para refuerzo de losa de contrapiso, incluye traslapos, amarres y distanciadores. Conforme a especificaciones de plano y NSR-10. | m2 | 204.24 | 27586.4036 | 5634247.0635
3.7 | Suministro, excavación complementaria, formaleteado, vaciado, vibrado y curado de concreto de 3.000 psi para zapatas aisladas de 1,00 x 1,00 x 0,30 m, sobre solado de limpieza, incluye formaleta lateral, desmoldante, curado y verificación de niveles de desplante. No incluye acero de refuerzo. Cantidad: 10 zapatas en la zona de caniles y 2 zapatas en la portería. Conforme a especificaciones de plano y NSR-10. | m3 | 3.6 | 846298.2934 | 3046673.8561
3.8 | Suministro, formaleteado, vaciado, vibrado y curado de concreto de 3.000 psi para pedestales y columnas de 0,30 x 0,30 m que transmiten las cargas de la estructura de cubierta y de los muros a las zapatas aisladas, incluye formaleta, desmoldante, curado, plomada y anclaje al refuerzo de la zapata. No incluye acero de refuerzo. Comprende los pedestales y columnas de la zona de caniles hasta el Nivel 2,50 m y los pilares de la portería hasta el Nivel 3,50 m. Conforme a especificaciones de plano y NSR-10. | m3 | 3.204 | 1416246.7823 | 4537654.6906
| SUBTOTAL CAPÍTULO |  |  |  | 78018853.9552
4 | CAPÍTULO 4 — MAMPOSTERÍA
4.1 | Suministro e instalación de mampostería estructural en bloque de concreto de 39x19x14 cm pegado con mortero 1:4, para los muros portantes señalados en color rojo en los planos, los cuales se inician desde el Nivel 0,00 m (Piso 1). Comprende únicamente los muros del edificio administrativo (zona común). : el cerramiento se soporta ahora en estructura de ángulos metálicos anclada sobre la viga/base de concreto (ítem 11.1). El cerramiento de la zona de caniles se traslada al ítem 4.3. Incluye refuerzo horizontal, dovelas inyectadas, andamios y aseo. Conforme a especificaciones de plano y NSR-10. | m2 | 108.06 | 92339.4523 | 9978201.2138
4.2 | Suministro e instalación de mampostería de sobrecimiento en bloque de concreto de 39x19x9 cm pegado con mortero 1:4, incluye nivelación, sellos y arranque de muros desde viga de fundación. Conforme a especificaciones de plano. | m2 | 45.788 | 85580.0773 | 3918540.5787
4.3 | Suministro e instalación de mampostería de cerramiento confinada NO PORTANTE en bloque de concreto de 39x19x14 cm pegado con mortero 1:4, para los muros perimetrales de la zona de caniles que dan protección frente a las condiciones climáticas del emplazamiento. Al incorporarse zapatas aisladas, pedestales y columnas, estos muros dejan de ser portantes y se ejecutan como cerramiento confinado entre columnas, sin dovelas inyectadas. Incluye anclajes a columnas, refuerzo horizontal de junta, andamios y aseo. Conforme a especificaciones de plano y NSR-10. | m2 | 213.664 | 88274.6377 | 18861112.1836
4.5 | Suministro e instalación de mampostería confinada de la portería (portada de acceso) en bloque de concreto de 39x19x14 cm pegado con mortero 1:4, con perforación de adobe vertical de 12x20x40 rellena en concreto f'c=21 MPa y barra de refuerzo #4, entre los pilares de 0,30 x 0,30 m. Incluye celdas rellenas, anclajes a pilares y viga de coronación, andamios y aseo. Conforme a especificaciones de plano y NSR-10. | m2 | 3.62 | 128992.2334 | 466951.8847
| SUBTOTAL CAPÍTULO |  |  |  | 33224805.8609
5 | CAPÍTULO 5 — PAÑETES E IMPERMEABILIZACIONES
5.1 | Suministro y aplicación de revoque (revite) y estuco de muros en mortero 1:4, e=2 cm, con acabado pulido apto para recibir pintura, LIMITADO EXCLUSIVAMENTE AL ÁREA DEL BAÑO (W.C.). La totalidad de los demás muros del proyecto — zona común, fachadas y zona de caniles — queda en BLOQUE DE CONCRETO A LA VISTA, sin revoque ni estuco, por decisión del propietario (julio 2026). Incluye filos, dilataciones, curado y aseo. Se descuenta el área de muro con enchape cerámico del ítem 5.4. Conforme a especificaciones de plano. | m2 | 10.5 | 25198.371 | 264582.8952
5.2 | Suministro y aplicación de hidrófugo impermeabilizante integral en muros de zonas húmedas (W.C., sala de cirugía, sala de preparación, lavandería y cocina), muros ático, sobrecimientos y en la totalidad de los muros de la zona de caniles, los cuales se aplican directamente sobre el bloque a la vista sin revoque previo. Incluye preparación de superficie. Conforme a especificaciones de plano. | m2 | 204 | 19754.1107 | 4029838.5798
5.3 | Suministro e instalación de impermeabilización de cimentación y muros en contacto con el talud mediante manto asfáltico, incluye imprimante, traslapos, sellos y protección mecánica. Complementa el sistema de filtro y drenaje del talud. Conforme a especificaciones de plano. | m2 | 77.988 | 41750.1892 | 3256013.759
5.4 | Suministro e instalación de enchape en baldosa cerámica antideslizante sobre base en mortero nivelado, en pisos y muros de baño (W.C.), pegado con adhesivo cerámico. Incluye boquilla, cortes, filos, guardaescoba, remates y aseo. Acabado conforme a especificaciones de plano («base en mortero nivelado, con enchape en baldosa cerámica antideslizante»). | m2 | 4 | 94872.8451 | 379491.3804
5.5 | Suministro y aplicación de pintura color beige/blanco a dos manos previa aplicación de sellador/imprimante, sobre el revoque/estuco del ÁREA DEL BAÑO (W.C.) únicamente. Cantidad vinculada al área revocada del ítem 5.1. Los demás muros del proyecto quedan en bloque de concreto a la vista, sin pintura, por decisión del propietario (julio 2026). Incluye preparación y limpieza de superficie, resanes, filos, dilataciones, protección de áreas aledañas y aseo. | m2 | 10.5 | 18374.8107 | 192935.5122
| SUBTOTAL CAPÍTULO |  |  |  | 8122862.1265
6 | CAPÍTULO 6 — CUBIERTA
6.1 | Suministro e instalación de cubierta en teja de fibrocemento tipo española sobre estructura metálica de soporte, con pendiente del 18% en el edificio administrativo y del 14% en la zona de caniles. Incluye caballetes en fibrocemento tipo española, ganchos J con arandela de sello, traslapos, remates contra muros ático, andamios y aseo. Conforme a especificaciones de plano. | m2 | 166.31 | 137118.3184 | 22804147.5369
6.2 | Suministro e instalación de teja transparente (translúcida) tipo española para iluminación natural, en los paños indicados en la planta de cubiertas, incluye ganchos, arandelas de sello, traslapos y remates. Conforme a especificaciones de plano. | m2 | 17.81 | 87358.1001 | 1555847.7625
6.4 | Suministro e instalación de canoas y bajantes de aguas lluvias en PVC de 3", en los siete (7) puntos de bajante y las canoas indicadas en la planta de cubiertas, incluye accesorios, abrazaderas de fijación, sellos y entrega al sistema de drenaje. Conforme a especificaciones de plano. | ml | 40 | 29073.1335 | 1162925.3386
6.5 | Suministro, fabricación y montaje de estructura metálica de cubierta en perfil tubular PTR (cerchas y correas) para pendientes del 18% y 14%, incluye platinas, cartelas, pernos de anclaje, soldadura, limpieza mecánica, anticorrosivo y acabado en esmalte. Conforme a especificaciones de plano y NSR-10. | kg | 1856.5433 | 18472.6721 | 34295316.2218
6.6 | Suministro e instalación de canoa de recolección de aguas lluvias en lámina galvanizada cal. 26, desarrollo 0,50 m, sobre aleros de cubierta, incluye soportes, ganchos de fijación, sellante, pendientes hacia los bajantes, empates y remates. Conforme a especificaciones de plano. | ml | 53.76 | 63537.3464 | 3415767.7409
| SUBTOTAL CAPÍTULO |  |  |  | 63234004.6006
7 | CAPÍTULO 7 — CARPINTERÍA METÁLICA Y CERRAJERÍA
7.1 | Suministro e instalación de puertas metálicas de apertura abatible en lámina con marco, para los accesos y recintos del Piso 1 (zona común y caniles) previstos en la Etapa 1, incluye bisagras, cerradura de seguridad, anclajes, anticorrosivo y acabado en esmalte. Conforme a especificaciones de plano y vanos acotados. | m2 | 21.285 | 408456.9042 | 8694005.2056
7.2 | Suministro e instalación de ventanas metálicas de hoja fija (tipo «Fijo») con reja de seguridad en el Piso 1, incluye marco, vidrio, anclajes, anticorrosivo, acabado en esmalte y sellos perimetrales. Dimensiones y ubicación conforme a especificaciones de plano. | m2 | 5.76 | 293405.9042 | 1690018.0081
7.3 | Suministro, fabricación y montaje del portón principal metálico de acceso al Centro de Bienestar Animal, incluye marco, riel, ruedas, topes, anclajes, anticorrosivo y acabado en esmalte, garantizando seguridad, durabilidad y control de ingreso. Conforme a especificaciones de plano. | m2 | 10 | 500267.0467 | 5002670.467
| SUBTOTAL CAPÍTULO |  |  |  | 15386693.6807
8 | CAPÍTULO 8 — DIVISIONES
8.1 | Suministro e instalación de divisiones livianas en sistema drywall con panel de yeso RH de 1/2" sobre perfilería metálica, h=2,60 m, correspondientes a los muros no estructurales (señalados en color negro en los planos) de la zona común del Piso 1. Incluye masilla, cinta, tornillería, refuerzos y acabado listo para pintura. Alcance limitado a la Etapa 1; no incluye divisiones del Piso 2. Conforme a especificaciones de plano. | m2 | 120 | 106268.0017 | 12752160.2009
| SUBTOTAL CAPÍTULO |  |  |  | 12752160.2009
9 | CAPÍTULO 9 — APARATOS SANITARIOS
9.1 | Suministro e instalación de sanitario completo (taza y tanque) en el W.C. del Piso 1, incluye asiento, sello de cera, acoples, tornillería y pruebas de funcionamiento. Conforme a especificaciones de plano. | und | 1 | 513243.2822 | 513243.2822
9.2 | Suministro e instalación de lavamanos con grifería en los W.C. y zonas de aseo del Piso 1, incluye sifón, acoples, anclajes y pruebas de funcionamiento. Conforme a especificaciones de plano. | und | 2 | 325681.4258 | 651362.8516
9.3 | Suministro e instalación de rejilla de piso de 3x2 en W.C., caniles y zonas húmedas del Piso 1, incluye acoples, sellos y pruebas. Conforme a especificaciones de plano. | und | 3 | 37162.0645 | 111486.1934
| SUBTOTAL CAPÍTULO |  |  |  | 1276092.3272
10 | CAPÍTULO 10 — INSTALACIONES HIDROSANITARIAS Y ELÉCTRICAS
10.1 | Suministro e instalación de punto hidráulico en tubería PVC presión de 1/2" para aparatos sanitarios, lavadero, lavatrapero y llave terminal del Piso 1, incluye accesorios, soportes, resanes y pruebas de presión. Conforme a especificaciones de plano y diseño hidrosanitario. | und | 6 | 109945.2548 | 659671.5289
10.2 | Suministro e instalación de punto sanitario en tubería PVC sanitaria para los aparatos del Piso 1, incluye accesorios, soportes, resanes y pruebas de estanqueidad. Conforme a especificaciones de plano y diseño hidrosanitario. | und | 6 | 124759.3258 | 748555.9547
10.3 | Suministro e instalación de redes hidráulicas en tubería PVC presión para la distribución del Piso 1, incluye llaves de paso, cajas de registro, accesorios, soportes y pruebas de presión. Conforme a especificaciones de plano y diseño hidrosanitario. | ml | 120 | 26089.5857 | 3130750.2868
10.4 | Suministro e instalación de redes hidrosanitarias en tubería PVC sanitaria para los desagües del Piso 1, incluye accesorios, conformación de pendientes, soportes y pruebas de estanqueidad. Conforme a especificaciones de plano y diseño hidrosanitario. | ml | 90 | 36044.946 | 3244045.1368
10.5 | Construcción de caja de inspección de 60x60 cm, incluye excavación, base en concreto, muros, pañete impermeabilizado, tapa, marco y retiro de sobrantes. Conforme a especificaciones de plano y diseño hidrosanitario. | und | 3 | 536810.1774 | 1610430.5322
10.6 | Suministro e instalación de salida o punto eléctrico (iluminación y tomas) en la zona común, caniles y áreas exteriores del Piso 1, incluye tubería conduit, cableado, caja, aparato de salida, marquillado y pruebas. Conforme a especificaciones de plano, diseño eléctrico y RETIE. | und | 32 | 132228.2056 | 4231302.5786
10.7 | Legalización de redes eléctricas ante el operador de red, incluye trámites, dictamen de inspección, certificación RETIE y conexión definitiva del Centro de Bienestar Animal. Según diseño eléctrico y normativa vigente. | gl | 1 | 5976512.8781 | 5976512.8781
10.8 | Suministro e instalación de pozo séptico prefabricado en polietileno de 2.000 litros de capacidad, para el tratamiento de las aguas residuales domésticas del proyecto. Incluye excavación manual del foso y del pozo de absorción, conformación y nivelación del fondo, cama de arena de 0,10 m, montaje y nivelación del tanque, tubería de entrada desde la red sanitaria y de salida en PVC sanitaria de 4", accesorios, pozo de absorción con lecho de grava lavada de 3/4" a 1 1/2" envuelto en geotextil no tejido, tapa y aro de inspección en concreto, relleno lateral y superior en material seleccionado compactado, prueba de estanqueidad, retiro de sobrantes y aseo. Según RAS y diseño hidrosanitario del proyecto. | und | 1 | 4815614.2907 | 4815614.2907
| SUBTOTAL CAPÍTULO |  |  |  | 24416883.1869
11 | CAPÍTULO 11 — CERRAMIENTOS
11.1 | Suministro e instalación de cerramiento en MALLA TEJIDA DE ACERO galvanizada cal. 12 (trama 2"), soportada en estructura de ÁNGULOS METÁLICOS de 1 1/2" x 1/8" (parales verticales @2,50 m y travesaños superior e inferior) anclada sobre la viga, para la totalidad del perímetro del lote destinado al funcionamiento del centro de bienestar animal (100 ml, altura 1,80 m medida desde el nivel de piso), los cerramientos interiores de la zona de caniles — que favorecen la ventilación, la iluminación natural y la interacción visual entre áreas — y la delimitación de la zona de juego y recreo de los animales. EL CERRAMIENTO DE LOS CANILES TIENE UNA ALTURA DE 1,30 m y NO se apoya sobre base de mampostería: arranca desde la viga (Nivel 0,00 m) sobre la estructura de ángulos metálicos anclada a la misma. Sustituye la malla eslabonada, los postes en tubo galvanizado de 2", la base de mampostería de 0,80 m del cerramiento perimetral (ítem 4.1) y el muro de celdas de h=0,90 m (ítem 4.4) previstos originalmente. Incluye tensores, alambre de amarre, marcos en ángulo para las puertas de caniles, anclajes y dados en concreto sobre la viga, limpieza mecánica, anticorrosivo y acabado en esmalte. Según nota de plano: «el cerramiento planteado responde a la ejecución de la primera fase del proyecto; en la consolidación total del proyecto, el cerramiento deberá comprender la totalidad del perímetro del lote». Conforme a especificaciones de plano. | m2 | 269.0953 | 109894.0057 | 29571957.1433
11.2 | Suministro e instalación de cerramiento en alambre de púas cal. 12 a SIETE (7) HILOS con separación de 0,25 m, para una altura de 1,80 m medida desde el nivel de piso — homologada con la altura del cerramiento en malla tejida del ítem 11.1 —, sobre estacones de madera inmunizada dispuestos cada 2,00 m, para el cerramiento del límite del predio. Incluye grapas, tensores, anclajes, replanteo y perfilado de la franja de instalación. Alcance independiente del cerramiento en malla tejida de acero del ítem 11.1, que corresponde al perímetro del área de funcionamiento del centro de bienestar animal (100 ml). Conforme a especificaciones de plano y linderos del predio. | ml | 340 | 26047.9696 | 8856309.6535
| SUBTOTAL CAPÍTULO |  |  |  | 38428266.7968
12 | CAPÍTULO 12 — OBRAS EXTERIORES Y COMPLEMENTARIAS
12.1 | Construcción del sistema de filtro y drenaje del talud con tubería PVC perforada Ø110 mm (4") instalada con pendiente mínima del 1% hacia el punto de descarga; material filtrante en grava lavada de granulometría entre ¾" y 1½", libre de finos y materia orgánica, envuelto completamente en geotextil no tejido de 200–250 g/m² para evitar la migración de finos; relleno con material seleccionado en grava colocado en capas y compactado hasta alcanzar una densidad mínima del 95% del Proctor Modificado, sobre terreno natural conformado y perfilado. Incluye excavación, compactación mecánica y retiro de sobrantes. Conforme a especificaciones de plano. | ml | 25 | 161720.1939 | 4043004.8463
12.2 | Suministro y siembra de pasto de bajo costo tipo MANÍ FORRAJERO (Arachis pintoi) o VETIVER por estolones/macollas, densidad 9 und/m2 en tresbolillo @0,33 m, para la zona verde libre de recreo y para la zona de acceso y parqueo (área trasladada del ítem 12.3). Incluye preparación y escarificado del terreno, tierra orgánica localizada en los hoyos de siembra, siembra y riego inicial de establecimiento. Reemplaza la empradización en grama en rollo y elimina las plantas ornamentales / arbustos previstos originalmente, por decisión del propietario (julio 2026). Conforme a especificaciones de plano y cuadro de áreas. | m2 | 160.99 | 17971.1807 | 2893180.3785
| SUBTOTAL CAPÍTULO |  |  |  | 6936185.2248
| TOTAL COSTO DIRECTO |  |  |  | 289186517.201
| Administración |  |  | 30.1% | 87055465.7923
| Utilidad |  |  | 5% | 14459325.8601
| TOTAL (Costo Directo + A.U.) |  |  |  | 390701308.8534
| ADMINISTRACION EDUNA |  |  | 2% | 7814026.1771
| IVA SOBRE LA ADMINISTRACION |  |  | 19% | 1484664.9736
| TOTAL ADMINISTRACION EDUNA |  |  |  | 9298691.1507
| VALOR TOTAL DEL PROYECTO |  |  |  | 400000000.0041

## AU
ANÁLISIS DE A.U. (ADMINISTRACIÓN Y UTILIDAD)
Etapa 1 — Albergue Animal Municipal, Santa Rosa de Osos
1. ADMINISTRACIÓN (costos indirectos)
CONCEPTO | VALOR MENSUAL | MESES / CANT. | VALOR TOTAL
Dirección de obra (director, dedicación 25% del plazo = 1 mes) | 5500000 | 1 | 5500000
Ingeniero civil residente (tiempo completo) | 4500000 | 4 | 18000000
Oficina y campamento provisional | 600000 | 4 | 2400000
Papelería y elementos de oficina | 250000 | 4 | 1000000
Transporte y movilización | 700000 | 4 | 2800000
Comunicaciones | 180000 | 4 | 720000
Tecnólogo SISO (seguridad y salud en el trabajo) | 2000000 | 2 | 4000000
Ensayos de laboratorio | 600000 | 2 | 1200000
Comisión de topografía (apoyo) | 900000 | 2 | 1800000
Valla informativa del proyecto (suministro e instalación) | 1200000 | 1 | 1200000
Otros costos administrativos | 250000 | 4 | 1000000
Pólizas (responsabilidad civil y cumplimiento) | 0.55% |  | 2148857.1987
Estampillas y contribuciones de ley (ver cuadro 3) | 15.66% |  | 45286608.5937
TOTAL ADMINISTRACIÓN (A) | 30.1% |  | 87055465.7923
2. RESUMEN A.U.
CONCEPTO | % |  | VALOR
COSTO DIRECTO |  |  | 289186517.201
Administración (A) — incluye estampillas | 30.1% |  | 87055465.7923
Utilidad (U) | 5% |  | 14459325.8601
TOTAL A.U. |  |  | 101514791.6524
% A.U. sobre Costo Directo | 35.1%
SUBTOTAL (Costo Directo + A.U.) |  |  | 390701308.8534
Administración adicional (2% sobre el subtotal) | 2% |  | 7814026.1771
IVA 19% sobre la administración adicional | 19% |  | 1484664.9736
VALOR TOTAL DEL PROYECTO |  |  | 400000000.0041
3. ESTAMPILLAS Y CONTRIBUCIONES DE LEY
CONCEPTO | % |  | VALOR
Base de liquidación (Costo Directo) |  |  | 289186517.201
Estampilla pro adulto mayor | 4% |  | 11567460.688
Estampilla procultura | 2% |  | 5783730.344
Tasa pro deportes y recreación | 1.5% |  | 4337797.758
Fondo de seguridad territorial — Ley 418 de 1997 | 5% |  | 14459325.8601
Estampilla para la Justicia Familiar | 2% |  | 5783730.344
sobre tasa bomberil | 0.16% |  | 462698.4275
Estampilla pro Hospital | 1% |  | 2891865.172
TOTAL ESTAMPILLAS Y CONTRIBUCIONES | 15.66% |  | 45286608.5937
4. PARÁMETROS BASE (editables)
PARÁMETRO | VALOR | OBSERVACIÓN
SMMLV 2026 (mensual) | 1750905 | Decreto salario mínimo 2026
Auxilio de transporte 2026 (mensual) | 249095 | Decreto 2026
Días laborales por mes (base de liquidación del jornal) | 30 | Convención Colombia: salario mensual / 30 días
Jornada laboral (horas/día) | 8 | Base de rendimientos
Utilidad | 5%
Valor total del contrato | 400000000 | Valor de cierre del proyecto

## MEMORIA DE CANTIDADES
MEMORIA DE CANTIDADES — ETAPA 1 (cantidades formuladas y editables)
ÍTEM | DESCRIPCIÓN | LONGITUD | ANCHO | ALTO/ESP. | CANT. | TOTAL | UND | OBSERVACIONES
1.1 | Localización, replanteo y topografía
| Área total a intervenir Etapa 1 | 335.24 | 1 | 1 | 1 | 335.24
| Cantidad total del ítem |  |  |  |  | 335.24 | m2 | Caniles 97 + preparación 77.25 + acceso/común 29.99 + zona juego 131
1.2 | Descapote y conformación del terreno
| Área total a intervenir | 335.24 | 1 | 1 | 1 | 335.24
| Cantidad total del ítem |  |  |  |  | 335.24 | m2
2.1 | Excavación manual en material común
| VF-A longitudinal | 9.21 | 0.5 | 0.4 | 1 | 1.842
| VF-C longitudinal | 9.21 | 0.5 | 0.4 | 1 | 1.842
| VF-E longitudinal | 7.5 | 0.5 | 0.4 | 1 | 1.5
| VF-F longitudinal | 3.55 | 0.5 | 0.4 | 1 | 0.71
| VF-G longitudinal | 3.56 | 0.5 | 0.4 | 1 | 0.712
| VF-I longitudinal | 9.21 | 0.5 | 0.4 | 1 | 1.842
| VF-6 transversal | 8.8 | 0.5 | 0.4 | 1 | 1.76
| VF-7 transversal | 8.8 | 0.5 | 0.4 | 1 | 1.76
| VF-8 transversal | 3.61 | 0.5 | 0.4 | 1 | 0.722
| VF-9 transversal | 8.8 | 0.5 | 0.4 | 1 | 1.76
| VF-10 transversal | 8.8 | 0.5 | 0.4 | 1 | 1.76
| Mamp. perimetral caniles a | 4.67 | 0.5 | 0.4 | 1 | 0.934
| Mamp. perimetral caniles b | 17.72 | 0.5 | 0.4 | 1 | 3.544
| Mamp. perimetral caniles c | 6.74 | 0.5 | 0.4 | 1 | 1.348
| Mamp. perimetral caniles d | 7.13 | 0.5 | 0.4 | 1 | 1.426
| Mamp. perimetral caniles e | 2.08 | 0.5 | 0.4 | 1 | 0.416
| Mamp. perimetral caniles f | 10.59 | 0.5 | 0.4 | 1 | 2.118
| Zanja para viga/base de anclaje del cerramiento en malla tejida | 100 | 0.2 | 0.25 | 1 | 5 |  | Longitud vinculada al perímetro de cerramiento (celda D168 del ítem 11.1).
| Zanja geotextil/filtro | 40 | 1 | 0.2 | 1 | 8
| Excavación zapatas caniles (10 und, sobreancho 0,15 m/lado) | 1.3 | 1.3 | 0.65 | 10 | 10.985 |  | Zapata 1,00x1,00 + 0,15 m de sobreancho por lado. Prof. 0,65 m = solado 0,05 + zapata 0,30 + pedestal 0,30 hasta N 0,00. Según EST_ZAP_VIG_CANILES (ZAPATA 100X100X30 / PEDESTAL 30X30).
| Excavación zapatas portería (2 und, sobreancho 0,15 m/lado) | 1.3 | 1.3 | 0.65 | 2 | 2.197 |  | Según PLANTA DE ZAPATAS PORTERIA del plano ZAP_PORTERIA_CBA.
| Cantidad total del ítem |  |  |  |  | 52.178 | m3 | Reproduce la memoria de excavaciones del proyecto
3.1 | Solado de limpieza e=0,05 m
| Bajo vigas de cimentación | 129.98 | 0.5 | 0.05 | 1 | 3.2495
| Bajo zapatas aisladas (12 und, 1,10x1,10) | 1.1 | 1.1 | 0.05 | 12 | 0.726 |  | 10 zapatas de caniles + 2 de portería; 0,05 m de sobreancho por lado sobre la zapata de 1,00x1,00.
| Cantidad total del ítem |  |  |  |  | 3.9755 | m3 | Long. total vigas 129.98 m x ancho 0.5 m
3.2 | Concreto vigas de fundación 3000 psi
| VF-A | 9.21 | 0.4 | 0.3 | 1 | 1.1052
| VF-C | 9.21 | 0.4 | 0.3 | 1 | 1.1052
| VF-E | 7.5 | 0.4 | 0.3 | 1 | 0.9
| VF-F | 3.55 | 0.4 | 0.3 | 1 | 0.426
| VF-G | 3.56 | 0.4 | 0.3 | 1 | 0.4272
| VF-I | 9.21 | 0.4 | 0.3 | 1 | 1.1052
| VF-6 | 8.8 | 0.4 | 0.3 | 1 | 1.056
| VF-7 | 8.8 | 0.4 | 0.3 | 1 | 1.056
| VF-8 | 3.61 | 0.4 | 0.3 | 1 | 0.4332
| VF-9 | 8.8 | 0.4 | 0.3 | 1 | 1.056
| VF-10 | 8.8 | 0.4 | 0.3 | 1 | 1.056
| Cantidad total del ítem |  |  |  |  | 9.726 | m3
3.3 | Concreto losa de contrapiso e=0,10 m
| Zona de caniles | 97 | 1 | 0.1 | 1 | 9.7
| Zona común / preparación | 77.25 | 1 | 0.1 | 1 | 7.725
| Rampas de acceso | 6.85 | 1 | 0.1 | 1 | 0.685
| Andenes | 8.7 | 1 | 0.1 | 1 | 0.87
| Cantidad total del ítem |  |  |  |  | 18.98 | m3
3.4 | Concreto vigas aéreas / amarre
| Viga perimetral caniles | 36.85 | 0.3 | 0.12 | 1 | 1.3266
| Viga perimetral zona común | 49.9 | 0.3 | 0.12 | 1 | 1.7964
| Viga / dintel de coronación de portería (0,28x0,24) | 4.22 | 0.28 | 0.24 | 1 | 0.28358 |  | Según PLANTA DE VIGAS PORTERIA del plano ZAP_PORTERIA_CBA (largo 4,22 m; sección 0,28x0,24).
| Cantidad total del ítem |  |  |  |  | 3.4066 | m3
3.5 | Acero de refuerzo 60.000 psi
| Despiece total (vigas fund., estribos, mampostería, vigas aéreas) | 2757.457 | 1 | 1 | 1 | 2757.457
| Zapatas: parrilla As1 (dirección X) — 7 barras #4 @0,15 x 12 zapatas | 8.05 | 0.994 | 1 | 12 | 96.0204 |  | 7 barras @0,15 en 1,00 m. Longitud por barra = 1,00 - 2x0,075 de recubrimiento + 2x0,15 de gancho estándar de 90° (12db) = 1,15 m; 7 x 1,15 = 8,05 ml. #4 = 0,994 kg/ml. Recubrimiento 0,075 y refuerzo As1 según EST_SECCIÓN_ZAP_AISLADA.
| Zapatas: parrilla As2 (dirección Y) — 7 barras #4 @0,15 x 12 zapatas | 8.05 | 0.994 | 1 | 12 | 96.0204 |  | Segunda dirección de la parrilla inferior (refuerzo As2 del detalle). Igual despiece que As1.
| Pedestales y columnas de caniles: 8 barras #4 (10 und) | 26.8 | 0.994 | 1 | 10 | 266.392 |  | 8 barras x (0,30 gancho de anclaje en zapata + 0,30 pedestal + 2,50 columna hasta N 2,50 + 0,25 gancho superior) = 8 x 3,35 = 26,80 ml. 8 barras según detalle de refuerzo de pedestal del plano EST_SECCIÓN_ZAP_AISLADA.
| Estribos #2 de pedestales y columnas de caniles (10 und) | 22 | 0.222 | 1 | 10 | 48.84 |  | 19 estribos en la columna (2,80 m @0,15) + 3 estribos en el pedestal = 22 estribos de 1,00 m de desarrollo (0,30x0,30 con ganchos). #2 = 0,222 kg/ml.
| Pilares de portería: 8 barras #4 (2 und) | 32.8 | 0.994 | 1 | 2 | 65.2064 |  | 8 barras x (0,30 gancho de anclaje en zapata + 3,80 m de pilar) = 32,80 ml. Incluye la barra #4 de las perforaciones verticales del muro según nota del plano ZAP_PORTERIA_CBA.
| Estribos #2 de pilares de portería (2 und) | 26 | 0.222 | 1 | 2 | 11.544 |  | 26 estribos (3,80 m @0,15) de 1,00 m de desarrollo. #2 = 0,222 kg/ml.
| Cantidad total del ítem |  |  |  |  | 3341.4802 | kg | Según memoria de acero detallada del proyecto
3.6 | Malla electrosoldada M-084
| Zona de caniles | 97 | 1 | 1 | 1 | 97
| Zona de preparación | 77.25 | 1 | 1 | 1 | 77.25
| Zona acceso/común | 29.99 | 1 | 1 | 1 | 29.99
| Cantidad total del ítem |  |  |  |  | 204.24 | m2
4.1 | Mampostería estructural en bloque de concreto (edificio administrativo)
| Muros zona común (long.) | 55.26 | 1 | 1 | 1 | 55.26
| Muros zona común (transv.) | 52.8 | 1 | 1 | 1 | 52.8
| Muros perimetrales caniles — TRASLADADO al ítem 4.3 | 0 | 1 | 1 | 1 | 0 |  | Con la incorporación de zapatas aisladas y columnas, los muros de caniles dejan de ser portantes: pasan al ítem 4.3 como mampostería de cerramiento confinada no portante.
| Muros jaulas de caniles — TRASLADADO al ítem 4.4 | 0 | 1 | 1 | 1 | 0 |  | Según EST_SECCIÓN_CELDA_CANILES la celda es muro de mampostería de h=0,90 m y de ahí hacia arriba malla sobre tubo de 2"; pasa al ítem 4.4.
| Base de mampostería del cerramiento — ELIMINADA (reemplazada por ángulos metálicos, ítem 11.1) | 100 | 0 | 1 | 1 | 0 |  | Longitud vinculada al perímetro de cerramiento (celda D168) x 0,80 m de altura de la base de mampostería.
| Cantidad total del ítem |  |  |  |  | 108.06 | m2
4.2 | Mampostería de sobrecimiento
| Sobrecimiento perimetral | 114.47 | 0.4 | 1 | 1 | 45.788
| Cantidad total del ítem |  |  |  |  | 45.788 | m2
5.1 | Revoque (revite) / estuco de muros — solo área de baño
| Muros del baño (W.C.) — perímetro 5,00 m x h 2,60 m | 5 | 2.6 | 1 | 1 | 13
| Descuento por enchape cerámico en zona húmeda (ítem 5.4) | 2.5 | 1 | 1 | -1 | -2.5 |  | Los muros de la zona de caniles no se revocan; el bloque queda a la vista y solo recibe hidrófugo impermeabilizante. El área pasa íntegra al ítem 5.2.
| Cantidad total del ítem |  |  |  |  | 10.5 | m2 | Estimado (sin planos disponibles)
5.2 | Hidrófugo / impermeabilizante en muros
| Muros zonas húmedas y sobrecimiento | 120 | 1 | 1 | 1 | 120
| Muros de caniles (sin revoque, solo hidrófugo) | 84 | 1 | 1 | 1 | 84 |  | Área trasladada del ítem 5.1 (antes revoque de muros de caniles). Los muros de caniles se impermeabilizan sin revocar.
| Cantidad total del ítem |  |  |  |  | 204 | m2 | Estimado (sin planos disponibles)
5.3 | Impermeabilización de cimentación
| Caras laterales de vigas de cimentación | 129.98 | 0.6 | 1 | 1 | 77.988
| Cantidad total del ítem |  |  |  |  | 77.988 | m2 | Estimado (sin planos disponibles)
5.4 | Enchape cerámico para baño
| Piso del baño | 1.5 | 1 | 1 | 1 | 1.5
| Muros zona húmeda (ducha y lavamanos) | 1.25 | 1 | 2 | 1 | 2.5
| Cantidad total del ítem |  |  |  |  | 4 | m2 | Área aproximada (sin planos disponibles)
5.5 | Pintura sobre revoque en muros
| Igual al área de revoque del ítem 5.1 | 10.5 | 1 | 1 | 1 | 10.5
| Cantidad total del ítem |  |  |  |  | 10.5 | m2 | Cantidad vinculada al ítem 5.1 (revoque). Acabado exigido en los planos A01–A03: «acabado pulido en revoque y pintura color beige/blanco» (interior) y «revoque rústico color beige/blanco» (exterior).
6.1 | Cubierta en teja tipo española
| Zona de caniles | 81.62 | 1 | 1 | 1 | 81.62
| Zona común | 84.69 | 1 | 1 | 1 | 84.69
| Cantidad total del ítem |  |  |  |  | 166.31 | m2
6.2 | Cubierta traslúcida
| Zona de caniles | 17.81 | 1 | 1 | 1 | 17.81
| Cantidad total del ítem |  |  |  |  | 17.81 | m2
6.3 | Lagrimales / goteros — ÍTEM ELIMINADO (acabado decorativo)
| Perímetro caniles | 36.85 | 1 | 1 | 0 | 0
| Perímetro zona común | 49.9 | 1 | 1 | 0 | 0
| Cantidad total del ítem |  |  |  |  | 0 | ml
6.4 | Bajantes de aguas lluvias 3"
| 8 bajantes x 5 m | 8 | 1 | 5 | 1 | 40
| Cantidad total del ítem |  |  |  |  | 40 | ml | Estimado (sin planos disponibles)
6.6 | Canoa de recolección de aguas lluvias
| Aleros edificio zona común (2 aleros x 18,02 m) | 18.02 | 1 | 1 | 2 | 36.04
| Alero zona de caniles | 17.72 | 1 | 1 | 1 | 17.72
| Cantidad total del ítem |  |  |  |  | 53.76 | ml | Canoas indicadas en la Planta de Cubiertas del plano A03; longitudes tomadas de los aleros. Verificar en obra.
7.1 | Puertas metálicas
| Puerta 0.90x2.15 | 0.9 | 2.15 | 1 | 3 | 5.805
| Puerta 0.80x2.15 | 0.8 | 2.15 | 1 | 3 | 5.16
| Puerta 0.70x2.15 | 0.7 | 2.15 | 1 | 2 | 3.01
| Puerta 1.70x2.15 | 1.7 | 2.15 | 1 | 2 | 7.31
| Cantidad total del ítem |  |  |  |  | 21.285 | m2
7.2 | Ventanas metálicas
| Ventana 1.20x1.20 | 1.2 | 1.2 | 1 | 4 | 5.76
| Cantidad total del ítem |  |  |  |  | 5.76 | m2
7.3 | Portón principal metálico
| Portón 4.0x2.5 | 4 | 2.5 | 1 | 1 | 10
| Cantidad total del ítem |  |  |  |  | 10 | m2 | Estimado (sin planos disponibles)
8.1 | Divisiones en drywall
| Muros zona común h=2,6 m — alcance reducido a divisiones indispensables | 120 | 1 | 1 | 1 | 120
| Cantidad total del ítem |  |  |  |  | 120 | m2 | Según memoria de divisiones del proyecto
9.1 | Sanitario completo
| Sanitario | 1 | 1 | 1 | 1 | 1
| Cantidad total del ítem |  |  |  |  | 1 | und
9.2 | Lavamanos con grifería
| Lavamanos | 2 | 1 | 1 | 1 | 2
| Cantidad total del ítem |  |  |  |  | 2 | und
9.3 | Rejilla de piso
| Zona caniles 2 + zona común 1 | 3 | 1 | 1 | 1 | 3
| Cantidad total del ítem |  |  |  |  | 3 | und
10.1 | Punto hidráulico
| Lavamanos 2 + sanitario 1 + lavado 1 + lavatrapero 1 + llave 1 | 6 | 1 | 1 | 1 | 6
| Cantidad total del ítem |  |  |  |  | 6 | und
10.2 | Punto sanitario
| Aparatos zona común | 6 | 1 | 1 | 1 | 6
| Cantidad total del ítem |  |  |  |  | 6 | und
10.3 | Redes hidráulicas (incl. llaves de paso y cajas de registro)
| Red de distribución | 120 | 1 | 1 | 1 | 120
| Cantidad total del ítem |  |  |  |  | 120 | ml | Estimado (sin planos disponibles)
10.4 | Redes hidrosanitarias
| Red de desagües | 90 | 1 | 1 | 1 | 90
| Cantidad total del ítem |  |  |  |  | 90 | ml | Estimado (sin planos disponibles)
10.5 | Caja de inspección 60x60
| Cajas de inspección | 3 | 1 | 1 | 1 | 3
| Cantidad total del ítem |  |  |  |  | 3 | und | Estimado (sin planos disponibles)
10.6 | Salida / punto eléctrico
| Iluminación, tomas y salidas | 32 | 1 | 1 | 1 | 32
| Cantidad total del ítem |  |  |  |  | 32 | und | Estimado (sin planos disponibles)
10.7 | Legalización de redes eléctricas
| Trámite RETIE y conexión | 1 | 1 | 1 | 1 | 1
| Cantidad total del ítem |  |  |  |  | 1 | gl | Estimado (sin planos disponibles)
11.1 | Cerramiento en malla tejida de acero sobre estructura de ángulos metálicos
| Cerramiento perimetral del lote — altura 1,80 m desde el nivel de piso (sin base de mampostería) | 100 | 1.8 | 1 | 1 | 180 |  | Altura de malla 1,80 m. Reemplaza el cerramiento en alambre de púas del ítem 11.2, que queda suprimido.
| Malla en cerramiento de caniles — altura 1,30 m desde la viga (Nivel 0,00 m) | 33.07 | 1.3 | 1 | 1 | 42.991 |  | Antes h=1,20 m. Según EST_SECCIÓN_CELDA_CANILES la mampostería llega a 0,90 m y la malla sobre tubo de 2" cubre de 0,90 a 2,20 m (viga a N 2,50 según EST_SECCION_CANILES).
| Tramo adicional de cerramiento perimetral en malla, altura 1,80 m — ampliación del alcance para cerrar el valor del contrato | 11.7246 | 1.8 | 1 | 1 | 21.1043 | m2
| Puertas de caniles en malla | 25 | 1 | 1 | 1 | 25
| Cantidad total del ítem |  |  |  |  | 269.0953 | m2 | Puertas de caniles fabricadas en malla + ángulos
11.2 | Cerramiento en alambre de púas
| Longitud a encerrar en alambre de púas — alcance reducido a Etapa 1 | 340 | 1 | 1 | 1 | 340 |  | Cerramiento del límite del predio. Es alcance independiente de los 100 ml de malla eslabonada del ítem 11.1, que corresponden al perímetro del área de funcionamiento.
| Cantidad total del ítem |  |  |  |  | 340 | ml | 8 hilos c/20 cm; estacones c/2 m
12.1 | Construcción de filtro francés
| Tubería microperforada 4" | 25 | 1 | 1 | 1 | 25
| Cantidad total del ítem |  |  |  |  | 25 | ml | Geotextil 140 m2 + triturado 6.4 m3
12.2 | Siembra de pasto maní forrajero / vetiver (empradización)
| Zona verde / juego | 131 | 1 | 1 | 1 | 131
| Zona de acceso y parqueo — TRASLADADA del ítem 12.3 (se elimina el afirmado con grava) | 29.99 | 1 | 1 | 1 | 29.99
| Cantidad total del ítem |  |  |  |  | 160.99 | m2 | Estimado (sin planos disponibles)
12.3 | Piso en afirmado compactado con acabado en grava — ÍTEM ELIMINADO (área trasladada a pasto, ítem 12.2)
| Zona de acceso y parqueo — ELIMINADA del alcance de afirmado | 29.99 | 0 | 1 | 1 | 0
| Cantidad total del ítem |  |  |  |  | 0 | m2 | Área de acceso/común de la Etapa 1 (misma desagregación del ítem 1.1: caniles 97 + preparación 77,25 + acceso/común 29,99 + zona juego 131). Acabado especificado en los planos A02 y A03: «Zona de acceso y parqueo — piso en afirmado compactado con acabado en grava».
6.5 | Estructura metálica de cubierta en PTR (cerchas y correas)
| Área total de cubierta (ítems 6.1 + 6.2) | 184.12 | 1 | 1 | 1 | 184.12 | m2
| Cerchas: longitud en planta (área / separación entre cerchas) | 184.12 | 0.33333 | 1 | 1 | 61.3733 | ml | Separación de cerchas supuesta: 3,00 m
| Cerchas: desarrollo de perfil (cordones + montantes + diagonales) | 61.3733 | 2.6 | 1 | 1 | 159.5707 | ml | 2,6 ml de PTR por cada ml de cercha (cercha tipo 1)
| Correas: longitud total (área / separación entre correas 1,25 m) | 184.12 | 0.8 | 1 | 1 | 147.296 | ml | Separación de correas supuesta: 1,10 m (teja española)
| Peso cerchas — PTR 100x100x2,5 | 159.5707 | 7.61 | 1 | 1 | 1214.3328 | kg | PTR 100x100x3 = 9,02 kg/ml
| Peso correas — PTR 80x40x2,5 | 147.296 | 4.36 | 1 | 1 | 642.2106 | kg | PTR 100x50x3 = 6,71 kg/ml
| Cantidad total del ítem |  |  |  |  | 1856.5433 | kg | Según PLANTA DE TECHO esc. 1:50; cotas no legibles en el plano, separaciones supuestas. Platinas, cartelas y anclajes (5%) van incluidos en el APU 6.5.
3.7 | Concreto para zapatas aisladas 1,00x1,00x0,30 m
| Zapatas de caniles (planta de fundaciones) | 1 | 1 | 0.3 | 10 | 3 |  | 10 zapatas = 2 ejes transversales (sep. 4,42 m) x 5 ejes longitudinales (luces 3,64 / 3,24 / 5,80 / 4,80 m). Etiqueta ZAPATA 100X100X30 del plano EST_ZAP_VIG_CANILES (Esc. 1:50).
| Zapatas de portería (portada de acceso) | 1 | 1 | 0.3 | 2 | 0.6 |  | 2 zapatas bajo los pilares de la portada. Según PLANTA DE ZAPATAS PORTERIA y DETALLE ZAPATA PORTERIA del plano ZAP_PORTERIA_CBA (Esc. 1:25).
| Cantidad total del ítem |  |  |  |  | 3.6 | m3
3.8 | Concreto para pedestales y columnas 0,30x0,30 m
| Pedestales de caniles (cara sup. zapata a N 0,00) | 0.3 | 0.3 | 0.3 | 10 | 0.27 |  | Etiqueta PEDESTAL 30X30 del plano EST_ZAP_VIG_CANILES.
| Columnas de caniles (N 0,00 a N 2,50) | 0.3 | 0.3 | 2.5 | 10 | 2.25 |  | Columnas en los mismos 10 ejes que aparecen en PLANTA DE VIGAS y PLANTA DE CUBIERTA. Altura a N 2,50 según EST_SECCION_CANILES.
| Pilares de portería (cara sup. zapata a N 3,50) | 0.3 | 0.3 | 3.8 | 2 | 0.684 |  | Portada de 4,22 m de largo y 3,50 m de alto; 2 pilares de 0,30 m según ZAP_PORTERIA_CBA. Altura 3,80 = 0,30 de pedestal + 3,50 sobre N 0,00.
| Cantidad total del ítem |  |  |  |  | 3.204 | m3
4.3 | Mampostería de cerramiento confinada no portante — caniles
| Muros perimetrales de caniles (trasladado del ítem 4.1) | 221.164 | 1 | 1 | 1 | 221.164
| Descuento por columnas de concreto 0,30 x h 2,50 | 0.3 | 2.5 | 1 | -10 | -7.5 |  | Área de muro ocupada por las 10 columnas nuevas de 0,30x0,30.
| Cantidad total del ítem |  |  |  |  | 213.664 | m2
4.4 | Mampostería de celdas de caniles h=0,90 m con celdas inyectadas
| Muro de celdas / jaulas — ELIMINADO (reemplazado por ángulos metálicos sobre la viga, ítem 11.1) | 33.07 | 0 | 1 | 1 | 0 |  | Longitud de 33,07 ml tomada de la memoria del ítem 11.1. Altura 0,90 m y celdas con grouting según EST_SECCIÓN_CELDA_CANILES.
| Cantidad total del ítem |  |  |  |  | 0 | m2
4.5 | Mampostería confinada de portería con perforación vertical rellena
| Antepecho / dintel sobre el vano del portón | 3.62 | 1 | 1 | 1 | 3.62 |  | Portada de 4,22 m menos 2 pilares de 0,30 = vano de 3,62 m; altura de 3,50 menos 2,50 del portón = 1,00 m. Perforación de adobe vertical 12x20x40 rellena en concreto f'c=21 MPa con barra #4 según nota del plano.
| Cantidad total del ítem |  |  |  |  | 3.62 | m2
10.8 | Pozo séptico prefabricado 2.000 L instalado
| Unidad de tratamiento para el sistema sanitario del proyecto | 1 | 1 | 1 | 1 | 1 |  | Capacidad de 2.000 L definida por el propietario. Incluye excavación, cama de arena, tanque, tubería de entrada y salida, pozo de absorción con lecho de grava envuelto en geotextil, tapa de inspección, relleno compactado y prueba de estanqueidad. Cantidad global (1 und); no requiere despiece dimensional.
| Cantidad total del ítem |  |  |  |  | 1 | und
Note on F52: Cata: Espesor reducido de 0,15 m a 0,10 m por ajuste presupuestal (julio 2026). Uso peatonal y de caniles, sin tránsito vehicular. REQUIERE VALIDACIÓN DEL INGENIERO ESTRUCTURAL; se mantiene el refuerzo en malla electrosoldada M-084 del ítem 3.6.
Note on D87: Cata: Perímetro interior del baño derivado del área de piso de 1,50 m2 del ítem 5.4 (recinto aprox. 1,00 x 1,50 m): 2 x (1,00 + 1,50) = 5,00 m.
Note on G112: Cata: Ítem eliminado por ajuste presupuestal (julio 2026). El lagrimal / corta gotera en barro es un acabado decorativo; su función de evacuación de aguas la cumplen la canoa en lámina galvanizada (ítem 6.6) y los bajantes en PVC (ítem 6.4).
Note on D135: Cata: Reducción de alcance por ajuste presupuestal (julio 2026): de 203,97 m2 a 120 m2. Se conservan únicamente las divisiones indispensables para el funcionamiento de la Etapa 1 (baño, sala de cirugía y sala de preparación); los cerramientos de recintos no críticos quedan para etapas posteriores o en espacio abierto.
Note on D162: Cata: Reducción de alcance por ajuste presupuestal (julio 2026): de 40 a 32 salidas. Se suprimen 8 puntos eléctricos no esenciales (tomas y luminarias de áreas exteriores secundarias), dejando previstas las tuberías para su conexión futura.
Note on D168: Cata: 100 ml de perímetro total del lote, informados por el propietario. La nota de los planos aclara que el cerramiento de la Etapa 1 se limita al área intervenida, pero en la consolidación total debe comprender la totalidad del perímetro del lote del centro de bienestar animal; se presupuesta el perímetro completo. Esta celda es el dato de entrada: la zanja del ítem 2.1 y la base de mampostería del ítem 4.1 la referencian.
Note on E168: Altura definida por el propietario (julio 2026): 1,80 m desde el nivel de piso. Se elimina la base de mampostería de 0,80 m del ítem 4.1 y la malla tejida se soporta en su totalidad sobre la estructura de ángulos metálicos anclada a la viga/base de concreto de la zanja perimetral (ítem 2.1).
Note on E169: Altura definida por el propietario (julio 2026): 1,30 m. La malla NO se apoya sobre base de mampostería — el muro de celdas de h=0,90 m del ítem 4.4 queda eliminado — sino sobre la estructura de ángulos metálicos anclada directamente a la viga de fundación, arrancando desde el Nivel 0,00 m hasta 1,30 m.
Note on D170: Cata: Longitud adicional de cerramiento en malla h=1,80 m con la que el VALOR TOTAL DEL PROYECTO cierra en $400.000.000. Se toma de los 340 ml del límite del predio (ítem 11.2), ampliando el perímetro en malla de 100 a 111,72 ml.
Note on D174: Reducción de alcance por ajuste presupuestal (julio 2026): de 1.000 ml a 340 ml. Se cierra únicamente el frente y los costados indispensables para la operación de la Etapa 1; el resto del lindero queda para etapas posteriores. Los 100 ml del área de funcionamiento del centro se cubren con la malla tejida del ítem 11.1. Esta longitud fue el ajuste final para cerrar el presupuesto en la meta de $400.000.000.
Note on D177: Cata: Reducción de alcance por ajuste presupuestal (julio 2026): de 40 ml a 25 ml. Se conserva el filtro francés únicamente en el tramo crítico del talud con mayor aporte de agua; el resto se atiende con conformación de pendientes superficiales. REQUIERE VALIDACIÓN GEOTÉCNICA.
Note on E192: Cata: Separación de correas ampliada de 1,10 m a 1,25 m (= 1/1,25 = 0,80). Optimización por ajuste presupuestal (julio 2026). REQUIERE VALIDACIÓN DEL INGENIERO ESTRUCTURAL: verificar deflexión de la teja de fibrocemento con apoyo cada 1,25 m.
Note on E193: Cata: Perfil aligerado de PTR 100x100x3,0 (9,02 kg/ml) a PTR 100x100x2,5 (7,61 kg/ml). REQUIERE VALIDACIÓN DEL INGENIERO ESTRUCTURAL según NSR-10.
Note on E194: Cata: Perfil aligerado de PTR 100x50x3,0 (6,71 kg/ml) a PTR 80x40x2,5 (4,36 kg/ml). REQUIERE VALIDACIÓN DEL INGENIERO ESTRUCTURAL según NSR-10. Cuantía resultante ≈ 10,1 kg/m2 de cubierta, frente a 13,9 kg/m2 del diseño original.

## FACTOR PRESTACIONAL
FACTOR PRESTACIONAL — NORMATIVIDAD LABORAL COLOMBIANA 2026
CONCEPTO | % / VALOR | OBSERVACIÓN
Salario básico mensual (base de cálculo) | 1750905 | SMMLV 2026
Auxilio de transporte | 249095 | No base de aportes
PRESTACIONES SOCIALES
Cesantías | 8.33% | 1 mes/año
Intereses a las cesantías | 1% | 12% de cesantías
Prima de servicios | 8.33% | 1 mes/año
Vacaciones | 4.17% | 15 días/año
SEGURIDAD SOCIAL Y PARAFISCALES
Salud (EPS) — empleador | 8.5% | 8.5%
Pensión — empleador | 12% | 12%
ARL Nivel V (construcción) | 6.96% | Riesgo máximo 6.96%
Caja de compensación | 4% | 4%
ICBF | 3% | 3%
SENA | 2% | 2%
OTROS
Dotación | 4% | Ropa y calzado (estimado)
TOTAL FACTOR PRESTACIONAL (%) | 62.29% | Suma de prestaciones + parafiscales + dotación
FACTOR MULTIPLICADOR DE MANO DE OBRA | 1.6229 | Se aplica al salario básico para obtener el costo real de MO

## MANO DE OBRA (hidden)
CUADRO DE JORNALES CON FACTOR PRESTACIONAL (Base SMMLV 2026)
CARGO | No. SMMLV | SALARIO MENSUAL | AUX. TRANSPORTE | FACTOR PREST. | VALOR DÍA | VALOR HORA
Ayudante / obrero | 1 | 1750905 | 249095 | 1.6229 | 103021.2908 | 12877.6614
Oficial de construcción | 1.55 | 2713902.75 | 249095 | 1.6229 | 155116.2591 | 19389.5324
Oficial especializado (soldador/instalador) | 1.75 | 3064083.75 | 249095 | 1.6229 | 174059.8839 | 21757.4855
Maestro / inspector de obra | 2.2 | 3851991 | 0 | 1.6229 | 208379.8731 | 26047.4841
Plomero / instalador hidrosanitario | 1.6 | 2801448 | 249095 | 1.6229 | 159852.1653 | 19981.5207
Electricista certificado | 1.75 | 3064083.75 | 249095 | 1.6229 | 174059.8839 | 21757.4855
Topógrafo | 2.2 | 3851991 | 0 | 1.6229 | 208379.8731 | 26047.4841
Cadenero / auxiliar topografía | 1.05 | 1838450.25 | 249095 | 1.6229 | 107757.197 | 13469.6496

## CUADRILLAS
CUADRILLAS TIPO Y COSTO DIARIO
CUADRILLA / RECURSO | CANTIDAD | VALOR DÍA UNIT. | SUBTOTAL DÍA | OBSERVACIÓN
CUADRILLA EXCAVACIÓN MANUAL
Oficial de construcción | 1 | 155116.2591 | 155116.2591
Ayudante / obrero | 2 | 103021.2908 | 206042.5816
Costo total cuadrilla / día |  |  | 361158.8407 | Excavaciones y descapote
CUADRILLA CONCRETO
Oficial de construcción | 1 | 155116.2591 | 155116.2591
Ayudante / obrero | 3 | 103021.2908 | 309063.8724
Costo total cuadrilla / día |  |  | 464180.1315 | + mezcladora y vibrador
CUADRILLA MAMPOSTERÍA
Oficial de construcción | 1 | 155116.2591 | 155116.2591
Ayudante / obrero | 1 | 103021.2908 | 103021.2908
Costo total cuadrilla / día |  |  | 258137.5499 | Muros en bloque
CUADRILLA ACERO / FIGURADO
Oficial de construcción | 1 | 155116.2591 | 155116.2591
Ayudante / obrero | 1 | 103021.2908 | 103021.2908
Costo total cuadrilla / día |  |  | 258137.5499 | Armado y amarre
CUADRILLA REVOQUES
Oficial de construcción | 1 | 155116.2591 | 155116.2591
Ayudante / obrero | 1 | 103021.2908 | 103021.2908
Costo total cuadrilla / día |  |  | 258137.5499 | Pañetes
CUADRILLA CUBIERTA
Oficial especializado (soldador/instalador) | 1 | 174059.8839 | 174059.8839
Ayudante / obrero | 2 | 103021.2908 | 206042.5816
Costo total cuadrilla / día |  |  | 380102.4656 | Estructura + teja
CUADRILLA CERRAJERÍA
Oficial especializado (soldador/instalador) | 1 | 174059.8839 | 174059.8839
Ayudante / obrero | 1 | 103021.2908 | 103021.2908
Costo total cuadrilla / día |  |  | 277081.1747 | Puertas/ventanas/portón
CUADRILLA CERRAMIENTO / MALLA
Oficial de construcción | 1 | 155116.2591 | 155116.2591
Ayudante / obrero | 2 | 103021.2908 | 206042.5816
Costo total cuadrilla / día |  |  | 361158.8407 | + soldadura
CUADRILLA HIDROSANITARIA
Plomero / instalador hidrosanitario | 1 | 159852.1653 | 159852.1653
Ayudante / obrero | 1 | 103021.2908 | 103021.2908
Costo total cuadrilla / día |  |  | 262873.4561 | Redes y puntos
CUADRILLA ELÉCTRICA
Electricista certificado | 1 | 174059.8839 | 174059.8839
Ayudante / obrero | 1 | 103021.2908 | 103021.2908
Costo total cuadrilla / día |  |  | 277081.1747 | Redes eléctricas
CUADRILLA TOPOGRAFÍA
Topógrafo | 1 | 208379.8731 | 208379.8731
Cadenero / auxiliar topografía | 2 | 107757.197 | 215514.394
Costo total cuadrilla / día |  |  | 423894.2672 | Localización y replanteo

## MATERIALES
CÓDIGO | MATERIAL | UNIDAD | PRECIO UNITARIO AJUSTADO | PROVEEDOR DE REFERENCIA | OBSERVACIONES | PRECIO BASE (sin ajuste)
MAT-001 | Cemento gris uso general 50 kg | saco | 47500 | Argos / distribuidor local |  | 38000
MAT-002 | Arena de río lavada | m3 | 112500 | Cantera Río Grande | Puesta en obra | 90000
MAT-003 | Arena de peña (revoque) | m3 | 87500 | Cantera local |  | 70000
MAT-004 | Triturado 3/4" | m3 | 131300 | Cantera local |  | 105000
MAT-005 | Recebo / afirmado B-200 | m3 | 68800 | Cantera local |  | 55000
MAT-006 | Agua | m3 | 15000 | Acueducto municipal |  | 12000
MAT-007 | Acero de refuerzo figurado 60.000 psi | kg | 7000 | Diaco / distribuidor | Fe 420 | 4300
MAT-008 | Alambre negro recocido cal. 18 | kg | 10000 | Ferretería |  | 6800
MAT-009 | Malla electrosoldada 6 mm 15x15 (M-084) | m2 | 21900 | Acería / distribuidor |  | 17500
MAT-010 | Bloque de concreto 39x19x14 cm | und | 4100 | Prefabricados local |  | 3300
MAT-011 | Bloque de concreto 39x19x9 cm | und | 3600 | Prefabricados local | Sobrecimiento | 2900
MAT-012 | Teja de fibrocemento tipo española | und | 14500 | Eternit / Ajover — distribuidor | Área útil ≈ 0,20 m2/und (≈5 und/m2) | 11600
MAT-013 | Teja traslúcida perfil 7 | m2 | 53800 | Distribuidor |  | 43000
MAT-014 | Perfilería metálica cubierta (correa/C) | kg | 11900 | Ferretería estructural |  | 9500
MAT-015 | Anticorrosivo + esmalte | gal | 81300 | Pintuco / local |  | 65000
MAT-016 | Caballete fibrocemento tipo española | und | 22500 | Eternit / Ajover — distribuidor |  | 18000
MAT-017 | Lagrimal / corta gotera en barro color terracota | und | 5500 | Ladrillera regional | ≈4 und/ml | 4400
MAT-018 | Puerta metálica lámina + marco (fab.) | m2 | 325000 | Cerrajería local | Incl. pintura | 260000
MAT-019 | Ventana metálica con reja | m2 | 231300 | Cerrajería local |  | 185000
MAT-020 | Cerradura de seguridad | und | 60000 | Ferretería |  | 48000
MAT-021 | Portón metálico corredizo (fab.) | m2 | 400000 | Cerrajería local | Incl. riel/ruedas | 320000
MAT-022 | Panel de yeso RH 1/2" | m2 | 26300 | Distribuidor drywall |  | 21000
MAT-023 | Perfilería drywall (parales+canales) | m2 | 16300 | Distribuidor drywall |  | 13000
MAT-024 | Masilla + cinta + tornillería drywall | m2 | 8800 | Distribuidor drywall |  | 7000
MAT-025 | Sanitario completo (taza+tanque) | und | 400000 | Corona / Mancesa |  | 320000
MAT-026 | Lavamanos con grifería | und | 231300 | Corona / Mancesa |  | 185000
MAT-027 | Lavadero prefabricado | und | 187500 | Prefabricados |  | 150000
MAT-028 | Poceta / lavatrapero | und | 162500 | Prefabricados |  | 130000
MAT-029 | Llave terminal / jardín | und | 35000 | Ferretería |  | 28000
MAT-030 | Tubería PVC presión 1/2" | ml | 5600 | Pavco / distribuidor |  | 4500
MAT-031 | Tubería PVC presión 3/4" | ml | 8100 | Pavco / distribuidor |  | 6500
MAT-032 | Accesorios PVC presión (por punto) | und | 31300 | Ferretería |  | 25000
MAT-033 | Tubería PVC sanitaria 2" | ml | 11300 | Pavco |  | 9000
MAT-034 | Tubería PVC sanitaria 3" | ml | 17500 | Pavco |  | 14000
MAT-035 | Tubería PVC sanitaria 4" | ml | 23800 | Pavco |  | 19000
MAT-036 | Accesorios PVC sanitario (por punto) | und | 43800 | Ferretería |  | 35000
MAT-037 | Rejilla de piso 3x2 | und | 22500 | Ferretería |  | 18000
MAT-038 | Llave de paso / registro 1/2" | und | 43800 | Ferretería |  | 35000
MAT-039 | Caja de inspección 60x60 (materiales) | und | 118800 | Prefabricados / obra |  | 95000
MAT-040 | Bajante PVC 3" + accesorios | ml | 17500 | Pavco |  | 14000
MAT-041 | Impermeabilizante asfáltico (manto) | m2 | 27500 | Sika / Toxement |  | 22000
MAT-042 | Impermeabilizante integral hidrófugo | kg | 15000 | Sika / Toxement |  | 12000
MAT-045 | Malla eslabonada cal.12 2" galv. | m2 | 35000 | Distribuidor |  | 28000
MAT-046 | Tubo galvanizado 2" (poste) | ml | 40000 | Ferretería estructural |  | 32000
MAT-047 | Ángulo/marco puerta caniles | ml | 22500 | Ferretería estructural |  | 18000
MAT-048 | Alambre de púas cal.12 | ml | 1100 | Ferretería |  | 900
MAT-049 | Estacón madera inmunizada | und | 15000 | Depósito madera |  | 12000
MAT-050 | Grapas / amarres | kg | 10000 | Ferretería |  | 8000
MAT-051 | Geotextil no tejido 200–250 g/m2 (NT-2500) | m2 | 11900 | Geosintéticos |  | 9500
MAT-052 | Tubería PVC drenaje 4" perforada | ml | 20000 | Pavco |  | 16000
MAT-054 | Tierra negra / orgánica | m3 | 68800 | Proveedor local |  | 55000
MAT-055 | Grama / césped en rollo | m2 | 22500 | Vivero regional |  | 18000
MAT-056 | Plantas ornamentales / arbustos | und | 18800 | Vivero regional |  | 15000
MAT-057 | Estacas, mojones y pintura | m2 | 1500 | Ferretería |  | 1200
MAT-058 | Formaleta madera (uso) | m2 | 18800 | Depósito madera | Incl. puntilla | 15000
MAT-059 | Materiales eléctricos por punto | und | 81300 | Eléctricos local | Tubería+cable+caja+salida | 65000
MAT-060 | Legalización red eléctrica (RETIE+conexión) | gl | 5625000 | Operador de red | Estimado global | 4500000
MAT-061 | Perfil tubular estructural PTR (100x100x3 / 100x50x3) | kg | 12400 |  | Según PLANTA DE TECHO esc. 1:50 — planos estructurales de cubierta
MAT-062 | Platinas, cartelas y pernos de anclaje | kg | 14500
MAT-063 | Soldadura (electrodo E-6013 / alambre MIG) | kg | 22500
MAT-064 | Baldosa cerámica pared/piso 30x30 (básica) | m2 | 40000 | Corona / distribuidor local | Enchape baño | 32000
MAT-065 | Pegante cerámico gris 25 kg | saco | 35000 | Ferretería / distribuidor |  | 28000
MAT-066 | Boquilla / lechada para juntas | kg | 15000 | Ferretería |  | 12000
MAT-067 | Gancho J / tornillo con arandela de sello para teja fibrocemento | und | 2500 | Ferretería / distribuidor | Fijación cubierta fibrocemento | 2000
MAT-068 | Grava lavada 3/4" a 1 1/2" libre de finos | m3 | 165000 | Cantera local | Material filtrante — filtro drenante | 132000
MAT-069 | Material seleccionado en grava para relleno compactado | m3 | 87500 | Cantera local | Relleno — filtro drenante | 70000
MAT-070 | Canoa en lámina galvanizada cal. 26 (desarrollo 0,50 m) | ml | 35000 | Ferretería / hojalatería local | Recolección de aguas lluvias en aleros | 28000
MAT-071 | Soportes, ganchos y sellante para canoa | ml | 8000 | Ferretería |  | 6400
MAT-072 | Pintura vinilo tipo 1 interior/exterior (color beige/blanco) | gal | 110000 | Pintuco / distribuidor local | Rendimiento ≈ 30 m2/gal por mano | 88000
MAT-073 | Sellador / imprimante para muros | gal | 70000 | Pintuco / distribuidor local |  | 56000
MAT-074 | Tanque séptico prefabricado en polietileno 2.000 L (con tapa y accesorios) | und | 1950000 | Rotoplast / Colempaques — distribuidor local
MAT-075 | Tapa y aro de inspección en concreto para pozo de absorción | und | 135000 | Prefabricados local
MAT-076 | Malla tejida de acero galvanizada cal. 12, trama 2" | m2 | 30000 | Distribuidor / ferretería estructural | Reemplaza MAT-045 | 18000
MAT-077 | Ángulo metálico 1 1/2" x 1/8" (estructura de soporte) | ml | 24500 | Ferretería estructural | Reemplaza MAT-046 | 17000
MAT-078 | Estolones / macollas de pasto maní forrajero (Arachis pintoi) o vetiver | und | 900 | Vivero regional | Reemplaza MAT-055 | 720
Note on D13: Cata: Especificación tomada del plano arquitectónico A02/A03 (V9 FINAL, julio 2026): «Cubierta en teja de fibrocemento tipo española». Reemplaza la teja de barro. Precio estimado de mercado julio 2026 — verificar con cotización del proveedor.
Note on D17: Cata: Caballete compatible con teja de fibrocemento tipo española (planos A02/A03). Precio estimado de mercado julio 2026 — verificar con cotización.
Note on D18: Cata: Especificación del plano arquitectónico A01/A02/A03 (V9 FINAL): «Lagrimal / corta gotera en barro color terracota». Reemplaza la lámina galvanizada cal. 26. Precio estimado de mercado julio 2026 — verificar con cotización.
Note on D50: Cata: Especificación del Detalle de Sistema de Drenaje, plano A05 (Esc. 1:10): «Geotextil no tejido de 200–250 g/m2». Reemplaza el NT-1600 (≈160 g/m2). Precio estimado de mercado julio 2026 — verificar con cotización.
Note on D65: Cata: Elemento de fijación propio de la teja de fibrocemento tipo española (planos A02/A03). Precio estimado de mercado julio 2026 — verificar con cotización.
Note on D66: Cata: Especificación del Detalle de Sistema de Drenaje, plano A05: «material filtrante en grava lavada de granulometría entre 3/4" y 1 1/2", libre de finos y materia orgánica». Precio estimado de mercado julio 2026 — verificar con cotización.
Note on D67: Cata: Especificación del Detalle de Sistema de Drenaje, plano A05: «relleno con material seleccionado en grava, colocado en capas y compactado hasta alcanzar una densidad mínima del 95% del Proctor Modificado». Precio estimado de mercado julio 2026 — verificar con cotización.
Note on D68: Cata: Canoas indicadas en la Planta de Cubiertas del plano A03 (V9 FINAL, julio 2026). Precio estimado de mercado julio 2026 — verificar con cotización.
Note on D69: Cata: Accesorios de fijación y sello de canoa. Precio estimado de mercado julio 2026 — verificar con cotización.
Note on D70: Cata: Acabado especificado en los planos A01–A03 (V9 FINAL, julio 2026): «acabado pulido en revoque y pintura color beige/blanco» y «acabado en revoque rústico color beige/blanco». Precio estimado de mercado julio 2026 — verificar con cotización.
Note on D71: Cata: Imprimante previo a la pintura sobre revoque. Precio estimado de mercado julio 2026 — verificar con cotización.
Note on D72: Cata: Precio de referencia de mercado para tanque séptico prefabricado de 2.000 L. PENDIENTE de confirmar con cotización formal del proveedor.
Note on D73: Cata: Precio de referencia. PENDIENTE de confirmar con cotización formal del proveedor.
Note on D74: Precio actualizado julio 2026. El valor anterior de $22.500/m2 corresponde a malla calibre 13-14; la especificada es calibre 12 galvanizada en caliente, trama 2".
Note on D75: Precio actualizado julio 2026 del ángulo estructural 1 1/2" x 1/8" (1,83 kg/ml).
Note on D76: Cata: Cata: Reemplaza la grama / césped en rollo (MAT-055, $22.500/m2) por decisión del propietario — julio 2026. Siembra por estolones o macollas, densidad 9 und/m2. Alternativa de muy bajo costo frente a la empradización en rollo. Precio estimado de mercado; PENDIENTE de confirmar con cotización formal del vivero.

## EQUIPOS
CÓDIGO | EQUIPO | TARIFA HORA | RENDIMIENTO REF. | COSTO DIARIO | OPERADOR | COMBUSTIBLE | OBSERVACIONES
EQ-01 | Retroexcavadora | 162500 | 180 m3/día | 1300000 | Incluido | Incluido | Tarifa con operador y combustible
EQ-02 | Compactador tipo rana (canguro) | 22500 | 250 m2/día | 180000 | Operario aparte | Incluido
EQ-03 | Placa vibratoria | 18800 | 300 m2/día | 150400 | Operario aparte | Incluido
EQ-04 | Vibrocompactador (rodillo) | 112500 | 800 m2/día | 900000 | Incluido | Incluido
EQ-05 | Camión doble troque | 150000 | 6 viajes/día | 1200000 | Incluido | Incluido
EQ-06 | Volqueta 5 m3 | 87500 | 8 viajes/día | 700000 | Incluido | Incluido
EQ-07 | Mezcladora 1 saco | 18800 | 20 m3/día | 150400 | Operario aparte | Incluido
EQ-08 | Vibrador de concreto | 15000 | 40 m3/día | 120000 | Operario aparte | Incluido
EQ-09 | Cortadora de ladrillo/disco | 8800 | — | 70400 | Operario aparte | Eléctrico
EQ-10 | Equipo de topografía (estación total) | 31300 | 1.000 m2/día | 250400 | Topógrafo aparte | —
EQ-11 | Equipo de soldadura / planta | 18800 | — | 150400 | Soldador aparte | Incluido
EQ-12 | Andamio tubular | 5000 | — | 40000 | — | — | Alquiler m2/día

## APU 1.1
ANÁLISIS DE PRECIOS UNITARIOS (APU)
ÍTEM 1.1 | Localización, replanteo y topografía
UNIDAD | m2
1. MATERIALES
Descripción | Unidad | Cantidad | Desperd.% | Precio | Parcial
Estacas, mojones y pintura | m2 | 1 | 0% | 1500 | 1500
Subtotal Materiales |  |  |  |  | 1500
2. MANO DE OBRA
Cargo | Rendim. (u/día) | Cant. (HH/u) |  | Valor hora | Parcial
Topógrafo | 172 | 0.046512 |  | 26047.4841 | 1211.5109
Cadenero / auxiliar topografía | 172 | 0.093023 |  | 13469.6496 | 1252.9907
Subtotal Mano de Obra |  |  |  |  | 2464.5016
3. EQUIPO
Equipo | Rendim. (u/día) | Horas (h/u) |  | Tarifa hora | Parcial
Equipo de topografía (estación total) | 172 | 0.046512 |  | 31300 | 1455.814
Subtotal Equipo |  |  |  |  | 1455.814
4. Herramienta menor (5% de Mano de Obra) |  |  | 5% |  | 123.2251
5. Transporte interno de materiales (% de Materiales) |  |  | 3% |  | 45
Nota: los desperdicios se incluyen en la columna Desperd.% de cada material.
COSTO DIRECTO UNITARIO |  |  |  |  | 5588.5406

## APU 1.2
ANÁLISIS DE PRECIOS UNITARIOS (APU)
ÍTEM 1.2 | Descapote y conformación manual del terreno
UNIDAD | m2
1. MATERIALES
Descripción | Unidad | Cantidad | Desperd.% | Precio | Parcial
No aplica
Subtotal Materiales |  |  |  |  | 0
2. MANO DE OBRA
Cargo | Rendim. (u/día) | Cant. (HH/u) |  | Valor hora | Parcial
Oficial de construcción | 70 | 0.11429 |  | 19389.5324 | 2215.9466
Ayudante / obrero | 70 | 0.22857 |  | 12877.6614 | 2943.4655
Subtotal Mano de Obra |  |  |  |  | 5159.412
3. EQUIPO
Equipo | Rendim. (u/día) | Horas (h/u) |  | Tarifa hora | Parcial
Compactador tipo rana (canguro) | 150 | 0.053333 |  | 22500 | 1200
Subtotal Equipo |  |  |  |  | 1200
4. Herramienta menor (5% de Mano de Obra) |  |  | 5% |  | 257.9706
5. Transporte interno de materiales (% de Materiales) |  |  | 3% |  | 0
Nota: los desperdicios se incluyen en la columna Desperd.% de cada material.
COSTO DIRECTO UNITARIO |  |  |  |  | 6617.3826

## APU 2.1
ANÁLISIS DE PRECIOS UNITARIOS (APU)
ÍTEM 2.1 | Excavación manual en material común (h≤1,5 m)
UNIDAD | m3
1. MATERIALES
Descripción | Unidad | Cantidad | Desperd.% | Precio | Parcial
No aplica
Subtotal Materiales |  |  |  |  | 0
2. MANO DE OBRA
Cargo | Rendim. (u/día) | Cant. (HH/u) |  | Valor hora | Parcial
Oficial de construcción | 6 | 1.3333 |  | 19389.5324 | 25852.7098
Ayudante / obrero | 6 | 2.6667 |  | 12877.6614 | 34340.4303
Subtotal Mano de Obra |  |  |  |  | 60193.1401
3. EQUIPO
Equipo | Rendim. (u/día) | Horas (h/u) |  | Tarifa hora | Parcial
No aplica
Subtotal Equipo |  |  |  |  | 0
4. Herramienta menor (5% de Mano de Obra) |  |  | 5% |  | 3009.657
5. Transporte interno de materiales (% de Materiales) |  |  | 3% |  | 0
Nota: los desperdicios se incluyen en la columna Desperd.% de cada material.
COSTO DIRECTO UNITARIO |  |  |  |  | 63202.7971

## APU 3.1
ANÁLISIS DE PRECIOS UNITARIOS (APU)
ÍTEM 3.1 | Solado de limpieza e=0,05 m (concreto pobre 2000 psi)
UNIDAD | m3
1. MATERIALES
Descripción | Unidad | Cantidad | Desperd.% | Precio | Parcial
Cemento gris uso general 50 kg | saco | 6 | 0% | 47500 | 285000
Arena de río lavada | m3 | 0.6 | 5% | 112500 | 70875
Triturado 3/4" | m3 | 0.85 | 5% | 131300 | 117185.25
Agua | m3 | 0.2 | 0% | 15000 | 3000
Subtotal Materiales |  |  |  |  | 476060.25
2. MANO DE OBRA
Cargo | Rendim. (u/día) | Cant. (HH/u) |  | Valor hora | Parcial
Oficial de construcción | 5 | 1.6 |  | 19389.5324 | 31023.2518
Ayudante / obrero | 5 | 4.8 |  | 12877.6614 | 61812.7745
Subtotal Mano de Obra |  |  |  |  | 92836.0263
3. EQUIPO
Equipo | Rendim. (u/día) | Horas (h/u) |  | Tarifa hora | Parcial
Mezcladora 1 saco | 5 | 1.6 |  | 18800 | 30080
Subtotal Equipo |  |  |  |  | 30080
4. Herramienta menor (5% de Mano de Obra) |  |  | 5% |  | 4641.8013
5. Transporte interno de materiales (% de Materiales) |  |  | 3% |  | 14281.8075
Nota: los desperdicios se incluyen en la columna Desperd.% de cada material.
COSTO DIRECTO UNITARIO |  |  |  |  | 617899.8851

## APU 3.2
ANÁLISIS DE PRECIOS UNITARIOS (APU)
ÍTEM 3.2 | Concreto 3000 psi para vigas de fundación
UNIDAD | m3
1. MATERIALES
Descripción | Unidad | Cantidad | Desperd.% | Precio | Parcial
Cemento gris uso general 50 kg | saco | 8.5 | 0% | 47500 | 403750
Arena de río lavada | m3 | 0.55 | 5% | 112500 | 64968.75
Triturado 3/4" | m3 | 0.85 | 5% | 131300 | 117185.25
Agua | m3 | 0.2 | 0% | 15000 | 3000
Formaleta madera (uso) | m2 | 2 | 0% | 18800 | 37600
Subtotal Materiales |  |  |  |  | 626504
2. MANO DE OBRA
Cargo | Rendim. (u/día) | Cant. (HH/u) |  | Valor hora | Parcial
Oficial de construcción | 3 | 2.6667 |  | 19389.5324 | 51705.4197
Ayudante / obrero (4) | 3 | 10.6667 |  | 12877.6614 | 137361.7211
Subtotal Mano de Obra |  |  |  |  | 189067.1408
3. EQUIPO
Equipo | Rendim. (u/día) | Horas (h/u) |  | Tarifa hora | Parcial
Mezcladora 1 saco | 3 | 2.6667 |  | 18800 | 50133.3333
Vibrador de concreto | 3 | 2.6667 |  | 15000 | 40000
Subtotal Equipo |  |  |  |  | 90133.3333
4. Herramienta menor (5% de Mano de Obra) |  |  | 5% |  | 9453.357
5. Transporte interno de materiales (% de Materiales) |  |  | 3% |  | 18795.12
Nota: los desperdicios se incluyen en la columna Desperd.% de cada material.
COSTO DIRECTO UNITARIO |  |  |  |  | 933952.9512

## APU 3.3
ANÁLISIS DE PRECIOS UNITARIOS (APU)
ÍTEM 3.3 | Concreto 3000 psi losa de contrapiso e=0,15 m
UNIDAD | m3
1. MATERIALES
Descripción | Unidad | Cantidad | Desperd.% | Precio | Parcial
Cemento gris uso general 50 kg | saco | 8.5 | 0% | 47500 | 403750
Arena de río lavada | m3 | 0.55 | 5% | 112500 | 64968.75
Triturado 3/4" | m3 | 0.85 | 5% | 131300 | 117185.25
Agua | m3 | 0.2 | 0% | 15000 | 3000
Formaleta madera (uso) | m2 | 0.3 | 0% | 18800 | 5640
Subtotal Materiales |  |  |  |  | 594544
2. MANO DE OBRA
Cargo | Rendim. (u/día) | Cant. (HH/u) |  | Valor hora | Parcial
Oficial de construcción | 3 | 2.6667 |  | 19389.5324 | 51705.4197
Ayudante / obrero (4) | 3 | 10.6667 |  | 12877.6614 | 137361.7211
Subtotal Mano de Obra |  |  |  |  | 189067.1408
3. EQUIPO
Equipo | Rendim. (u/día) | Horas (h/u) |  | Tarifa hora | Parcial
Mezcladora 1 saco | 3 | 2.6667 |  | 18800 | 50133.3333
Vibrador de concreto | 3 | 2.6667 |  | 15000 | 40000
Subtotal Equipo |  |  |  |  | 90133.3333
4. Herramienta menor (5% de Mano de Obra) |  |  | 5% |  | 9453.357
5. Transporte interno de materiales (% de Materiales) |  |  | 3% |  | 17836.32
Nota: los desperdicios se incluyen en la columna Desperd.% de cada material.
COSTO DIRECTO UNITARIO |  |  |  |  | 901034.1512

## APU 3.4
ANÁLISIS DE PRECIOS UNITARIOS (APU)
ÍTEM 3.4 | Concreto 3000 psi para vigas aéreas / de amarre
UNIDAD | m3
1. MATERIALES
Descripción | Unidad | Cantidad | Desperd.% | Precio | Parcial
Cemento gris uso general 50 kg | saco | 8.5 | 0% | 47500 | 403750
Arena de río lavada | m3 | 0.55 | 5% | 112500 | 64968.75
Triturado 3/4" | m3 | 0.85 | 5% | 131300 | 117185.25
Agua | m3 | 0.2 | 0% | 15000 | 3000
Formaleta madera (uso) | m2 | 6 | 0% | 18800 | 112800
Subtotal Materiales |  |  |  |  | 701704
2. MANO DE OBRA
Cargo | Rendim. (u/día) | Cant. (HH/u) |  | Valor hora | Parcial
Oficial de construcción | 3 | 2.6667 |  | 19389.5324 | 51705.4197
Ayudante / obrero (4) | 3 | 10.6667 |  | 12877.6614 | 137361.7211
Subtotal Mano de Obra |  |  |  |  | 189067.1408
3. EQUIPO
Equipo | Rendim. (u/día) | Horas (h/u) |  | Tarifa hora | Parcial
Mezcladora 1 saco | 3 | 2.6667 |  | 18800 | 50133.3333
Vibrador de concreto | 3 | 2.6667 |  | 15000 | 40000
Andamio tubular | 3 | 2.6667 |  | 5000 | 13333.3333
Subtotal Equipo |  |  |  |  | 103466.6667
4. Herramienta menor (5% de Mano de Obra) |  |  | 5% |  | 9453.357
5. Transporte interno de materiales (% de Materiales) |  |  | 3% |  | 21051.12
Nota: los desperdicios se incluyen en la columna Desperd.% de cada material.
COSTO DIRECTO UNITARIO |  |  |  |  | 1024742.2845

## APU 3.5
ANÁLISIS DE PRECIOS UNITARIOS (APU)
ÍTEM 3.5 | Acero de refuerzo figurado 60.000 psi
UNIDAD | kg
1. MATERIALES
Descripción | Unidad | Cantidad | Desperd.% | Precio | Parcial
Acero de refuerzo figurado 60.000 psi | kg | 1 | 5% | 7000 | 7350
Alambre negro recocido cal. 18 | kg | 0.03 | 0% | 10000 | 300
Subtotal Materiales |  |  |  |  | 7650
2. MANO DE OBRA
Cargo | Rendim. (u/día) | Cant. (HH/u) |  | Valor hora | Parcial
Oficial de construcción | 180 | 0.044444 |  | 19389.5324 | 861.757
Ayudante / obrero | 180 | 0.044444 |  | 12877.6614 | 572.3405
Subtotal Mano de Obra |  |  |  |  | 1434.0975
3. EQUIPO
Equipo | Rendim. (u/día) | Horas (h/u) |  | Tarifa hora | Parcial
Cortadora de ladrillo/disco | 180 | 0.044444 |  | 8800 | 391.1111
Subtotal Equipo |  |  |  |  | 391.1111
4. Herramienta menor (5% de Mano de Obra) |  |  | 5% |  | 71.7049
5. Transporte interno de materiales (% de Materiales) |  |  | 3% |  | 229.5
Nota: los desperdicios se incluyen en la columna Desperd.% de cada material.
COSTO DIRECTO UNITARIO |  |  |  |  | 9776.4135

## APU 3.6
ANÁLISIS DE PRECIOS UNITARIOS (APU)
ÍTEM 3.6 | Malla electrosoldada M-084 para losa de contrapiso
UNIDAD | m2
1. MATERIALES
Descripción | Unidad | Cantidad | Desperd.% | Precio | Parcial
Malla electrosoldada 6 mm 15x15 (M-084) | m2 | 1 | 10% | 21900 | 24090
Alambre negro recocido cal. 18 | kg | 0.05 | 0% | 10000 | 500
Subtotal Materiales |  |  |  |  | 24590
2. MANO DE OBRA
Cargo | Rendim. (u/día) | Cant. (HH/u) |  | Valor hora | Parcial
Oficial de construcción | 120 | 0.066667 |  | 19389.5324 | 1292.6355
Ayudante / obrero | 120 | 0.066667 |  | 12877.6614 | 858.5108
Subtotal Mano de Obra |  |  |  |  | 2151.1462
3. EQUIPO
Equipo | Rendim. (u/día) | Horas (h/u) |  | Tarifa hora | Parcial
No aplica
Subtotal Equipo |  |  |  |  | 0
4. Herramienta menor (5% de Mano de Obra) |  |  | 5% |  | 107.5573
5. Transporte interno de materiales (% de Materiales) |  |  | 3% |  | 737.7
Nota: los desperdicios se incluyen en la columna Desperd.% de cada material.
COSTO DIRECTO UNITARIO |  |  |  |  | 27586.4036

## APU 4.1
ANÁLISIS DE PRECIOS UNITARIOS (APU)
ÍTEM 4.1 | Mampostería en bloque de concreto 39x19x14 cm
UNIDAD | m2
1. MATERIALES
Descripción | Unidad | Cantidad | Desperd.% | Precio | Parcial
Bloque de concreto 39x19x14 cm | und | 12.5 | 5% | 4100 | 53812.5
Cemento gris uso general 50 kg | saco | 0.12 | 0% | 47500 | 5700
Arena de río lavada | m3 | 0.02 | 5% | 112500 | 2362.5
Agua | m3 | 0.01 | 0% | 15000 | 150
Subtotal Materiales |  |  |  |  | 62025
2. MANO DE OBRA
Cargo | Rendim. (u/día) | Cant. (HH/u) |  | Valor hora | Parcial
Oficial de construcción | 12 | 0.66667 |  | 19389.5324 | 12926.3549
Ayudante / obrero | 12 | 0.66667 |  | 12877.6614 | 8585.1076
Subtotal Mano de Obra |  |  |  |  | 21511.4625
3. EQUIPO
Equipo | Rendim. (u/día) | Horas (h/u) |  | Tarifa hora | Parcial
Cortadora de ladrillo/disco | 12 | 0.66667 |  | 8800 | 5866.6667
Subtotal Equipo |  |  |  |  | 5866.6667
4. Herramienta menor (5% de Mano de Obra) |  |  | 5% |  | 1075.5731
5. Transporte interno de materiales (% de Materiales) |  |  | 3% |  | 1860.75
Nota: los desperdicios se incluyen en la columna Desperd.% de cada material.
COSTO DIRECTO UNITARIO |  |  |  |  | 92339.4523

## APU 4.2
ANÁLISIS DE PRECIOS UNITARIOS (APU)
ÍTEM 4.2 | Mampostería de sobrecimiento en bloque 39x19x9 cm
UNIDAD | m2
1. MATERIALES
Descripción | Unidad | Cantidad | Desperd.% | Precio | Parcial
Bloque de concreto 39x19x9 cm | und | 12.5 | 5% | 3600 | 47250
Cemento gris uso general 50 kg | saco | 0.12 | 0% | 47500 | 5700
Arena de río lavada | m3 | 0.02 | 5% | 112500 | 2362.5
Agua | m3 | 0.01 | 0% | 15000 | 150
Subtotal Materiales |  |  |  |  | 55462.5
2. MANO DE OBRA
Cargo | Rendim. (u/día) | Cant. (HH/u) |  | Valor hora | Parcial
Oficial de construcción | 12 | 0.66667 |  | 19389.5324 | 12926.3549
Ayudante / obrero | 12 | 0.66667 |  | 12877.6614 | 8585.1076
Subtotal Mano de Obra |  |  |  |  | 21511.4625
3. EQUIPO
Equipo | Rendim. (u/día) | Horas (h/u) |  | Tarifa hora | Parcial
Cortadora de ladrillo/disco | 12 | 0.66667 |  | 8800 | 5866.6667
Subtotal Equipo |  |  |  |  | 5866.6667
4. Herramienta menor (5% de Mano de Obra) |  |  | 5% |  | 1075.5731
5. Transporte interno de materiales (% de Materiales) |  |  | 3% |  | 1663.875
Nota: los desperdicios se incluyen en la columna Desperd.% de cada material.
COSTO DIRECTO UNITARIO |  |  |  |  | 85580.0773

## APU 5.1
ANÁLISIS DE PRECIOS UNITARIOS (APU)
ÍTEM 5.1 | Revoque (revite) de muros 1:4 e=2 cm
UNIDAD | m2
1. MATERIALES
Descripción | Unidad | Cantidad | Desperd.% | Precio | Parcial
Cemento gris uso general 50 kg | saco | 0.12 | 0% | 47500 | 5700
Arena de peña (revoque) | m3 | 0.02 | 5% | 87500 | 1837.5
Agua | m3 | 0.01 | 0% | 15000 | 150
Subtotal Materiales |  |  |  |  | 7687.5
2. MANO DE OBRA
Cargo | Rendim. (u/día) | Cant. (HH/u) |  | Valor hora | Parcial
Oficial de construcción | 18 | 0.44444 |  | 19389.5324 | 8617.5699
Ayudante / obrero | 18 | 0.44444 |  | 12877.6614 | 5723.405
Subtotal Mano de Obra |  |  |  |  | 14340.975
3. EQUIPO
Equipo | Rendim. (u/día) | Horas (h/u) |  | Tarifa hora | Parcial
Andamio tubular | 18 | 0.44444 |  | 5000 | 2222.2222
Subtotal Equipo |  |  |  |  | 2222.2222
4. Herramienta menor (5% de Mano de Obra) |  |  | 5% |  | 717.0487
5. Transporte interno de materiales (% de Materiales) |  |  | 3% |  | 230.625
Nota: los desperdicios se incluyen en la columna Desperd.% de cada material.
COSTO DIRECTO UNITARIO |  |  |  |  | 25198.371

## APU 5.2
ANÁLISIS DE PRECIOS UNITARIOS (APU)
ÍTEM 5.2 | Hidrófugo / impermeabilizante integral en muros
UNIDAD | m2
1. MATERIALES
Descripción | Unidad | Cantidad | Desperd.% | Precio | Parcial
Impermeabilizante integral hidrófugo | kg | 0.8 | 5% | 15000 | 12600
Subtotal Materiales |  |  |  |  | 12600
2. MANO DE OBRA
Cargo | Rendim. (u/día) | Cant. (HH/u) |  | Valor hora | Parcial
Oficial de construcción | 40 | 0.2 |  | 19389.5324 | 3877.9065
Ayudante / obrero | 40 | 0.2 |  | 12877.6614 | 2575.5323
Subtotal Mano de Obra |  |  |  |  | 6453.4387
3. EQUIPO
Equipo | Rendim. (u/día) | Horas (h/u) |  | Tarifa hora | Parcial
No aplica
Subtotal Equipo |  |  |  |  | 0
4. Herramienta menor (5% de Mano de Obra) |  |  | 5% |  | 322.6719
5. Transporte interno de materiales (% de Materiales) |  |  | 3% |  | 378
Nota: los desperdicios se incluyen en la columna Desperd.% de cada material.
COSTO DIRECTO UNITARIO |  |  |  |  | 19754.1107

## APU 5.3
ANÁLISIS DE PRECIOS UNITARIOS (APU)
ÍTEM 5.3 | Impermeabilización de cimentación (manto asfáltico)
UNIDAD | m2
1. MATERIALES
Descripción | Unidad | Cantidad | Desperd.% | Precio | Parcial
Impermeabilizante asfáltico (manto) | m2 | 1.05 | 10% | 27500 | 31762.5
Subtotal Materiales |  |  |  |  | 31762.5
2. MANO DE OBRA
Cargo | Rendim. (u/día) | Cant. (HH/u) |  | Valor hora | Parcial
Oficial de construcción | 30 | 0.26667 |  | 19389.5324 | 5170.542
Ayudante / obrero | 30 | 0.26667 |  | 12877.6614 | 3434.043
Subtotal Mano de Obra |  |  |  |  | 8604.585
3. EQUIPO
Equipo | Rendim. (u/día) | Horas (h/u) |  | Tarifa hora | Parcial
No aplica
Subtotal Equipo |  |  |  |  | 0
4. Herramienta menor (5% de Mano de Obra) |  |  | 5% |  | 430.2292
5. Transporte interno de materiales (% de Materiales) |  |  | 3% |  | 952.875
Nota: los desperdicios se incluyen en la columna Desperd.% de cada material.
COSTO DIRECTO UNITARIO |  |  |  |  | 41750.1892

## APU 5.4
ANÁLISIS DE PRECIOS UNITARIOS (APU)
ÍTEM 5.4 | Enchape cerámico para baño (pisos y muros)
UNIDAD | m2
1. MATERIALES
Descripción | Unidad | Cantidad | Desperd.% | Precio | Parcial
Baldosa cerámica pared/piso 30x30 (básica) | m2 | 1 | 10% | 40000 | 44000
Pegante cerámico gris 25 kg | saco | 0.2 | 5% | 35000 | 7350
Boquilla / lechada para juntas | kg | 0.35 | 5% | 15000 | 5512.5
Agua | m3 | 0.005 | 0% | 15000 | 75
Subtotal Materiales |  |  |  |  | 56937.5
2. MANO DE OBRA
Cargo | Rendim. (u/día) | Cant. (HH/u) |  | Valor hora | Parcial
Oficial de construcción | 8 | 1 |  | 19389.5324 | 19389.5324
Ayudante / obrero | 8 | 1 |  | 12877.6614 | 12877.6614
Subtotal Mano de Obra |  |  |  |  | 32267.1937
3. EQUIPO
Equipo | Rendim. (u/día) | Horas (h/u) |  | Tarifa hora | Parcial
Cortadora de ladrillo/disco | 30 | 0.26667 |  | 8800 | 2346.6667
Subtotal Equipo |  |  |  |  | 2346.6667
4. Herramienta menor (5% de Mano de Obra) |  |  | 5% |  | 1613.3597
5. Transporte interno de materiales (% de Materiales) |  |  | 3% |  | 1708.125
Nota: los desperdicios se incluyen en la columna Desperd.% de cada material.
COSTO DIRECTO UNITARIO |  |  |  |  | 94872.8451

## APU 5.5
ANÁLISIS DE PRECIOS UNITARIOS (APU)
ÍTEM 5.5 | Pintura sobre revoque en muros interiores y exteriores, color beige/blanco (planos A01–A03)
UNIDAD | m2
1. MATERIALES
Descripción | Unidad | Cantidad | Desperd.% | Precio | Parcial
Pintura vinilo tipo 1 interior/exterior (color beige/blanco) | gal | 0.07 | 5% | 110000 | 8085
Sellador / imprimante para muros | gal | 0.03 | 5% | 70000 | 2205
Subtotal Materiales |  |  |  |  | 10290
2. MANO DE OBRA
Cargo | Rendim. (u/día) | Cant. (HH/u) |  | Valor hora | Parcial
Oficial pintor | 40 | 0.2 |  | 19389.5324 | 3877.9065
Ayudante / obrero | 40 | 0.2 |  | 12877.6614 | 2575.5323
Subtotal Mano de Obra |  |  |  |  | 6453.4387
3. EQUIPO
Equipo | Rendim. (u/día) | Horas (h/u) |  | Tarifa hora | Parcial
Andamio tubular | 40 | 0.2 |  | 5000 | 1000
Subtotal Equipo |  |  |  |  | 1000
4. Herramienta menor (5% de Mano de Obra) |  |  | 5% |  | 322.6719
5. Transporte interno de materiales (% de Materiales) |  |  | 3% |  | 308.7
Nota: los desperdicios se incluyen en la columna Desperd.% de cada material.
COSTO DIRECTO UNITARIO |  |  |  |  | 18374.8107

## APU 6.1
ANÁLISIS DE PRECIOS UNITARIOS (APU)
ÍTEM 6.1 | Cubierta en teja de fibrocemento tipo española, pendiente 18% / 14% (sobre estructura metálica — ítem 6.5)
UNIDAD | m2
1. MATERIALES
Descripción | Unidad | Cantidad | Desperd.% | Precio | Parcial
Teja de fibrocemento tipo española | und | 5 | 8% | 14500 | 78300
Perfilería metálica — trasladada al ítem 6.5 | kg | 0 | 5% | 11900 | 0
Anticorrosivo + esmalte — trasladado al ítem 6.5 | gal | 0 | 0% | 81300 | 0
Caballete fibrocemento tipo española | und | 0.15 | 5% | 22500 | 3543.75
Gancho J / tornillo con arandela de sello para teja fibrocemento | und | 5 | 5% | 2500 | 13125
Subtotal Materiales |  |  |  |  | 94968.75
2. MANO DE OBRA
Cargo | Rendim. (u/día) | Cant. (HH/u) |  | Valor hora | Parcial
Oficial especializado (soldador/instalador) | 15 | 0.53333 |  | 21757.4855 | 11603.9923
Ayudante / obrero | 15 | 1.0667 |  | 12877.6614 | 13736.1721
Subtotal Mano de Obra |  |  |  |  | 25340.1644
3. EQUIPO
Equipo | Rendim. (u/día) | Horas (h/u) |  | Tarifa hora | Parcial
Equipo de soldadura / planta | 15 | 0.53333 |  | 18800 | 10026.6667
Andamio tubular | 15 | 0.53333 |  | 5000 | 2666.6667
Subtotal Equipo |  |  |  |  | 12693.3333
4. Herramienta menor (5% de Mano de Obra) |  |  | 5% |  | 1267.0082
5. Transporte interno de materiales (% de Materiales) |  |  | 3% |  | 2849.0625
Nota: los desperdicios se incluyen en la columna Desperd.% de cada material.
COSTO DIRECTO UNITARIO |  |  |  |  | 137118.3184

## APU 6.2
ANÁLISIS DE PRECIOS UNITARIOS (APU)
ÍTEM 6.2 | Cubierta en teja traslúcida perfil 7 (sobre estructura metálica — ítem 6.5)
UNIDAD | m2
1. MATERIALES
Descripción | Unidad | Cantidad | Desperd.% | Precio | Parcial
Teja traslúcida perfil 7 | m2 | 1.05 | 8% | 53800 | 61009.2
Perfilería metálica — trasladada al ítem 6.5 | kg | 0 | 5% | 11900 | 0
Anticorrosivo + esmalte — trasladado al ítem 6.5 | gal | 0 | 0% | 81300 | 0
Subtotal Materiales |  |  |  |  | 61009.2
2. MANO DE OBRA
Cargo | Rendim. (u/día) | Cant. (HH/u) |  | Valor hora | Parcial
Oficial especializado (soldador/instalador) | 18 | 0.44444 |  | 21757.4855 | 9669.9936
Ayudante / obrero | 18 | 0.44444 |  | 12877.6614 | 5723.405
Subtotal Mano de Obra |  |  |  |  | 15393.3986
3. EQUIPO
Equipo | Rendim. (u/día) | Horas (h/u) |  | Tarifa hora | Parcial
Equipo de soldadura / planta | 18 | 0.44444 |  | 18800 | 8355.5556
Subtotal Equipo |  |  |  |  | 8355.5556
4. Herramienta menor (5% de Mano de Obra) |  |  | 5% |  | 769.6699
5. Transporte interno de materiales (% de Materiales) |  |  | 3% |  | 1830.276
Nota: los desperdicios se incluyen en la columna Desperd.% de cada material.
COSTO DIRECTO UNITARIO |  |  |  |  | 87358.1001

## APU 6.3
ANÁLISIS DE PRECIOS UNITARIOS (APU)
ÍTEM 6.3 | Lagrimal / corta gotera en barro color terracota (planos A01–A03)
UNIDAD | ml
1. MATERIALES
Descripción | Unidad | Cantidad | Desperd.% | Precio | Parcial
Lagrimal / corta gotera en barro color terracota | und | 4 | 8% | 5500 | 23760
Cemento gris uso general 50 kg | saco | 0.06 | 5% | 47500 | 2992.5
Arena de río lavada | m3 | 0.006 | 5% | 112500 | 708.75
Subtotal Materiales |  |  |  |  | 27461.25
2. MANO DE OBRA
Cargo | Rendim. (u/día) | Cant. (HH/u) |  | Valor hora | Parcial
Oficial de construcción | 25 | 0.32 |  | 19389.5324 | 6204.6504
Ayudante / obrero | 25 | 0.32 |  | 12877.6614 | 4120.8516
Subtotal Mano de Obra |  |  |  |  | 10325.502
3. EQUIPO
Equipo | Rendim. (u/día) | Horas (h/u) |  | Tarifa hora | Parcial
No aplica
Subtotal Equipo |  |  |  |  | 0
4. Herramienta menor (5% de Mano de Obra) |  |  | 5% |  | 516.2751
5. Transporte interno de materiales (% de Materiales) |  |  | 3% |  | 823.8375
Nota: los desperdicios se incluyen en la columna Desperd.% de cada material.
COSTO DIRECTO UNITARIO |  |  |  |  | 39126.8646

## APU 6.4
ANÁLISIS DE PRECIOS UNITARIOS (APU)
ÍTEM 6.4 | Bajantes de aguas lluvias PVC 3"
UNIDAD | ml
1. MATERIALES
Descripción | Unidad | Cantidad | Desperd.% | Precio | Parcial
Bajante PVC 3" + accesorios | ml | 1.05 | 5% | 17500 | 19293.75
Subtotal Materiales |  |  |  |  | 19293.75
2. MANO DE OBRA
Cargo | Rendim. (u/día) | Cant. (HH/u) |  | Valor hora | Parcial
Plomero / instalador hidrosanitario | 30 | 0.26667 |  | 19981.5207 | 5328.4055
Ayudante / obrero | 30 | 0.26667 |  | 12877.6614 | 3434.043
Subtotal Mano de Obra |  |  |  |  | 8762.4485
3. EQUIPO
Equipo | Rendim. (u/día) | Horas (h/u) |  | Tarifa hora | Parcial
No aplica
Subtotal Equipo |  |  |  |  | 0
4. Herramienta menor (5% de Mano de Obra) |  |  | 5% |  | 438.1224
5. Transporte interno de materiales (% de Materiales) |  |  | 3% |  | 578.8125
Nota: los desperdicios se incluyen en la columna Desperd.% de cada material.
COSTO DIRECTO UNITARIO |  |  |  |  | 29073.1335

## APU 6.5
ANÁLISIS DE PRECIOS UNITARIOS (APU)
ÍTEM 6.5 | Estructura metálica de cubierta en PTR — cerchas y correas (suministro, fabricación y montaje)
UNIDAD | kg
1. MATERIALES
Descripción | Unidad | Cantidad | Desperd.% | Precio | Parcial
Perfil tubular estructural PTR (100x100x3 / 100x50x3) | kg | 1 | 3% | 12400 | 12772
Platinas, cartelas y pernos de anclaje | kg | 0.05 | 0% | 14500 | 725
Soldadura (electrodo E-6013 / alambre MIG) | kg | 0.015 | 0% | 22500 | 337.5
Anticorrosivo + esmalte | gal | 0.0035 | 0% | 81300 | 284.55
Subtotal Materiales |  |  |  |  | 14119.05
2. MANO DE OBRA
Cargo | Rendim. (u/día) | Cant. (HH/u) |  | Valor hora | Parcial
Oficial especializado (soldador / armador) | 150 | 0.053333 |  | 21757.4855 | 1160.3992
Ayudante / obrero (2) | 150 | 0.10667 |  | 12877.6614 | 1373.6172
Subtotal Mano de Obra |  |  |  |  | 2534.0164
3. EQUIPO
Equipo | Rendim. (u/día) | Horas (h/u) |  | Tarifa hora | Parcial
Equipo de soldadura / planta | 150 | 0.053333 |  | 18800 | 1002.6667
Andamio tubular | 150 | 0.053333 |  | 5000 | 266.6667
Subtotal Equipo |  |  |  |  | 1269.3333
4. Herramienta menor (5% de Mano de Obra) |  |  | 5% |  | 126.7008
5. Transporte interno de materiales (% de Materiales) |  |  | 3% |  | 423.5715
Nota: los desperdicios se incluyen en la columna Desperd.% de cada material.
COSTO DIRECTO UNITARIO |  |  |  |  | 18472.6721

## APU 6.6
ANÁLISIS DE PRECIOS UNITARIOS (APU)
ÍTEM 6.6 | Canoa de recolección de aguas lluvias en lámina galvanizada cal. 26 (planta de cubiertas A03)
UNIDAD | ml
1. MATERIALES
Descripción | Unidad | Cantidad | Desperd.% | Precio | Parcial
Canoa en lámina galvanizada cal. 26 (desarrollo 0,50 m) | ml | 1.05 | 5% | 35000 | 38587.5
Soportes, ganchos y sellante para canoa | ml | 1 | 0% | 8000 | 8000
Subtotal Materiales |  |  |  |  | 46587.5
2. MANO DE OBRA
Cargo | Rendim. (u/día) | Cant. (HH/u) |  | Valor hora | Parcial
Oficial de construcción | 20 | 0.4 |  | 19389.5324 | 7755.813
Ayudante / obrero | 20 | 0.4 |  | 12877.6614 | 5151.0645
Subtotal Mano de Obra |  |  |  |  | 12906.8775
3. EQUIPO
Equipo | Rendim. (u/día) | Horas (h/u) |  | Tarifa hora | Parcial
Andamio tubular | 20 | 0.4 |  | 5000 | 2000
Subtotal Equipo |  |  |  |  | 2000
4. Herramienta menor (5% de Mano de Obra) |  |  | 5% |  | 645.3439
5. Transporte interno de materiales (% de Materiales) |  |  | 3% |  | 1397.625
Nota: los desperdicios se incluyen en la columna Desperd.% de cada material.
COSTO DIRECTO UNITARIO |  |  |  |  | 63537.3464

## APU 7.1
ANÁLISIS DE PRECIOS UNITARIOS (APU)
ÍTEM 7.1 | Puertas metálicas en lámina (suministro e instalación)
UNIDAD | m2
1. MATERIALES
Descripción | Unidad | Cantidad | Desperd.% | Precio | Parcial
Puerta metálica lámina + marco (fab.) | m2 | 1 | 0% | 325000 | 325000
Cerradura de seguridad | und | 0.3 | 0% | 60000 | 18000
Subtotal Materiales |  |  |  |  | 343000
2. MANO DE OBRA
Cargo | Rendim. (u/día) | Cant. (HH/u) |  | Valor hora | Parcial
Oficial especializado (soldador/instalador) | 8 | 1 |  | 21757.4855 | 21757.4855
Ayudante / obrero | 8 | 1 |  | 12877.6614 | 12877.6614
Subtotal Mano de Obra |  |  |  |  | 34635.1468
3. EQUIPO
Equipo | Rendim. (u/día) | Horas (h/u) |  | Tarifa hora | Parcial
Equipo de soldadura / planta | 8 | 1 |  | 18800 | 18800
Subtotal Equipo |  |  |  |  | 18800
4. Herramienta menor (5% de Mano de Obra) |  |  | 5% |  | 1731.7573
5. Transporte interno de materiales (% de Materiales) |  |  | 3% |  | 10290
Nota: los desperdicios se incluyen en la columna Desperd.% de cada material.
COSTO DIRECTO UNITARIO |  |  |  |  | 408456.9042

## APU 7.2
ANÁLISIS DE PRECIOS UNITARIOS (APU)
ÍTEM 7.2 | Ventanas metálicas con reja (suministro e instalación)
UNIDAD | m2
1. MATERIALES
Descripción | Unidad | Cantidad | Desperd.% | Precio | Parcial
Ventana metálica con reja | m2 | 1 | 0% | 231300 | 231300
Subtotal Materiales |  |  |  |  | 231300
2. MANO DE OBRA
Cargo | Rendim. (u/día) | Cant. (HH/u) |  | Valor hora | Parcial
Oficial especializado (soldador/instalador) | 8 | 1 |  | 21757.4855 | 21757.4855
Ayudante / obrero | 8 | 1 |  | 12877.6614 | 12877.6614
Subtotal Mano de Obra |  |  |  |  | 34635.1468
3. EQUIPO
Equipo | Rendim. (u/día) | Horas (h/u) |  | Tarifa hora | Parcial
Equipo de soldadura / planta | 8 | 1 |  | 18800 | 18800
Subtotal Equipo |  |  |  |  | 18800
4. Herramienta menor (5% de Mano de Obra) |  |  | 5% |  | 1731.7573
5. Transporte interno de materiales (% de Materiales) |  |  | 3% |  | 6939
Nota: los desperdicios se incluyen en la columna Desperd.% de cada material.
COSTO DIRECTO UNITARIO |  |  |  |  | 293405.9042

## APU 7.3
ANÁLISIS DE PRECIOS UNITARIOS (APU)
ÍTEM 7.3 | Portón principal metálico corredizo
UNIDAD | m2
1. MATERIALES
Descripción | Unidad | Cantidad | Desperd.% | Precio | Parcial
Portón metálico corredizo (fab.) | m2 | 1 | 0% | 400000 | 400000
Subtotal Materiales |  |  |  |  | 400000
2. MANO DE OBRA
Cargo | Rendim. (u/día) | Cant. (HH/u) |  | Valor hora | Parcial
Oficial especializado (soldador/instalador) | 5 | 1.6 |  | 21757.4855 | 34811.9768
Ayudante / obrero | 5 | 1.6 |  | 12877.6614 | 20604.2582
Subtotal Mano de Obra |  |  |  |  | 55416.2349
3. EQUIPO
Equipo | Rendim. (u/día) | Horas (h/u) |  | Tarifa hora | Parcial
Equipo de soldadura / planta | 5 | 1.6 |  | 18800 | 30080
Subtotal Equipo |  |  |  |  | 30080
4. Herramienta menor (5% de Mano de Obra) |  |  | 5% |  | 2770.8117
5. Transporte interno de materiales (% de Materiales) |  |  | 3% |  | 12000
Nota: los desperdicios se incluyen en la columna Desperd.% de cada material.
COSTO DIRECTO UNITARIO |  |  |  |  | 500267.0467

## APU 8.1
ANÁLISIS DE PRECIOS UNITARIOS (APU)
ÍTEM 8.1 | Divisiones en drywall (sistema doble cara)
UNIDAD | m2
1. MATERIALES
Descripción | Unidad | Cantidad | Desperd.% | Precio | Parcial
Panel de yeso RH 1/2" | m2 | 2.1 | 10% | 26300 | 60753
Perfilería drywall (parales+canales) | m2 | 1 | 5% | 16300 | 17115
Masilla + cinta + tornillería drywall | m2 | 1 | 5% | 8800 | 9240
Subtotal Materiales |  |  |  |  | 87108
2. MANO DE OBRA
Cargo | Rendim. (u/día) | Cant. (HH/u) |  | Valor hora | Parcial
Oficial especializado (soldador/instalador) | 20 | 0.4 |  | 21757.4855 | 8702.9942
Ayudante / obrero | 20 | 0.4 |  | 12877.6614 | 5151.0645
Subtotal Mano de Obra |  |  |  |  | 13854.0587
3. EQUIPO
Equipo | Rendim. (u/día) | Horas (h/u) |  | Tarifa hora | Parcial
Andamio tubular | 20 | 0.4 |  | 5000 | 2000
Subtotal Equipo |  |  |  |  | 2000
4. Herramienta menor (5% de Mano de Obra) |  |  | 5% |  | 692.7029
5. Transporte interno de materiales (% de Materiales) |  |  | 3% |  | 2613.24
Nota: los desperdicios se incluyen en la columna Desperd.% de cada material.
COSTO DIRECTO UNITARIO |  |  |  |  | 106268.0017

## APU 9.1
ANÁLISIS DE PRECIOS UNITARIOS (APU)
ÍTEM 9.1 | Sanitario completo (suministro e instalación)
UNIDAD | und
1. MATERIALES
Descripción | Unidad | Cantidad | Desperd.% | Precio | Parcial
Sanitario completo (taza+tanque) | und | 1 | 0% | 400000 | 400000
Accesorios PVC presión (por punto) | und | 1 | 0% | 31300 | 31300
Subtotal Materiales |  |  |  |  | 431300
2. MANO DE OBRA
Cargo | Rendim. (u/día) | Cant. (HH/u) |  | Valor hora | Parcial
Plomero / instalador hidrosanitario | 4 | 2 |  | 19981.5207 | 39963.0413
Ayudante / obrero | 4 | 2 |  | 12877.6614 | 25755.3227
Subtotal Mano de Obra |  |  |  |  | 65718.364
3. EQUIPO
Equipo | Rendim. (u/día) | Horas (h/u) |  | Tarifa hora | Parcial
No aplica
Subtotal Equipo |  |  |  |  | 0
4. Herramienta menor (5% de Mano de Obra) |  |  | 5% |  | 3285.9182
5. Transporte interno de materiales (% de Materiales) |  |  | 3% |  | 12939
Nota: los desperdicios se incluyen en la columna Desperd.% de cada material.
COSTO DIRECTO UNITARIO |  |  |  |  | 513243.2822

## APU 9.2
ANÁLISIS DE PRECIOS UNITARIOS (APU)
ÍTEM 9.2 | Lavamanos con grifería (suministro e instalación)
UNIDAD | und
1. MATERIALES
Descripción | Unidad | Cantidad | Desperd.% | Precio | Parcial
Lavamanos con grifería | und | 1 | 0% | 231300 | 231300
Accesorios PVC presión (por punto) | und | 1 | 0% | 31300 | 31300
Subtotal Materiales |  |  |  |  | 262600
2. MANO DE OBRA
Cargo | Rendim. (u/día) | Cant. (HH/u) |  | Valor hora | Parcial
Plomero / instalador hidrosanitario | 5 | 1.6 |  | 19981.5207 | 31970.4331
Ayudante / obrero | 5 | 1.6 |  | 12877.6614 | 20604.2582
Subtotal Mano de Obra |  |  |  |  | 52574.6912
3. EQUIPO
Equipo | Rendim. (u/día) | Horas (h/u) |  | Tarifa hora | Parcial
No aplica
Subtotal Equipo |  |  |  |  | 0
4. Herramienta menor (5% de Mano de Obra) |  |  | 5% |  | 2628.7346
5. Transporte interno de materiales (% de Materiales) |  |  | 3% |  | 7878
Nota: los desperdicios se incluyen en la columna Desperd.% de cada material.
COSTO DIRECTO UNITARIO |  |  |  |  | 325681.4258

## APU 9.3
ANÁLISIS DE PRECIOS UNITARIOS (APU)
ÍTEM 9.3 | Rejilla de piso 3x2 (suministro e instalación)
UNIDAD | und
1. MATERIALES
Descripción | Unidad | Cantidad | Desperd.% | Precio | Parcial
Rejilla de piso 3x2 | und | 1 | 0% | 22500 | 22500
Subtotal Materiales |  |  |  |  | 22500
2. MANO DE OBRA
Cargo | Rendim. (u/día) | Cant. (HH/u) |  | Valor hora | Parcial
Plomero / instalador hidrosanitario | 12 | 0.66667 |  | 19981.5207 | 13321.0138
Subtotal Mano de Obra |  |  |  |  | 13321.0138
3. EQUIPO
Equipo | Rendim. (u/día) | Horas (h/u) |  | Tarifa hora | Parcial
No aplica
Subtotal Equipo |  |  |  |  | 0
4. Herramienta menor (5% de Mano de Obra) |  |  | 5% |  | 666.0507
5. Transporte interno de materiales (% de Materiales) |  |  | 3% |  | 675
Nota: los desperdicios se incluyen en la columna Desperd.% de cada material.
COSTO DIRECTO UNITARIO |  |  |  |  | 37162.0645

## APU 10.1
ANÁLISIS DE PRECIOS UNITARIOS (APU)
ÍTEM 10.1 | Punto hidráulico PVC 1/2"
UNIDAD | und
1. MATERIALES
Descripción | Unidad | Cantidad | Desperd.% | Precio | Parcial
Tubería PVC presión 1/2" | ml | 3 | 5% | 5600 | 17640
Accesorios PVC presión (por punto) | und | 1 | 0% | 31300 | 31300
Llave de paso / registro 1/2" | und | 0.3 | 0% | 43800 | 13140
Subtotal Materiales |  |  |  |  | 62080
2. MANO DE OBRA
Cargo | Rendim. (u/día) | Cant. (HH/u) |  | Valor hora | Parcial
Plomero / instalador hidrosanitario | 6 | 1.3333 |  | 19981.5207 | 26642.0276
Ayudante / obrero | 6 | 1.3333 |  | 12877.6614 | 17170.2151
Subtotal Mano de Obra |  |  |  |  | 43812.2427
3. EQUIPO
Equipo | Rendim. (u/día) | Horas (h/u) |  | Tarifa hora | Parcial
No aplica
Subtotal Equipo |  |  |  |  | 0
4. Herramienta menor (5% de Mano de Obra) |  |  | 5% |  | 2190.6121
5. Transporte interno de materiales (% de Materiales) |  |  | 3% |  | 1862.4
Nota: los desperdicios se incluyen en la columna Desperd.% de cada material.
COSTO DIRECTO UNITARIO |  |  |  |  | 109945.2548

## APU 10.2
ANÁLISIS DE PRECIOS UNITARIOS (APU)
ÍTEM 10.2 | Punto sanitario PVC 2"
UNIDAD | und
1. MATERIALES
Descripción | Unidad | Cantidad | Desperd.% | Precio | Parcial
Tubería PVC sanitaria 2" | ml | 2 | 5% | 11300 | 23730
Accesorios PVC sanitario (por punto) | und | 1 | 0% | 43800 | 43800
Subtotal Materiales |  |  |  |  | 67530
2. MANO DE OBRA
Cargo | Rendim. (u/día) | Cant. (HH/u) |  | Valor hora | Parcial
Plomero / instalador hidrosanitario | 5 | 1.6 |  | 19981.5207 | 31970.4331
Ayudante / obrero | 5 | 1.6 |  | 12877.6614 | 20604.2582
Subtotal Mano de Obra |  |  |  |  | 52574.6912
3. EQUIPO
Equipo | Rendim. (u/día) | Horas (h/u) |  | Tarifa hora | Parcial
No aplica
Subtotal Equipo |  |  |  |  | 0
4. Herramienta menor (5% de Mano de Obra) |  |  | 5% |  | 2628.7346
5. Transporte interno de materiales (% de Materiales) |  |  | 3% |  | 2025.9
Nota: los desperdicios se incluyen en la columna Desperd.% de cada material.
COSTO DIRECTO UNITARIO |  |  |  |  | 124759.3258

## APU 10.3
ANÁLISIS DE PRECIOS UNITARIOS (APU)
ÍTEM 10.3 | Redes hidráulicas PVC 3/4" (incl. llaves de paso y cajas de registro)
UNIDAD | ml
1. MATERIALES
Descripción | Unidad | Cantidad | Desperd.% | Precio | Parcial
Tubería PVC presión 3/4" | ml | 1.05 | 5% | 8100 | 8930.25
Accesorios PVC presión (por punto) | und | 0.1 | 0% | 31300 | 3130
Llave de paso / registro 1/2" | und | 0.15 | 0% | 43800 | 6570
Subtotal Materiales |  |  |  |  | 18630.25
2. MANO DE OBRA
Cargo | Rendim. (u/día) | Cant. (HH/u) |  | Valor hora | Parcial
Plomero / instalador hidrosanitario | 40 | 0.2 |  | 19981.5207 | 3996.3041
Ayudante / obrero | 40 | 0.2 |  | 12877.6614 | 2575.5323
Subtotal Mano de Obra |  |  |  |  | 6571.8364
3. EQUIPO
Equipo | Rendim. (u/día) | Horas (h/u) |  | Tarifa hora | Parcial
No aplica
Subtotal Equipo |  |  |  |  | 0
4. Herramienta menor (5% de Mano de Obra) |  |  | 5% |  | 328.5918
5. Transporte interno de materiales (% de Materiales) |  |  | 3% |  | 558.9075
Nota: los desperdicios se incluyen en la columna Desperd.% de cada material.
COSTO DIRECTO UNITARIO |  |  |  |  | 26089.5857

## APU 10.4
ANÁLISIS DE PRECIOS UNITARIOS (APU)
ÍTEM 10.4 | Redes hidrosanitarias PVC 3"-4"
UNIDAD | ml
1. MATERIALES
Descripción | Unidad | Cantidad | Desperd.% | Precio | Parcial
Tubería PVC sanitaria 4" | ml | 0.5 | 5% | 23800 | 12495
Tubería PVC sanitaria 3" | ml | 0.5 | 5% | 17500 | 9187.5
Accesorios PVC sanitario (por punto) | und | 0.1 | 0% | 43800 | 4380
Subtotal Materiales |  |  |  |  | 26062.5
2. MANO DE OBRA
Cargo | Rendim. (u/día) | Cant. (HH/u) |  | Valor hora | Parcial
Plomero / instalador hidrosanitario | 30 | 0.26667 |  | 19981.5207 | 5328.4055
Ayudante / obrero | 30 | 0.26667 |  | 12877.6614 | 3434.043
Subtotal Mano de Obra |  |  |  |  | 8762.4485
3. EQUIPO
Equipo | Rendim. (u/día) | Horas (h/u) |  | Tarifa hora | Parcial
No aplica
Subtotal Equipo |  |  |  |  | 0
4. Herramienta menor (5% de Mano de Obra) |  |  | 5% |  | 438.1224
5. Transporte interno de materiales (% de Materiales) |  |  | 3% |  | 781.875
Nota: los desperdicios se incluyen en la columna Desperd.% de cada material.
COSTO DIRECTO UNITARIO |  |  |  |  | 36044.946

## APU 10.5
ANÁLISIS DE PRECIOS UNITARIOS (APU)
ÍTEM 10.5 | Caja de inspección 60x60 cm
UNIDAD | und
1. MATERIALES
Descripción | Unidad | Cantidad | Desperd.% | Precio | Parcial
Caja de inspección 60x60 (materiales) | und | 1 | 0% | 118800 | 118800
Cemento gris uso general 50 kg | saco | 1 | 0% | 47500 | 47500
Arena de río lavada | m3 | 0.05 | 0% | 112500 | 5625
Bloque de concreto 39x19x14 cm | und | 20 | 5% | 4100 | 86100
Subtotal Materiales |  |  |  |  | 258025
2. MANO DE OBRA
Cargo | Rendim. (u/día) | Cant. (HH/u) |  | Valor hora | Parcial
Oficial de construcción | 1 | 8 |  | 19389.5324 | 155116.2591
Ayudante / obrero | 1 | 8 |  | 12877.6614 | 103021.2908
Subtotal Mano de Obra |  |  |  |  | 258137.5499
3. EQUIPO
Equipo | Rendim. (u/día) | Horas (h/u) |  | Tarifa hora | Parcial
No aplica
Subtotal Equipo |  |  |  |  | 0
4. Herramienta menor (5% de Mano de Obra) |  |  | 5% |  | 12906.8775
5. Transporte interno de materiales (% de Materiales) |  |  | 3% |  | 7740.75
Nota: los desperdicios se incluyen en la columna Desperd.% de cada material.
COSTO DIRECTO UNITARIO |  |  |  |  | 536810.1774

## APU 10.6
ANÁLISIS DE PRECIOS UNITARIOS (APU)
ÍTEM 10.6 | Salida / punto eléctrico (tubería, cable, caja, aparato)
UNIDAD | und
1. MATERIALES
Descripción | Unidad | Cantidad | Desperd.% | Precio | Parcial
Materiales eléctricos por punto | und | 1 | 0% | 81300 | 81300
Subtotal Materiales |  |  |  |  | 81300
2. MANO DE OBRA
Cargo | Rendim. (u/día) | Cant. (HH/u) |  | Valor hora | Parcial
Electricista certificado | 6 | 1.3333 |  | 21757.4855 | 29009.9807
Ayudante / obrero | 6 | 1.3333 |  | 12877.6614 | 17170.2151
Subtotal Mano de Obra |  |  |  |  | 46180.1958
3. EQUIPO
Equipo | Rendim. (u/día) | Horas (h/u) |  | Tarifa hora | Parcial
No aplica
Subtotal Equipo |  |  |  |  | 0
4. Herramienta menor (5% de Mano de Obra) |  |  | 5% |  | 2309.0098
5. Transporte interno de materiales (% de Materiales) |  |  | 3% |  | 2439
Nota: los desperdicios se incluyen en la columna Desperd.% de cada material.
COSTO DIRECTO UNITARIO |  |  |  |  | 132228.2056

## APU 10.7
ANÁLISIS DE PRECIOS UNITARIOS (APU)
ÍTEM 10.7 | Legalización de redes eléctricas (RETIE, diseño y conexión)
UNIDAD | gl
1. MATERIALES
Descripción | Unidad | Cantidad | Desperd.% | Precio | Parcial
Legalización red eléctrica (RETIE+conexión) | gl | 1 | 0% | 5625000 | 5625000
Subtotal Materiales |  |  |  |  | 5625000
2. MANO DE OBRA
Cargo | Rendim. (u/día) | Cant. (HH/u) |  | Valor hora | Parcial
Electricista certificado | 1 | 8 |  | 21757.4855 | 174059.8839
Subtotal Mano de Obra |  |  |  |  | 174059.8839
3. EQUIPO
Equipo | Rendim. (u/día) | Horas (h/u) |  | Tarifa hora | Parcial
No aplica
Subtotal Equipo |  |  |  |  | 0
4. Herramienta menor (5% de Mano de Obra) |  |  | 5% |  | 8702.9942
5. Transporte interno de materiales (% de Materiales) |  |  | 3% |  | 168750
Nota: los desperdicios se incluyen en la columna Desperd.% de cada material.
COSTO DIRECTO UNITARIO |  |  |  |  | 5976512.8781

## APU 11.1
ANÁLISIS DE PRECIOS UNITARIOS (APU)
ÍTEM 11.1 | Cerramiento en malla tejida de acero galv. sobre estructura de ángulos metálicos
UNIDAD | m2
1. MATERIALES
Descripción | Unidad | Cantidad | Desperd.% | Precio | Parcial
Malla tejida de acero galvanizada cal. 12, trama 2" | m2 | 1.05 | 5% | 30000 | 33075
Ángulo metálico 1 1/2" x 1/8" (estructura de soporte) | ml | 1.59 | 3% | 24500 | 40123.65
Ángulo/marco puerta caniles | ml | 0.2 | 0% | 22500 | 4500
Grapas / amarres | kg | 0.05 | 0% | 10000 | 500
Anticorrosivo + esmalte | gal | 0.04 | 0% | 81300 | 3252
Subtotal Materiales |  |  |  |  | 81450.65
2. MANO DE OBRA
Cargo | Rendim. (u/día) | Cant. (HH/u) |  | Valor hora | Parcial
Oficial de construcción | 20.37 | 0.39273 |  | 19389.5324 | 7614.9349
Ayudante / obrero | 20.37 | 0.78547 |  | 12877.6614 | 10114.9993
Subtotal Mano de Obra |  |  |  |  | 17729.9342
3. EQUIPO
Equipo | Rendim. (u/día) | Horas (h/u) |  | Tarifa hora | Parcial
Equipo de soldadura / planta | 20.37 | 0.39273 |  | 18800 | 7383.4053
Subtotal Equipo |  |  |  |  | 7383.4053
4. Herramienta menor (5% de Mano de Obra) |  |  | 5% |  | 886.4967
5. Transporte interno de materiales (% de Materiales) |  |  | 3% |  | 2443.5195
Nota: los desperdicios se incluyen en la columna Desperd.% de cada material.
COSTO DIRECTO UNITARIO |  |  |  |  | 109894.0057
Note on D8: Estructura de soporte en ángulo metálico anclada sobre la viga (reemplaza postes en tubo galvanizado y la base de mampostería). Cuantía ponderada por altura de cerramiento: - Parales verticales @2,50 m: h / (2,50 x h) = 0,40 ml/m2 (independiente de la altura) - Travesaños superior e inferior: 2 x 2,50 / (2,50 x h) = 1,111 ml/m2 con h=1,80 m (perimetral y puertas) y 1,538 ml/m2 con h=1,30 m (caniles) - Ponderado por área: (180 x 1,111 + 42,991 x 1,538 + 25 x 1,111) / 247,991 = 1,185 ml/m2 Total = 0,40 + 1,185 ≈ 1,59 ml de ángulo por m2 de cerramiento. Nota: a menor altura de cerramiento la cuantía sube, porque los travesaños superior e inferior se reparten sobre menos m2 de malla.
Note on D11: Anticorrosivo + esmalte para la estructura de ángulos metálicos: 1,59 ml de ángulo/m2 x 0,20 m2 de superficie a pintar/ml / rendimiento ≈ 8 m2/gal ≈ 0,04 gal/m2.
Note on C16: Cata: Rendimiento ajustado de 25 a 20,37 m2/día. La cuadrilla debe cortar, presentar y soldar la estructura de ángulos sobre la viga, aplicar anticorrosivo y esmalte, y luego tensar y amarrar la malla; 25 m2/día correspondía a malla sobre postes prefabricados, no a estructura soldada en sitio.

## APU 11.2
ANÁLISIS DE PRECIOS UNITARIOS (APU)
ÍTEM 11.2 | Cerramiento en alambre de púas cal.12 (7 hilos, h=1,80 m) con estacones
UNIDAD | ml
1. MATERIALES
Descripción | Unidad | Cantidad | Desperd.% | Precio | Parcial
Alambre de púas cal.12 | ml | 7 | 5% | 1100 | 8085
Estacón madera inmunizada | und | 0.5 | 0% | 15000 | 7500
Grapas / amarres | kg | 0.05 | 0% | 10000 | 500
Subtotal Materiales |  |  |  |  | 16085
2. MANO DE OBRA
Cargo | Rendim. (u/día) | Cant. (HH/u) |  | Valor hora | Parcial
Oficial de construcción | 40 | 0.2 |  | 19389.5324 | 3877.9065
Ayudante / obrero | 40 | 0.4 |  | 12877.6614 | 5151.0645
Subtotal Mano de Obra |  |  |  |  | 9028.971
3. EQUIPO
Equipo | Rendim. (u/día) | Horas (h/u) |  | Tarifa hora | Parcial
No aplica
Subtotal Equipo |  |  |  |  | 0
4. Herramienta menor (5% de Mano de Obra) |  |  | 5% |  | 451.4486
5. Transporte interno de materiales (% de Materiales) |  |  | 3% |  | 482.55
Nota: los desperdicios se incluyen en la columna Desperd.% de cada material.
COSTO DIRECTO UNITARIO |  |  |  |  | 26047.9696
Note on D7: Cata: Número de hilos ajustado a la altura de cerramiento de 1,80 m definida por el propietario (julio 2026), homologándola con el cerramiento en malla tejida del ítem 11.1: - Separación entre hilos: 0,25 m - Hilos = 1,80 / 0,25 = 7,2 → se adoptan 7 hilos (último hilo a 1,75 m) Anteriormente 8 hilos, correspondientes a una altura de ≈2,00 m. La cantidad del ítem se mantiene en 1.000 ml (longitud del lindero); la reducción de altura afecta únicamente la cuantía de alambre por ml.

## APU 12.1
ANÁLISIS DE PRECIOS UNITARIOS (APU)
ÍTEM 12.1 | Sistema de filtro y drenaje: tubería PVC perforada Ø110 mm, geotextil 200–250 g/m2, grava lavada 3/4"–1 1/2" y relleno compactado al 95% PM (plano A05)
UNIDAD | ml
1. MATERIALES
Descripción | Unidad | Cantidad | Desperd.% | Precio | Parcial
Geotextil no tejido 200–250 g/m2 (NT-2500) | m2 | 3.5 | 10% | 11900 | 45815
Tubería PVC drenaje 4" perforada | ml | 1.05 | 5% | 20000 | 22050
Grava lavada 3/4" a 1 1/2" libre de finos | m3 | 0.25 | 5% | 165000 | 43312.5
Material seleccionado en grava para relleno compactado | m3 | 0.2 | 5% | 87500 | 18375
Subtotal Materiales |  |  |  |  | 129552.5
2. MANO DE OBRA
Cargo | Rendim. (u/día) | Cant. (HH/u) |  | Valor hora | Parcial
Oficial de construcción | 15 | 0.53333 |  | 19389.5324 | 10341.0839
Ayudante / obrero | 15 | 1.0667 |  | 12877.6614 | 13736.1721
Subtotal Mano de Obra |  |  |  |  | 24077.256
3. EQUIPO
Equipo | Rendim. (u/día) | Horas (h/u) |  | Tarifa hora | Parcial
Compactador tipo rana (canguro) | 60 | 0.13333 |  | 22500 | 3000
Subtotal Equipo |  |  |  |  | 3000
4. Herramienta menor (5% de Mano de Obra) |  |  | 5% |  | 1203.8628
5. Transporte interno de materiales (% de Materiales) |  |  | 3% |  | 3886.575
Nota: los desperdicios se incluyen en la columna Desperd.% de cada material.
COSTO DIRECTO UNITARIO |  |  |  |  | 161720.1939

## APU 12.2
ANÁLISIS DE PRECIOS UNITARIOS (APU)
ÍTEM 12.2 | Siembra de pasto maní forrajero / vetiver por estolones (empradización económica)
UNIDAD | m2
1. MATERIALES
Descripción | Unidad | Cantidad | Desperd.% | Precio | Parcial
Tierra negra / orgánica | m3 | 0.03 | 0% | 68800 | 2064
Estolones / macollas de pasto maní forrajero (Arachis pintoi) o vetiver | und | 9 | 5% | 900 | 8505
Agua | m3 | 0.02 | 0% | 15000 | 300
Subtotal Materiales |  |  |  |  | 10869
2. MANO DE OBRA
Cargo | Rendim. (u/día) | Cant. (HH/u) |  | Valor hora | Parcial
Oficial de construcción | 40 | 0.2 |  | 19389.5324 | 3877.9065
Ayudante / obrero | 40 | 0.2 |  | 12877.6614 | 2575.5323
Subtotal Mano de Obra |  |  |  |  | 6453.4387
3. EQUIPO
Equipo | Rendim. (u/día) | Horas (h/u) |  | Tarifa hora | Parcial
No aplica
Subtotal Equipo |  |  |  |  | 0
4. Herramienta menor (5% de Mano de Obra) |  |  | 5% |  | 322.6719
5. Transporte interno de materiales (% de Materiales) |  |  | 3% |  | 326.07
Nota: los desperdicios se incluyen en la columna Desperd.% de cada material.
COSTO DIRECTO UNITARIO |  |  |  |  | 17971.1807
Note on D7: Cata: Capa delgada de tierra orgánica localizada en los hoyos de siembra (e≈0,03 m equivalente), en lugar de la capa general de 0,10 m que requería la grama en rollo.
Note on D8: Cata: Densidad de siembra: 9 estolones/macollas por m2 (tresbolillo @0,33 m). Reemplaza 1,00 m2 de grama en rollo por m2.
Note on D9: Cata: Agua para riego inicial de establecimiento. Reemplaza las plantas ornamentales / arbustos, que se eliminan del alcance por decisión del propietario: el ítem se limita a siembra de pasto.

## APU 12.3
ANÁLISIS DE PRECIOS UNITARIOS (APU)
ÍTEM 12.3 | ÍTEM ELIMINADO — Piso en afirmado compactado con acabado en grava (área trasladada a pasto, ítem 12.2)
UNIDAD | m2
1. MATERIALES
Descripción | Unidad | Cantidad | Desperd.% | Precio | Parcial
Recebo / afirmado B-200 | m3 | 0.18 | 5% | 68800 | 13003.2
Triturado 3/4" | m3 | 0.06 | 5% | 131300 | 8271.9
Agua | m3 | 0.02 | 0% | 15000 | 300
Subtotal Materiales |  |  |  |  | 21575.1
2. MANO DE OBRA
Cargo | Rendim. (u/día) | Cant. (HH/u) |  | Valor hora | Parcial
Oficial de construcción | 80 | 0.1 |  | 19389.5324 | 1938.9532
Ayudante / obrero | 80 | 0.2 |  | 12877.6614 | 2575.5323
Subtotal Mano de Obra |  |  |  |  | 4514.4855
3. EQUIPO
Equipo | Rendim. (u/día) | Horas (h/u) |  | Tarifa hora | Parcial
Vibrocompactador (rodillo) | 400 | 0.02 |  | 112500 | 2250
Subtotal Equipo |  |  |  |  | 2250
4. Herramienta menor (5% de Mano de Obra) |  |  | 5% |  | 225.7243
5. Transporte interno de materiales (% de Materiales) |  |  | 3% |  | 647.253
Nota: los desperdicios se incluyen en la columna Desperd.% de cada material.
COSTO DIRECTO UNITARIO |  |  |  |  | 29212.5628

## APU 3.7
ANÁLISIS DE PRECIOS UNITARIOS (APU)
ÍTEM 3.7 | Concreto 3.000 psi para zapatas aisladas 1,00x1,00x0,30 m
UNIDAD | m3
1. MATERIALES
Descripción | Unidad | Cantidad | Desperd.% | Precio | Parcial
Cemento gris uso general 50 kg | saco | 8.5 | 0% | 47500 | 403750
Arena de río lavada | m3 | 0.55 | 5% | 112500 | 64968.75
Triturado 3/4" | m3 | 0.85 | 5% | 131300 | 117185.25
Agua | m3 | 0.2 | 0% | 15000 | 3000
Formaleta madera (uso) | m2 | 1.2 | 0% | 18800 | 22560
Subtotal Materiales |  |  |  |  | 611464
2. MANO DE OBRA
Cargo | Rendim. (u/día) | Cant. (HH/u) |  | Valor hora | Parcial
Oficial de construcción | 4 | 2 |  | 19389.5324 | 38779.0648
Ayudante / obrero (4) | 4 | 8 |  | 12877.6614 | 103021.2908
Subtotal Mano de Obra |  |  |  |  | 141800.3556
3. EQUIPO
Equipo | Rendim. (u/día) | Horas (h/u) |  | Tarifa hora | Parcial
Mezcladora 1 saco | 4 | 2 |  | 18800 | 37600
Vibrador de concreto | 4 | 2 |  | 15000 | 30000
Subtotal Equipo |  |  |  |  | 67600
4. Herramienta menor (5% de Mano de Obra) |  |  | 5% |  | 7090.0178
5. Transporte interno de materiales (% de Materiales) |  |  | 3% |  | 18343.92
Nota: los desperdicios se incluyen en la columna Desperd.% de cada material.
COSTO DIRECTO UNITARIO |  |  |  |  | 846298.2934
Note on D11: Cata: Formaleta lateral de zapata: perímetro 4,00 m x h 0,30 m = 1,20 m2 por zapata (= 1,20 m2/m3 de concreto). Según ZAPATA 100X100X30 del plano EST_ZAP_VIG_CANILES.

## APU 3.8
ANÁLISIS DE PRECIOS UNITARIOS (APU)
ÍTEM 3.8 | Concreto 3.000 psi para pedestales y columnas 0,30x0,30 m
UNIDAD | m3
1. MATERIALES
Descripción | Unidad | Cantidad | Desperd.% | Precio | Parcial
Cemento gris uso general 50 kg | saco | 8.5 | 0% | 47500 | 403750
Arena de río lavada | m3 | 0.55 | 5% | 112500 | 64968.75
Triturado 3/4" | m3 | 0.85 | 5% | 131300 | 117185.25
Agua | m3 | 0.2 | 0% | 15000 | 3000
Formaleta madera (uso) | m2 | 12 | 0% | 18800 | 225600
Subtotal Materiales |  |  |  |  | 814504
2. MANO DE OBRA
Cargo | Rendim. (u/día) | Cant. (HH/u) |  | Valor hora | Parcial
Oficial de construcción | 1.5 | 5.3333 |  | 19389.5324 | 103410.8394
Ayudante / obrero (4) | 1.5 | 21.3333 |  | 12877.6614 | 274723.4422
Subtotal Mano de Obra |  |  |  |  | 378134.2816
3. EQUIPO
Equipo | Rendim. (u/día) | Horas (h/u) |  | Tarifa hora | Parcial
Mezcladora 1 saco | 1.5 | 5.3333 |  | 18800 | 100266.6667
Vibrador de concreto | 1.5 | 5.3333 |  | 15000 | 80000
Subtotal Equipo |  |  |  |  | 180266.6667
4. Herramienta menor (5% de Mano de Obra) |  |  | 5% |  | 18906.7141
5. Transporte interno de materiales (% de Materiales) |  |  | 3% |  | 24435.12
Nota: los desperdicios se incluyen en la columna Desperd.% de cada material.
COSTO DIRECTO UNITARIO |  |  |  |  | 1416246.7823
Note on D11: Cata: Formaleta de columna 0,30x0,30: perímetro 1,20 m/ml; 1 m3 = 11,1 ml de columna -> 13,3 m2/m3. Se adopta 12 m2/m3 por reuso. Según PEDESTAL 30X30 del plano EST_ZAP_VIG_CANILES.

## APU 4.3
ANÁLISIS DE PRECIOS UNITARIOS (APU)
ÍTEM 4.3 | Mampostería de cerramiento confinada (no portante) en bloque de concreto 39x19x14 cm
UNIDAD | m2
1. MATERIALES
Descripción | Unidad | Cantidad | Desperd.% | Precio | Parcial
Bloque de concreto 39x19x14 cm | und | 12.5 | 5% | 4100 | 53812.5
Cemento gris uso general 50 kg | saco | 0.12 | 0% | 47500 | 5700
Arena de río lavada | m3 | 0.02 | 5% | 112500 | 2362.5
Agua | m3 | 0.01 | 0% | 15000 | 150
Subtotal Materiales |  |  |  |  | 62025
2. MANO DE OBRA
Cargo | Rendim. (u/día) | Cant. (HH/u) |  | Valor hora | Parcial
Oficial de construcción | 14 | 0.57143 |  | 19389.5324 | 11079.7328
Ayudante / obrero | 14 | 0.57143 |  | 12877.6614 | 7358.6636
Subtotal Mano de Obra |  |  |  |  | 18438.3964
3. EQUIPO
Equipo | Rendim. (u/día) | Horas (h/u) |  | Tarifa hora | Parcial
Cortadora de ladrillo/disco | 14 | 0.57143 |  | 8800 | 5028.5714
Subtotal Equipo |  |  |  |  | 5028.5714
4. Herramienta menor (5% de Mano de Obra) |  |  | 5% |  | 921.9198
5. Transporte interno de materiales (% de Materiales) |  |  | 3% |  | 1860.75
Nota: los desperdicios se incluyen en la columna Desperd.% de cada material.
COSTO DIRECTO UNITARIO |  |  |  |  | 88274.6377

## APU 4.4
ANÁLISIS DE PRECIOS UNITARIOS (APU)
ÍTEM 4.4 | ÍTEM ELIMINADO — Mampostería de celdas de caniles h=0,90 m (sustituida por ángulos metálicos, ítem 11.1)
UNIDAD | m2
1. MATERIALES
Descripción | Unidad | Cantidad | Desperd.% | Precio | Parcial
Bloque de concreto 39x19x14 cm | und | 12.5 | 5% | 4100 | 53812.5
Cemento gris uso general 50 kg | saco | 0.273 | 0% | 47500 | 12967.5
Arena de río lavada | m3 | 0.03 | 5% | 112500 | 3543.75
Agua | m3 | 0.014 | 0% | 15000 | 210
Triturado 3/4" | m3 | 0.0153 | 5% | 131300 | 2109.3345
Subtotal Materiales |  |  |  |  | 72643.0845
2. MANO DE OBRA
Cargo | Rendim. (u/día) | Cant. (HH/u) |  | Valor hora | Parcial
Oficial de construcción | 9 | 0.88889 |  | 19389.5324 | 17235.1399
Ayudante / obrero | 9 | 0.88889 |  | 12877.6614 | 11446.8101
Subtotal Mano de Obra |  |  |  |  | 28681.95
3. EQUIPO
Equipo | Rendim. (u/día) | Horas (h/u) |  | Tarifa hora | Parcial
Cortadora de ladrillo/disco | 9 | 0.88889 |  | 8800 | 7822.2222
Subtotal Equipo |  |  |  |  | 7822.2222
4. Herramienta menor (5% de Mano de Obra) |  |  | 5% |  | 1434.0975
5. Transporte interno de materiales (% de Materiales) |  |  | 3% |  | 2179.2925
Nota: los desperdicios se incluyen en la columna Desperd.% de cada material.
COSTO DIRECTO UNITARIO |  |  |  |  | 112760.6467
Note on D8: Cata: Mortero de pega 0,12 saco/m2 + grouting 0,018 m3/m2 x 8,5 sacos/m3 = 0,273 saco/m2.
Note on D11: Cata: Gravilla para grouting: 0,018 m3 de mezcla por m2 de muro (celdas @0,80 m, sección 0,12x0,12) x 0,85 m3 de triturado por m3 de mezcla.

## APU 4.5
ANÁLISIS DE PRECIOS UNITARIOS (APU)
ÍTEM 4.5 | Mampostería confinada de portería con perforación vertical rellena en concreto f'c=21 MPa
UNIDAD | m2
1. MATERIALES
Descripción | Unidad | Cantidad | Desperd.% | Precio | Parcial
Bloque de concreto 39x19x14 cm | und | 12.5 | 5% | 4100 | 53812.5
Cemento gris uso general 50 kg | saco | 0.435 | 0% | 47500 | 20662.5
Arena de río lavada | m3 | 0.04 | 5% | 112500 | 4725
Agua | m3 | 0.017 | 0% | 15000 | 255
Triturado 3/4" | m3 | 0.0315 | 5% | 131300 | 4342.7475
Subtotal Materiales |  |  |  |  | 83797.7475
2. MANO DE OBRA
Cargo | Rendim. (u/día) | Cant. (HH/u) |  | Valor hora | Parcial
Oficial de construcción | 8 | 1 |  | 19389.5324 | 19389.5324
Ayudante / obrero | 8 | 1 |  | 12877.6614 | 12877.6614
Subtotal Mano de Obra |  |  |  |  | 32267.1937
3. EQUIPO
Equipo | Rendim. (u/día) | Horas (h/u) |  | Tarifa hora | Parcial
Cortadora de ladrillo/disco | 8 | 1 |  | 8800 | 8800
Subtotal Equipo |  |  |  |  | 8800
4. Herramienta menor (5% de Mano de Obra) |  |  | 5% |  | 1613.3597
5. Transporte interno de materiales (% de Materiales) |  |  | 3% |  | 2513.9324
Nota: los desperdicios se incluyen en la columna Desperd.% de cada material.
COSTO DIRECTO UNITARIO |  |  |  |  | 128992.2334
Note on D8: Cata: Mortero de pega 0,12 saco/m2 + relleno de celdas 0,037 m3/m2 x 8,5 sacos/m3 = 0,435 saco/m2. Concreto de relleno f'c=21 MPa según nota del plano ZAP_PORTERIA_CBA.
Note on D11: Cata: Gravilla para relleno de perforación vertical de adobe 12x20x40: 0,037 m3 de concreto por m2 de muro (todas las celdas @0,39 m) x 0,85 m3/m3.

## APU 10.8
ANÁLISIS DE PRECIOS UNITARIOS (APU)
ÍTEM 10.8 | Pozo séptico prefabricado 2.000 L instalado
UNIDAD | und
1. MATERIALES
Descripción | Unidad | Cantidad | Desperd.% | Precio | Parcial
Tanque séptico prefabricado en polietileno 2.000 L (con tapa y accesorios) | und | 1 | 0% | 1950000 | 1950000
Arena de río lavada | m3 | 1.5 | 5% | 112500 | 177187.5
Tubería PVC sanitaria 4" | ml | 12 | 5% | 23800 | 299880
Accesorios PVC sanitario (por punto) | und | 4 | 0% | 43800 | 175200
Grava lavada 3/4" a 1 1/2" libre de finos | m3 | 3 | 0% | 165000 | 495000
Geotextil no tejido 200–250 g/m2 (NT-2500) | m2 | 15 | 5% | 11900 | 187425
Tapa y aro de inspección en concreto para pozo de absorción | und | 1 | 0% | 135000 | 135000
Material seleccionado en grava para relleno compactado | m3 | 2 | 5% | 87500 | 183750
Subtotal Materiales |  |  |  |  | 3603442.5
2. MANO DE OBRA
Cargo | Rendim. (u/día) | Cant. (HH/u) |  | Valor hora | Parcial
Plomero / instalador hidrosanitario | 0.25 | 32 |  | 19981.5207 | 639408.6612
Ayudante / obrero | 0.25 | 32 |  | 12877.6614 | 412085.1633
Subtotal Mano de Obra |  |  |  |  | 1051493.8245
3. EQUIPO
Equipo | Rendim. (u/día) | Horas (h/u) |  | Tarifa hora | Parcial
No aplica
Subtotal Equipo |  |  |  |  | 0
4. Herramienta menor (5% de Mano de Obra) |  |  | 5% |  | 52574.6912
5. Transporte interno de materiales (% de Materiales) |  |  | 3% |  | 108103.275
Nota: los desperdicios se incluyen en la columna Desperd.% de cada material.
COSTO DIRECTO UNITARIO |  |  |  |  | 4815614.2907
Note on D8: Cata: Cama de arena de 0,10 m bajo el tanque y relleno lateral envolvente.
Note on D9: Cata: Tubería de entrada desde la red sanitaria y de salida hacia el pozo de absorción.
Note on D11: Cata: Lecho filtrante del pozo de absorción para la disposición del efluente.
Note on D12: Cata: Envoltura del lecho filtrante para evitar colmatación con finos.
Note on D14: Cata: Relleno compactado sobre el tanque y el pozo de absorción.