## PRESUPUESTO
“AUNAR ESFUERZOS TÉCNICOS, ADMINISTRATIVOS, SOCIALES Y FINANCIEROS CON LA JUNTA DE ACCIÓN COMUNAL DE LA VEREDA GALDÁMEZ PARA LA EJECUCIÓN DE LAS OBRAS DE MEJORAMIENTO DEL CERRAMIENTO PERIMETRAL Y DE LA CUBIERTA PARA LA GRADERÍA DEL POLIDEPORTIVO DE LA ESCUELA RURAL DE GALDÁMEZ, MUNICIPIO DE SUBACHOQUE, CUNDINAMARCA”.
ITEM | REF | DESCRIPCIÓN | UNIDAD | CANTIDAD | VALOR UNITARIO | VALOR TOTAL
1.1 | APU 001 | Suministro e instalación de cerramiento en malla eslabonada | ML | 129 | 151049.296 | 19485359.1888
1.2 | APU 002 | Suministro e instalación de puerta metálica de 1,50 m x 2,00 m fabricada en perfil estructural de 8 × 4 cm | UND | 7 | 292680.2689 | 2048761.882
1.3 | APU 003 | Dado en Concreto 2500 PSI 0,6x0,6x1,0 | UND | 12 | 318076.252 | 3816915.0242
1.4 | APU 004 | Construcción e instalación de la estructura metálica portante para la cubierta del área de graderías. | M2 | 273 | 117941.535 | 32198039.0527
1.5 | APU 005 | Suministro e instalación cubierta en teja termoacustica | M2 | 273 | 265202.3109 | 72400230.8756
|  |  |  | TOTAL COSTO DIRECTO |  | 129949306.0234
|  |  |  | COSTOS INDIRECTOS |  | 12994930.6023
|  |  |  | COSTO TOTAL |  | 142944236.6257
VALOR MATERIALES |  |  | 97620699.3333
VALOR MANO DE OBRA |  |  | 11080079.3006
VALOR DE HERRAMIENTA MENOR |  |  | 21248527.3894
VALOR COSTOS INDIRECTOS |  |  | 12994930.6023
APORTE MUNICIPIO |  |  | 110615629.9357
APORTE JAC GALDAMEZ |  |  | 32328606.69
0
0

## APU 001
ANÁLISIS DE PRECIOS UNITARIOS
AUNAR ESFUERZOS TÉCNICOS, ADMINISTRATIVOS, SOCIALES Y FINANCIEROS CON LA JUNTA DE ACCIÓN COMUNAL DE LA VEREDA GALDÁMEZ PARA LA EJECUCIÓN DE LAS OBRAS DE CONSTRUCCIÓN DEL CERRAMIENTO PERIMETRAL Y DE LA CUBIERTA PARA LA GRADERÍA DEL POLIDEPORTIVO DE LA ESCUELA RURAL DE GALDÁMEZ, MUNICIPIO DE SUBACHOQUE, CUNDINAMARCA.
ITEM | Suministro e instalación de cerramiento en malla eslabonada
No ITEM | 1.1
UNIDAD : | ML
I. EQUIPO
Descripción |  | Tipo | Tarifa/Hora | Rendimiento | Valor-Unit.
Equipo y elementos auxiliares para soldadura eléctrica. |  | h | 11427.78 | 1.29 | 14741.8362
Herramienta menor |  | h | 6524.86 | 1.29 | 8417.0694
[5 empty] | Sub-Total | 23158.9056
II. MATERIALES EN OBRA
Descripción |  | Unidad | Precio-Unit. | Cantidad | Valor-Unit.
Tubo para aguas negras de 2" |  | und | 127077 | 0.16279 | 20686.9535
Tubo cuadrado de 10x10 |  | und | 192539.5 | 0.062016 | 11940.4341
Ángulo de 1 1/4" |  | und | 75257.6667 | 0.25581 | 19251.9612
Varilla de 9mm |  | ml | 3363.6667 | 1.0698 | 3598.3411
Malla eslabonada h= 2,00 m |  | ml | 41507.3667 | 1.0078 | 41829.1292
Soldadura eléctrica 6013 |  | Kg | 37265.3333 | 0.062016 | 2311.0284
Anticorrosivo verde |  | Gal | 96339.3333 | 0.062016 | 5974.5323
Thinner |  | Gal | 35933 | 0.062016 | 2228.4031
Rodillo de 5" |  | Und | 11167.3333 | 0.054264 | 605.9793
Brocha de 2" |  | Und | 7301.6667 | 0.03876 | 283.0103
Tapón PVC de 2" |  | Und | 2015.3333 | 0.3876 | 781.137
Cemento Gris |  | kg | 877.8267 | 4.6512 | 4082.9147
Material mixto de río |  | m3 | 367684.6667 | 0.015504 | 5700.5375
[5 empty] | Sub-Total | 119274.3618
III. TRANSPORTES
Material | Vol-peso ó Cant. | Distancia | M3-Km | Tarifa | Valor-Unit.
0
[5 empty] | Sub-Total | 0
IV. MANO DE OBRA
Tipo |  | Unidad | Valor HC | Rendimiento | Valor-Unit.
Oficial 1ª obra negra |  | HC | 38230.45 | 0.129 | 4931.728
Ayudante de obra negra |  | HC | 28560.47 | 0.129 | 3684.3006
[5 empty] | Sub-Total | 8616.0287
|  | Total Costo Directo |  |  |  | 151049.296

## APU 002
ANÁLISIS DE PRECIOS UNITARIOS
AUNAR ESFUERZOS TÉCNICOS, ADMINISTRATIVOS, SOCIALES Y FINANCIEROS CON LA JUNTA DE ACCIÓN COMUNAL DE LA VEREDA GALDÁMEZ PARA LA EJECUCIÓN DE LAS OBRAS DE CONSTRUCCIÓN DEL CERRAMIENTO PERIMETRAL Y DE LA CUBIERTA PARA LA GRADERÍA DEL POLIDEPORTIVO DE LA ESCUELA RURAL DE GALDÁMEZ, MUNICIPIO DE SUBACHOQUE, CUNDINAMARCA.
ITEM | Suministro e instalación de puerta metálica de 1,50 m x 2,00 m fabricada en perfil estructural de 8 × 4 cm
No ITEM | 1.2
UNIDAD : | UND
I. EQUIPO
Descripción |  | Tipo | Tarifa/Hora | Rendimiento | Valor-Unit.
Equipo y elementos auxiliares para soldadura eléctrica. |  | h | 11427.78 | 0.07 | 799.9446
Herramienta menor |  | h | 6524.86 | 0.07 | 456.7402
[5 empty] | Sub-Total | 1256.6848
II. MATERIALES EN OBRA
Descripción |  | Unidad | Precio-Unit. | Cantidad | Valor-Unit.
Perfil 8 x 4 calibre 16 |  | und | 117291.6667 | 1.7143 | 201071.4286
Bisagra plana de 3" |  | und | 9440.3333 | 2.2857 | 21577.9048
Pasador forjado |  | und | 30150.6667 | 0.57143 | 17228.9524
Soldadura eléctrica 6013 |  | Kg | 37265.3333 | 0.28571 | 10647.2381
Anticorrosivo verde |  | Gal | 96339.3333 | 0.28571 | 27525.5238
Thinner |  | Gal | 35933 | 0.28571 | 10266.5714
Rodillo de 5" |  | Und | 11167.3333 | 0.14286 | 1595.3333
Brocha de 2" |  | Und | 7301.6667 | 0.14286 | 1043.0952
[5 empty] | Sub-Total | 290956.0476
III. TRANSPORTES
Material | Vol-peso ó Cant. | Distancia | M3-Km | Tarifa | Valor-Unit.
0
[5 empty] | Sub-Total | 0
IV. MANO DE OBRA
Tipo |  | Unidad | Valor HC | Rendimiento | Valor-Unit.
Oficial 1ª obra negra |  | HC | 38230.45 | 0.007 | 267.6131
Ayudante de obra negra |  | HC | 28560.47 | 0.007 | 199.9233
[5 empty] | Sub-Total | 467.5364
|  | Total Costo Directo |  |  |  | 292680.2689

## APU 003
ANÁLISIS DE PRECIOS UNITARIOS
AUNAR ESFUERZOS TÉCNICOS, ADMINISTRATIVOS, SOCIALES Y FINANCIEROS CON LA JUNTA DE ACCIÓN COMUNAL DE LA VEREDA GALDÁMEZ PARA LA EJECUCIÓN DE LAS OBRAS DE CONSTRUCCIÓN DEL CERRAMIENTO PERIMETRAL Y DE LA CUBIERTA PARA LA GRADERÍA DEL POLIDEPORTIVO DE LA ESCUELA RURAL DE GALDÁMEZ, MUNICIPIO DE SUBACHOQUE, CUNDINAMARCA.
ITEM | Dado en Concreto 2500 PSI
No ITEM | 1.3
UNIDAD : | UND
I. EQUIPO
Descripción |  | Tipo | Tarifa/Hora | Rendimiento | Valor-Unit.
0
Herramienta menor |  | h | 6524.86 | 0.12 | 782.9832
[5 empty] | Sub-Total | 782.9832
II. MATERIALES EN OBRA
Descripción |  | Unidad | Precio-Unit. | Cantidad | Valor-Unit.
Cemento Gris |  | kg | 877.8267 | 125 | 109728.3333
Material mixto de río |  | m3 | 367684.6667 | 0.5 | 183842.3333
Varilla roscada continua de 3/8" x 3m |  | und | 45146.6667 | 0.41667 | 18811.1111
Tuerca de 3/8" |  | und | 822 | 5 | 4110
[5 empty] | Sub-Total | 316491.7778
III. TRANSPORTES
Material | Vol-peso ó Cant. | Distancia | M3-Km | Tarifa | Valor-Unit.
0
[5 empty] | Sub-Total | 0
IV. MANO DE OBRA
Tipo |  | Unidad | Valor HC | Rendimiento | Valor-Unit.
Oficial 1ª obra negra |  | HC | 38230.45 | 0.012 | 458.7654
Ayudante de obra negra |  | HC | 28560.47 | 0.012 | 342.7256
[5 empty] | Sub-Total | 801.491
|  | Total Costo Directo |  |  |  | 318076.252

## APU 004
ANÁLISIS DE PRECIOS UNITARIOS
AUNAR ESFUERZOS TÉCNICOS, ADMINISTRATIVOS, SOCIALES Y FINANCIEROS CON LA JUNTA DE ACCIÓN COMUNAL DE LA VEREDA GALDÁMEZ PARA LA EJECUCIÓN DE LAS OBRAS DE CONSTRUCCIÓN DEL CERRAMIENTO PERIMETRAL Y DE LA CUBIERTA PARA LA GRADERÍA DEL POLIDEPORTIVO DE LA ESCUELA RURAL DE GALDÁMEZ, MUNICIPIO DE SUBACHOQUE, CUNDINAMARCA.
ITEM | Construcción e instalación de la estructura metálica portante para la cubierta del área de graderías.
No ITEM | 1.4
UNIDAD : | M2
I. EQUIPO
Descripción |  | Tipo | Tarifa/Hora | Rendimiento | Valor-Unit.
0
Herramienta menor |  | h | 6524.86 | 2.73 | 17812.8678
[5 empty] | Sub-Total | 17812.8678
II. MATERIALES EN OBRA
Descripción |  | Unidad | Precio-Unit. | Cantidad | Valor-Unit.
Tubo cuadrado 12x12 |  | Und | 428227 | 0.047619 | 20391.7619
Tubo rectanguar de 12x6 |  | Und | 393542 | 0.051282 | 20181.641
Perfil 8x4 calibre 16 |  | Und | 117291.6667 | 0.20513 | 24059.8291
Perfil 10x4 calibre 16 |  | Und | 172790.3333 | 0.025641 | 4430.5214
Ángulo de 1 1/4" |  | Und | 75257.6667 | 0.021978 | 1654.0147
Soldadura eléctrica 6013 |  | Kg | 37265.3333 | 0.07326 | 2730.0611
Anticorrosivo verde |  | Gal | 96339.3333 | 0.054945 | 5293.37
Thinner |  | Gal | 35933 | 0.054945 | 1974.3407
Brocha de 2" |  | Und | 7301.6667 | 0.018315 | 133.7302
Disco de corte de 4" |  | Und | 8956.6667 | 0.07326 | 656.1661
Disco de pulir de 4" |  | Und | 10628.1667 | 0.03663 | 389.3101
[5 empty] | Sub-Total | 81894.746
III. TRANSPORTES
Material | Vol-peso ó Cant. | Distancia | M3-Km | Tarifa | Valor-Unit.
0
[5 empty] | Sub-Total | 0
IV. MANO DE OBRA
Tipo |  | Unidad | Valor HC | Rendimiento | Valor-Unit.
Oficial 1ª obra negra |  | HC | 38230.45 | 0.273 | 10436.9129
Ayudante de obra negra |  | HC | 28560.47 | 0.273 | 7797.0083
[5 empty] | Sub-Total | 18233.9212
|  | Total Costo Directo |  |  |  | 117941.535

## APU 005
ANÁLISIS DE PRECIOS UNITARIOS
AUNAR ESFUERZOS TÉCNICOS, ADMINISTRATIVOS, SOCIALES Y FINANCIEROS CON LA JUNTA DE ACCIÓN COMUNAL DE LA VEREDA GALDÁMEZ PARA LA EJECUCIÓN DE LAS OBRAS DE CONSTRUCCIÓN DEL CERRAMIENTO PERIMETRAL Y DE LA CUBIERTA PARA LA GRADERÍA DEL POLIDEPORTIVO DE LA ESCUELA RURAL DE GALDÁMEZ, MUNICIPIO DE SUBACHOQUE, CUNDINAMARCA.
ITEM | Construcción e instalación de la estructura metálica portante para la cubierta del área de graderías.
No ITEM | 1.4
UNIDAD : | M2
I. EQUIPO
Descripción |  | Tipo | Tarifa/Hora | Rendimiento | Valor-Unit.
Equipo y elementos auxiliares para soldadura eléctrica. |  | h | 11427.78 | 2.73 | 31197.8394
Herramienta menor |  | h | 6524.86 | 2.73 | 17812.8678
[5 empty] | Sub-Total | 49010.7072
II. MATERIALES EN OBRA
Descripción |  | Unidad | Precio-Unit. | Cantidad | Valor-Unit.
Teja termoacústica de 6m |  | Und | 585043.6667 | 0.23077 | 135010.0769
Canal en lámina |  | Und | 223299.5333 | 0.21978 | 49076.8205
Sosco de 6" |  | Und | 33458.8333 | 0.014652 | 490.2393
Tubo sanitario de 6" |  | Und | 452118 | 0.021978 | 9936.6593
Codo sanitario de 6" |  | Und | 98765.6667 | 0.014652 | 1447.116
Tornillo punta broca de 2" |  | Und | 178.2593 | 3.2967 | 587.6679
Sikaflex gris |  | Cartucho | 76937 | 0.018315 | 1409.1026
[5 empty] | Sub-Total | 197957.6825
III. TRANSPORTES
Material | Vol-peso ó Cant. | Distancia | M3-Km | Tarifa | Valor-Unit.
0
[5 empty] | Sub-Total | 0
IV. MANO DE OBRA
Tipo |  | Unidad | Valor HC | Rendimiento | Valor-Unit.
Oficial 1ª obra negra |  | HC | 38230.45 | 0.273 | 10436.9129
Ayudante de obra negra |  | HC | 28560.47 | 0.273 | 7797.0083
[5 empty] | Sub-Total | 18233.9212
|  | Total Costo Directo |  |  |  | 265202.3109

## COSTOS INDIRECTOS
COSTOS INDIRECTOS | [8 empty] | Valor costo directo
ARREGLOS INSTITUCIONES EDUCATIVAS EN EL MUNICIPIO DE SUBACHOQUE, CUNDINAMARCA | [8 empty] | 129949306.0234
CONCEPTO |  | VALOR MENSUAL | CANTIDAD | FACTOR PRESTACIONAL. | DEDICACION | Duración de la obra (Meses) | VALOR PARCIAL | %
1. ADMINISTRACION | [6 empty] | 12216089.212
1.3 GASTOS OPERACIONALES | [6 empty] | 1170398.2 | 0.9007%
1.3.1 | Transporte en Motos / Vehiculos | 200000 | 1 | glb |  | 2 | 400000
1.3.3 | Técnico en obras civiles | 1750905 | 2.2 | un | 10% | 2 | 770398.2
1.4 GASTOS DE LEGALIZACION | [6 empty] | 11045691.012
1.4.1 | Impuestos y Estampillas Municipales (Rete ICA, Estampilla Procultura, Estampilla Adulto mayor, Tasa Prodeporte, Fondo de Seguridad) | [5 empty] | 10395944.4819 | 8%
1.4.2 | Legalizacion contrato / Polizas de Seguros | [5 empty] | 649746.5301 | 0.5%
A | ADMINISTRACION | [6 empty] | 9.401%
I | IMPREVISTOS (atraso de obra, horas extras, accidentes laborales, obras adicionales y contingencias) | [6 empty] | 1%
10.4%
Nota: El Costo del IVA y retención en la fuente no se encuentran incluidos, seran asumidos por el contratista

## COTIZACIONES
|  |  |  | DISTRIBUIDORA JM SAS |  |  |  | LORDKA INGENIERIA SAS |  |  |  | JAIRO HUMBERTO PASTOR
Ítem | DESCRIPCION DE LAS ESPECIFICACIONES | UNIDAD DE MEDIDA | CANTIDAD | PRECIO UNITARIO SIN IVA | IVA | PRECIO UNITARIO MAS IVA | TOTAL | PRECIO UNITARIO SIN IVA | IVA | PRECIO UNITARIO MAS IVA | TOTAL | PRECIO UNITARIO SIN IVA | IVA | PRECIO UNITARIO MAS IVA | TOTAL | PRECIO UNITARIO MAS IVA
1 | Tubo para aguas negras de 2" | Unidades | 21 | 108500 | 20615 | 129115 | 2711415 | 105400 | 20026 | 125426 | 2633946 | 106462.1849 | 20227.8151 | 126690 | 2660490 | 127077
2 | Tubo cuadrado 10 × 10 | Unidades | 8 | 164500 | 31255 | 195755 | 1566040 | 159650 | 30333.5 | 189983.5 | 1519868 | 161243.6975 | 30636.3025 | 191880 | 1535040 | 192539.5
3 | Perfil 8 × 4 calibre 16 | Unidades | 12 | 100200 | 19038 | 119238 | 1430856 | 97300 | 18487 | 115787 | 1389444 | 98193.2773 | 18656.7227 | 116850 | 1402200 | 117291.6667
4 | Ángulo de 1 1/4" | Unidades | 33 | 64300 | 12217 | 76517 | 2525061 | 62400 | 11856 | 74256 | 2450448 | 63025.2101 | 11974.7899 | 75000 | 2475000 | 75257.6667
5 | Varilla de 9 mm | Unidades | 23 | 17200 | 3268 | 20468 | 470764 | 16800 | 3192 | 19992 | 459816 | 16878.9916 | 3207.0084 | 20086 | 461978 | 20182
6 | Malla eslabonada de 2 m de altura | Rollos | 13 | 354600 | 67374 | 421974 | 5485662 | 344200 | 65398 | 409598 | 5324774 | 347604.2017 | 66044.7983 | 413649 | 5377437 | 415073.6667
7 | Bisagra plana de 3" | Unidades | 16 | 8100 | 1539 | 9639 | 154224 | 7800 | 1482 | 9282 | 148512 | 7899.1597 | 1500.8403 | 9400 | 150400 | 9440.3333
8 | Pasador forjado | Unidades | 4 | 25800 | 4902 | 30702 | 122808 | 25000 | 4750 | 29750 | 119000 | 25210.084 | 4789.916 | 30000 | 120000 | 30150.6667
9 | Soldadura eléctrica 6013 | Kilos | 10 | 31800 | 6042 | 37842 | 378420 | 31000 | 5890 | 36890 | 368900 | 31146.2185 | 5917.7815 | 37064 | 370640 | 37265.3333
10 | Anticorrosivo verde | Galones | 10 | 82200 | 15618 | 97818 | 978180 | 80000 | 15200 | 95200 | 952000 | 80672.2689 | 15327.7311 | 96000 | 960000 | 96339.3333
11 | Thinner | Galones | 10 | 30700 | 5833 | 36533 | 365330 | 29800 | 5662 | 35462 | 354620 | 30087.395 | 5716.605 | 35804 | 358040 | 35933
12 | Rodillo de 5" | Unidades | 8 | 9500 | 1805 | 11305 | 90440 | 9300 | 1767 | 11067 | 88536 | 9352.9412 | 1777.0588 | 11130 | 89040 | 11167.3333
13 | Brocha de 2" | Unidades | 6 | 6200 | 1178 | 7378 | 44268 | 6100 | 1159 | 7259 | 43554 | 6107.563 | 1160.437 | 7268 | 43608 | 7301.6667
14 | Tapón PVC de 2" | Unidades | 50 | 1700 | 323 | 2023 | 101150 | 1700 | 323 | 2023 | 101150 | 1680.6723 | 319.3277 | 2000 | 100000 | 2015.3333
15 | Cemento gris Argos | Bulto 50 kg | 12 | 37500 | 7125 | 44625 | 535500 | 36400 | 6916 | 43316 | 519792 | 36750.4202 | 6982.5798 | 43733 | 524796 | 43891.3333
16 | Material de río mixto | Metros cúbicos | 2 | 314100 | 59679 | 373779 | 747558 | 304900 | 57931 | 362831 | 725662 | 307936.1345 | 58507.8655 | 366444 | 732888 | 367684.6667
17 | Tubo cuadrado 12 × 12 | Unidades | 13 | 365800 | 69502 | 435302 | 5658926 | 355100 | 67469 | 422569 | 5493397 | 358663.8655 | 68146.1345 | 426810 | 5548530 | 428227
18 | Tubo rectangular 12 × 6 | Unidades | 14 | 336000 | 63840 | 399840 | 5597760 | 326400 | 62016 | 388416 | 5437824 | 329722.6891 | 62647.3109 | 392370 | 5493180 | 393542
19 | Perfil 8 × 4 calibre 16 | Unidades | 56 | 100200 | 19038 | 119238 | 6677328 | 97300 | 18487 | 115787 | 6484072 | 98193.2773 | 18656.7227 | 116850 | 6543600 | 117291.6667
20 | Perfil 10 × 4 calibre 16 | Unidades | 7 | 147600 | 28044 | 175644 | 1229508 | 143300 | 27227 | 170527 | 1193689 | 144705.8824 | 27494.1176 | 172200 | 1205400 | 172790.3333
21 | Ángulo de 1 1/4" | Unidades | 6 | 64300 | 12217 | 76517 | 459102 | 62400 | 11856 | 74256 | 445536 | 63025.2101 | 11974.7899 | 75000 | 450000 | 75257.6667
22 | Teja termoacústica de 6 m | Unidades | 63 | 499800 | 94962 | 594762 | 37470006 | 485100 | 92169 | 577269 | 36367947 | 490000 | 93100 | 583100 | 36735300 | 585043.6667
23 | Canal en lámina (desarrollo en rollo) | Unidades | 60 | 190740 | 36240.6 | 226980.6 | 13618836 | 185200 | 35188 | 220388 | 13223280 | 187000 | 35530 | 222530 | 13351800 | 223299.5333
24 | Sosco 6" | Unidades | 4 | 28600 | 5434 | 34034 | 136136 | 27750 | 5272.5 | 33022.5 | 132090 | 28000 | 5320 | 33320 | 133280 | 33458.8333
25 | Tubo sanitario de 6" | Unidades | 6 | 386200 | 73378 | 459578 | 2757468 | 374900 | 71231 | 446131 | 2676786 | 378693.2773 | 71951.7227 | 450645 | 2703870 | 452118
26 | Codo sanitario de 6" | Unidades | 4 | 84400 | 16036 | 100436 | 401744 | 81900 | 15561 | 97461 | 389844 | 82689.0756 | 15710.9244 | 98400 | 393600 | 98765.6667
27 | Soldadura eléctrica 6013 | Kilos | 20 | 31800 | 6042 | 37842 | 756840 | 31000 | 5890 | 36890 | 737800 | 31146.2185 | 5917.7815 | 37064 | 741280 | 37265.3333
28 | Anticorrosivo verde | Galones | 15 | 82200 | 15618 | 97818 | 1467270 | 80000 | 15200 | 95200 | 1428000 | 80672.2689 | 15327.7311 | 96000 | 1440000 | 96339.3333
29 | Thinner | Galones | 15 | 30700 | 5833 | 36533 | 547995 | 29800 | 5662 | 35462 | 531930 | 30087.395 | 5716.605 | 35804 | 537060 | 35933
30 | Brocha de 2" | Unidades | 5 | 6200 | 1178 | 7378 | 36890 | 6100 | 1159 | 7259 | 36295 | 6107.563 | 1160.437 | 7268 | 36340 | 7301.6667
31 | Tornillo punta broca de 2" | Unidades | 900 | 150 | 28.5 | 178.5 | 160650 | 150 | 28.5 | 178.5 | 160650 | 149.3931 | 28.3847 | 177.7778 | 160000 | 178.2593
32 | Sikaflex gris | Cartucho | 5 | 65700 | 12483 | 78183 | 390915 | 63800 | 12122 | 75922 | 379610 | 64458.8235 | 12247.1765 | 76706 | 383530 | 76937
33 | Disco de corte de 4" | Unidades | 20 | 7500 | 1425 | 8925 | 178500 | 7500 | 1425 | 8925 | 178500 | 7579.8319 | 1440.1681 | 9020 | 180400 | 8956.6667
34 | Disco de pulir de 4" | Unidades | 10 | 8400 | 1596 | 9996 | 99960 | 9150 | 1738.5 | 10888.5 | 108885 | 9243.6975 | 1756.3025 | 11000 | 110000 | 10628.1667
35 | Cemento gris Argos | Bulto 50 kg | 30 | 37500 | 7125 | 44625 | 1338750 | 36400 | 6916 | 43316 | 1299480 | 36750.4202 | 6982.5798 | 43733 | 1311990 | 43891.3333
36 | Material de río mixto | Metros cúbicos | 6 | 314100 | 59679 | 373779 | 2242674 | 304900 | 57931 | 362831 | 2176986 | 307936.1345 | 58507.8655 | 366444 | 2198664 | 367684.6667
37 | Varilla roscada continua de 3/8" × 3 m | Unidades | 5 | 38600 | 7334 | 45934 | 229670 | 37400 | 7106 | 44506 | 222530 | 37815.1261 | 7184.8739 | 45000 | 225000 | 45146.6667
38 | Tuerca de 3/8" | Unidades | 60 | 700 | 133 | 833 | 49980 | 700 | 133 | 833 | 49980 | 672.2689 | 127.7311 | 800 | 48000 | 822
| DESCRIPCION DE LAS ESPECIFICACIONES | UNIDAD DE MEDIDA | CANTIDAD | PRECIO UNITARIO SIN IVA | IVA | PRECIO UNITARIO MAS IVA | TOTAL
| Tubo para aguas negras de 2" | Unidades | 21 | 106787.395 | 20289.605 | 127077 | 2668617
| Tubo cuadrado 10 × 10 | Unidades | 8 | 161797.8992 | 30741.6008 | 192539.5 | 1540316
| Perfil 8 × 4 calibre 16 | Unidades | 12 | 98564.4258 | 18727.2409 | 117291.6667 | 1407500
| Ángulo de 1 1/4" | Unidades | 33 | 63241.7367 | 12015.93 | 75257.6667 | 2483503
| Varilla de 9 mm | Unidades | 23 | 16959.6639 | 3222.3361 | 20182 | 464186
| Malla eslabonada de 2 m de altura | Rollos | 13 | 348801.4006 | 66272.2661 | 415073.6667 | 5395957.6667
| Bisagra plana de 3" | Unidades | 16 | 7933.0532 | 1507.2801 | 9440.3333 | 151045.3333
| Pasador forjado | Unidades | 4 | 25336.6947 | 4813.972 | 30150.6667 | 120602.6667
| Soldadura eléctrica 6013 | Kilos | 10 | 31315.4062 | 5949.9272 | 37265.3333 | 372653.3333
| Anticorrosivo verde | Galones | 10 | 80957.423 | 15381.9104 | 96339.3333 | 963393.3333
| Thinner | Galones | 10 | 30195.7983 | 5737.2017 | 35933 | 359330
| Rodillo de 5" | Unidades | 8 | 9384.3137 | 1783.0196 | 11167.3333 | 89338.6667
| Brocha de 2" | Unidades | 6 | 6135.8543 | 1165.8123 | 7301.6667 | 43810
| Tapón PVC de 2" | Unidades | 50 | 1693.5574 | 321.7759 | 2015.3333 | 100766.6667
| Cemento gris Argos | Bulto 50 kg | 12 | 36883.4734 | 7007.8599 | 43891.3333 | 526696
| Material de río mixto | Metros cúbicos | 2 | 308978.7115 | 58705.9552 | 367684.6667 | 735369.3333
| Tubo cuadrado 12 × 12 | Unidades | 13 | 359854.6218 | 68372.3782 | 428227 | 5566951
| Tubo rectangular 12 × 6 | Unidades | 14 | 330707.563 | 62834.437 | 393542 | 5509588
| Perfil 8 × 4 calibre 16 | Unidades | 56 | 98564.4258 | 18727.2409 | 117291.6667 | 6568333.3333
| Perfil 10 × 4 calibre 16 | Unidades | 7 | 145201.9608 | 27588.3725 | 172790.3333 | 1209532.3333
| Ángulo de 1 1/4" | Unidades | 6 | 63241.7367 | 12015.93 | 75257.6667 | 451546
| Teja termoacústica de 6 m | Unidades | 63 | 491633.3333 | 93410.3333 | 585043.6667 | 36857751
| Canal en lámina (desarrollo en rollo) | Unidades | 60 | 187646.6667 | 35652.8667 | 223299.5333 | 13397972
| Sosco 6" | Unidades | 4 | 28116.6667 | 5342.1667 | 33458.8333 | 133835.3333
| Tubo sanitario de 6" | Unidades | 6 | 379931.0924 | 72186.9076 | 452118 | 2712708
| Codo sanitario de 6" | Unidades | 4 | 82996.3585 | 15769.3081 | 98765.6667 | 395062.6667
| Soldadura eléctrica 6013 | Kilos | 20 | 31315.4062 | 5949.9272 | 37265.3333 | 745306.6667
| Anticorrosivo verde | Galones | 15 | 80957.423 | 15381.9104 | 96339.3333 | 1445090
| Thinner | Galones | 15 | 30195.7983 | 5737.2017 | 35933 | 538995
| Brocha de 2" | Unidades | 5 | 6135.8543 | 1165.8123 | 7301.6667 | 36508.3333
| Tornillo punta broca de 2" | Unidades | 900 | 149.7977 | 28.4616 | 178.2593 | 160433.3333
| Sikaflex gris | Cartucho | 5 | 64652.9412 | 12284.0588 | 76937 | 384685
| Disco de corte de 4" | Unidades | 20 | 7526.6106 | 1430.056 | 8956.6667 | 179133.3333
| Disco de pulir de 4" | Unidades | 10 | 8931.2325 | 1696.9342 | 10628.1667 | 106281.6667
| Cemento gris Argos | Bulto 50 kg | 30 | 36883.4734 | 7007.8599 | 43891.3333 | 1316740
| Material de río mixto | Metros cúbicos | 6 | 308978.7115 | 58705.9552 | 367684.6667 | 2206108
| Varilla roscada continua de 3/8" × 3 m | Unidades | 5 | 37938.3754 | 7208.2913 | 45146.6667 | 225733.3333
| Tuerca de 3/8" | Unidades | 60 | 690.7563 | 131.2437 | 822 | 49320