## 1. RETROCARGADORA
Nombre del Bien/Producto/Servicio | EXCAVADORA
Nombre Comercial del Bien/Producto/Servicio | RETROEXCAVADORA DE LLANTAS
Cantidad | TRES (3)
ESPECIFICACIONES TÉCNICAS MÍNIMAS
ESPECIFICACIÓN | REQUERIMIENTO
MARCA | Reconocida en el mercado
AÑO | Nuevo cero horas
MOTOR | Reconocida en el mercado - Diesel
TIPO DE ASPIRACION | Turbo - Diesel
CILINDRADA | Mínimo 3.6 litros
POTENCIA NETA | Mínimo 100 hp / 2200 rpm
EMISIONES | Mínimo TIER 3 o EURO 3
PESO DE OPERACIÓN | Mínimo 7.540 kg
TRANSMISION
TIPO | Power Shift
VELOCIDADES | Avance mínimo 4 – Retroceso mínimo 4
TRACCIÓN | 4X4
SISTEMA HIDRAULICO | Detección de carga con controles piloto
DIRECCION | Hidráulica.
SISTEMA HIDRAULICO | De centro abierto
CARGADOR | · Capacidad balde mínimo 1,0 m3
· Profundidad de excavación mínimo 88 mm
RETROEXCAVADORA | · Capacidad balde excavador mínimo 0,25 m3
· Profundidad de excavación mínimo 4.330 mm
FRENOS
DE SERVICIO | Sistema de discos, húmedos asistidos hidráulicamente
DIMENCIONES
LARGO TOTAL | Mínimo 7.381 mm
ALTURA DE OPERACIÓN MÁXIMA | Mínimo 4,290 mm
ALTURA DE DESCARGA MÁXIMA | Mínimo 2.740 mm
FUERZA DE ELEVACIÓN | Mínimo 50 kN
ALTO HASTA LA CABINA | Mínimo 3.129 mm
ANCHO TOTAL DEL VEHÍCULO | Mínimo 2.280 mm
PROFUNDIDAD DE EXCAVACION VALDE EXCAVADOR | Mínimo 4.332 mm
DISTANCIA ENTRE EJES | Mínimo 2.245 mm
RUEDAS
NEUMATICOS | Según Fabricante
CAPACIDADES
TANQUE DE COMBUSTIBLE | Mínimo 37 Galones
TANQUE HIDRAHULICO | Mínimo 31 Galones
SISTEMA ELECTRICO
ALTERNADOR | Mínimo 120 Amperios
BATERIAS | 165 Ah y 850 CCA
LUCES | Led y Halógenas
CABINA
TIPO | Estándar ROPS / FOPS con aire acondicionado
SILLA | Asiento con suspensión y cinturón de seguridad
CONTROLES | Tipo Jostick
LINEA HUMEDA | Para Instalación de Accesorios, martillos hidráulicos, rodillos compactadores, pinzas montacargas entre otros.
GARANTIA POSTVENTA | Certificación expedida por el fabricante o representante autorizado de la marca en Colombia, según sea el caso, en la que garantice que los equipos ofertados cuentan con el soporte técnico en la prestación de todos los servicios Además se debe garantizar el suministro de repuestos para la maquinaria por un tiempo mínimo de diez (10) años.
Ø Sistema de Posicionamiento Satelital: (GPS) Certificado y Registrado ante las autoridades.
Ø Cámaras de video: Mínimo dos cámaras por equipo con excelente resolución, tiempo y capacidad de grabación.
ADICIONALMENTE SE REQUIEREN LOS SIGUIENTES ACCESORIOS:
Nombre del Bien/Producto/Servicio | MARTILLO PARA RETROCARGADORA
Cantidad | TRES (3)
ESPECIFICACIONES TÉCNICAS MÍNIMAS
ESPECIFICACIÓN | REQUERIMIENTO
FABRICANTE | Reconocido en el mercado
CANTIDAD | UNA (1) UNIDAD
NOMBRE DEL MODELO | Reconocido en el mercado
TIPO DE HERRAMIENTA | Mínimo Tipo C (Tipo Cónico)
PESO (KG) | Mínimo 158 kg
TAMAÑO (L*A*H) (MM) | Mínimo 1344 (L) * 285 (Ancho) * 370 (Alto)
DIÁMETRO DE LA HERRAMIENTA (MM) | Mínimo 53
PESO DE LA HERRAMIENTA (KG) | Mínimo 9
DIÁMETRO DEL TUBO DE GOMA (MM) | Mínimo 12.7
CAUDAL DE TRABAJO (L/MIN) | Mínimo 25-50
PRESIÓN DE TRABAJO | Mínimo 90-120 kg/cm²; 1280-1704 psi; 88-117 bar
FRECUENCIA DE IMPACTO (BPM) | Mínimo 600-1100
ENERGÍA DE IMPACTO (J) | Mínimo 290-320
TIPO DE VÁLVULA PRINCIPAL
PRESIÓN B/H (BAR) | Mínimo 16.5
PRESIÓN DEL ACUMULADOR (BAR) | Mínimo 45-50
PRESIÓN DE LA VÁLVULA DE ALIVIO (BAR) | Mínimo 150-160

## 2. VIBRO COMPACTADOR
Nombre del Bien/Producto/Servicio | COMPACTADORA
Nombre Comercial del Bien/Producto/Servicio | VIBROCOMPACTADOR LLANTA RODILLO
Cantidad | DOS (2)
ESPECIFICACIONES TÉCNICAS MÍNIMAS
ESPECIFICACIÓN | REQUERIMIENTO
MARCA | Reconocida en el mercado
AÑO | Nuevo cero horas
MOTOR | Marca reconocida en el mercado - Diesel
TIPO | Diésel 4 cilindros con refrigeración por agua
CILINDRADA | Mínimo 3.3 litros
POTENCIA NETA | Mínimo 70 hp / 2100 rpm
EMISIONES | Mínimo EURO V
PESO DE OPERACIÓN | Mínimo 7.300 kg
SISTEMAS HIDRAULICOS
TIPÓ DE DIRECCION | Articulada / Hidrostática
VELOCIDAD MAXIMA | Mínimo 11.5 Km/h
FUERZA CENTRIFUGA | Mínimo 130 Kn
ANCHURA DE TRABAJO | Mínimo 1600 mm
ANGULO DE VIRAGE | 35° / 12°
ANCHO DEL TAMBOR | Mínimo 1.670 mm
DIAMETRO DEL TAMBOR | Mínimo 1.215 mm
ACCIONAMIENTO DE TAMBORES | Motor de pistones axiales con engranaje planetario
ACCIONAMIENTO DE LAS RUEDAS | Motor de pistones axiales y eje con diferencial no spin
BOMBA DE TRASLACIÓN | Bomba de pistones axiales
MOTOR DE TRASLACIÓN | Motor de pistones axiales
BOMBA DE VIBRACIÓN | Bomba de pistones axiales
MOTOR DE VIBRACIÓN | Motor de pistones axiales
FRECUENCIA 1 y 2 | Mínimo 29,5 Hz / 33,5 Hz
AMPLITUD 1 y 2 | Mínimo 1,9 mm / 1,2 mm
FUERZA CENTRÍFUGA 1 y 2 | Mínimo 132 Kn / 110 Kn
FRENOS
FRENO DE SERVICIO | Hidrostático
FRENO DE ESTACIONAMIENTO | Freno multidisco accionado por resortes
CAPACIDADES
DEPOSITO DE COMBUSTIBLE | Mínimo 130 Litros
ACEITE HIDRAULICO | Mínimo 65 Litros
DIMENSIONES
LONGITUD TOTAL (POSICIÓN DE TRANSPORTE) | Mínimo 5.160 mm
DISTANCIA ENTRE EJES | Mínimo 2.670 mm
DISTANCIA AL SUELO | Mínimo 370 mm
ANCHURA DE TRABAJO | Mínimo 1.650 mm
RADIO DE GIRO INTERIOR | Mínimo 4.860 mm
RUEDAS
NEUMATICOS | 23.1-26
SISTEMA ELECTRICO
BATERIA | Una (1)
LUCES | Halógenas
CABINA
TIPO | Estándar ROPS / FOPS con aire acondicionado
GARANTIA POSTVENTA | Certificación expedida por el fabricante o representante autorizado de la marca en Colombia, según sea el caso, en la que garantice que los equipos ofertados cuentan con el soporte técnico en la prestación de todos los servicios Además se debe garantizar el suministro de repuestos para la maquinaria por un tiempo mínimo de diez (10) años.
Ø Sistema de Posicionamiento Satelital: (GPS) Certificado y Registrado ante las autoridades.
Ø Cámaras de video: Mínimo dos cámaras por equipo con excelente resolución, tiempo y capacidad de grabación.

## 3 - MINICARGADOR
Nombre del Bien/Producto/Servicio | CARGADOR FRONTAL
Nombre Comercial del Bien/Producto/Servicio | MINICARGADOR
Cantidad | DOS (2)
ESPECIFICACIONES TÉCNICAS MÍNIMAS
ESPECIFICACIÓN | REQUERIMIENTO
FABRICANTE | Reconocida en el mercado
AÑO | Nueva Cero horas
MOTOR | Reconocida en el mercado
POTENCIA NOMINAL/RPM | 53,4 kW / 2400 rpm
NORMA DE EMISIÓN | EPA T4F/Fase V de la UE
CAUDAL MÁXIMO (SISTEMA ESTÁNDAR) | Minimo 96 L/min
CAUDAL MÁXIMO (SISTEMA DE GRAN CAUDAL) | Minimo 146 L/min
PRESIÓN HIDRÁULICA DEL EQUIPO DE TRABAJO | Minimo 21 MPa
PRESIÓN HIDRÁULICA DEL SISTEMA DE DESPLAZAMIENTO | Minimo 37 MPa
PESO OPERATIVO | Minimo 3900 kg
CAPACIDAD DEL CUCHARÓN | Minimo 0,6 m³
CARGA ÚTIL NOMINAL | Minimo 1385 kg
CARGA DE VUELCO | Minimo 2770 kg
MÁXIMA VELOCIDAD DE DESPLAZAMIENTO | Minimo 11,1 km/h
MÁXIMA FUERZA DE TRACCIÓN DE LA LLANTA | Minimo 28 kN
MÁXIMA FUERZA DE ARRANQUE DEL BRAZO | Minimo 23,1 kN
MÁXIMA FUERZA DE ARRANQUE DEL CUCHARÓN | Minimo 25,9 kN
MÁXIMA PENDIENTE | Minimo 25° / 46%
DEPÓSITO DE COMBUSTIBLE (LLENO) | Minimo 90 L
REFRIGERANTE (NIVEL ESTÁNDAR) | Minimo 11 L
SISTEMA HIDRÁULICO (NIVEL ESTÁNDAR) | Minimo 80 L
DEPÓSITO HIDRÁULICO (NIVEL ESTÁNDAR) | Minimo 27,5 L
ALTURA MÁXIMA DE FUNCIONAMIENTO | Minimo 4115 mm
ALTURA DEL PASADOR DE LA BISAGRA DEL CUCHARÓN | Minimo 3240 mm
ALTURA TOTAL (HASTA LA PARTE SUPERIOR DE LA CABINA) | Minimo 2045 mm
ALTURA HORIZONTAL MÁXIMA DEL FONDO DEL CUCHARÓN | Minimo 3128 mm
LONGITUD TOTAL (SIN CUCHARÓN) | Minimo 2865 mm
LONGITUD TOTAL (CON CUCHARÓN) | Minimo 3636 mm
ALTURA DE DESCARGA | Minimo 40°
MÁXIMA ALTURA DE DESCARGA | Minimo 2521 mm
ALCANCE DE DESCARGA | Minimo 856 mm
ÁNGULO DE RETRACCIÓN DEL CUCHARÓN EN TERRENO LLANO | Minimo 25°
ÁNGULO DE INCLINACIÓN DEL CUCHARÓN A LA ALTURA MÁXIMA | Minimo 84°
DISTANCIA ENTRE EJES | Minimo 1250 mm
DISTANCIA AL SUELO | Minimo 215 mm
ÁNGULO DE SALIDA | Minimo 25°
RADIO DE GIRO DELANTERO (SIN CUCHARÓN) | Minimo 1375 mm
RADIO DE GIRO DELANTERO (CON CUCHARÓN) | Minimo 1654 mm
RADIO DE GIRO TRASERO | Minimo 1740 mm
LONGITUD DE LA COLA | Minimo 1010 mm
ANCHURA DE LA BANDA DE RODADURA | Minimo 1460 mm
ANCHURA DEL BORDE DEL NEUMÁTICO | Minimo 1800 mm
ANCHURA DEL BORDE DEL CUCHARÓN | Minimo 1905 mm
CABINA
TIPO | Cerrada con Aire Acondicionado
ACCESORIOS | Espejos laterales, retrovisor, y radio – mp3.
Alarma | Alarma de reversa
GARANTIA POSTVENTA | Certificación expedida por el fabricante o representante autorizado de la marca en Colombia, según sea el caso, en la que garantice que los equipos ofertados cuentan con el soporte técnico en la prestación de todos los servicios Además se debe garantizar el suministro de repuestos para la maquinaria por un tiempo mínimo de diez (10) años.
Ø Sistema de Posicionamiento Satelital: (GPS) Certificado y Registrado ante las autoridades.
Ø Cámaras de video: Mínimo dos cámaras por equipo con excelente resolución, tiempo y capacidad de grabación.

## 4- CHASIS - TANQUE DE COMBU
Nombre del Bien/Producto/Servicio | Vehículo de 2 y 3 Ejes Para Transporte Terrestre de Carga y Pasajeros, con Motor.
Nombre Comercial del Bien/Producto/Servicio | CHASIS SENCILLO LARGO - TANQUE DE COMBUSTIBLE MIXTO EN ACERO INOX
Cantidad | UNO (1)
ESPECIFICACIONES TÉCNICAS MÍNIMAS
ESPECIFICACIÓN | REQUERIMIENTO
FABRICANTE | Reconocida en el mercado
AÑO | Nueva Cero horas
MOTOR | Marca reconocida en el mercado - Diesel
MODELO | De acuerdo al fabricante
TIPO | Turbocargado Intercooler de 6 cilindros en línea; inyección directa y enfriado por refrigerante
SISTEMA DE ALIMENTACIÓN | Common-rail (Bosch)
CILINDRADA(CC) | Minimo 6.870 cc
POTENCIA MÁXIMA | Minimo 250 Hp/2.200 rpm
TORQUE MÁXIMO | Minimo 1.000 NM/1.200 /1.800 rpm
NORMA DE EMISIÓN | Euro VI
TRANSMISION
MARCA TRANSMISION | Reconocida en el mercado
TIPO | Manual 8 velocidades + Reversa
RELACIONES (MAX- MÍN) | Minimo 9.1/0.757
EJES Y SUSPENSIONES
EJE DELANTERO REFERENCIA | De acuerdo al fabricante
EJE DELANTERO CAPACIDAD KG | Minimo 6.000 Kg
SUSPENSIÓN DELANTERA KG | Minimo 6.500 Kg
EJE TRASERO CAPACIDAD KG | Minimo 10.500 Kg
SUSPENSIÓN TRASERA CAPACIDAD KG | Minimo 10.500 Kg
RELACIÓN EJE | Minimo 4.63
FRENOS
TIPO | Wabco 100% Aire, delantero y posterior: tambor
SISTEMA DE FRENO | Doble circuito de aire comprimido
FRENO DE SERVICIO | Aire + ABS
FRENO DE MOTOR | Tipo Jacobs
NEUMATICOS
LLANTAS | De acuerdo al fabricante
CAPACIDAD DE SERVICIO
PESO EN VACÍO | Minimo 5.170 kg
PESO BRUTO VEHICULAR 17.000 KG | Minimo 17.000 kg
CAPACIDAD DE CARGA 11.830 KG | Minimo 11.830 kg
CAPACIDAD DE TANQUE DE COMBUSTIBLE | Minimo 200 lt
UREA | Minimo 53 lt
SISTEMA ELECTRICO
VOLTAJE | Cabina 12 V / Chasis 24 V
BATERÍAS | 2 baterías de 12V / 180 Ah
MEDIDAS
DISTANCIA ENTRE EJES | 5.600 mm
LARGO TOTAL | 9.750 mm
LARGO CARROZABLE | 7.638 mm
ALTURA DE LA CABINA | 2.997 mm
ANCHO DE LA CABINA | 2.488 mm
GARANTIA POSTVENTA | Certificación expedida por el fabricante o representante autorizado de la marca en Colombia, según sea el caso, en la que garantice que los vehículos ofertados cuentan con el soporte técnico en la prestación de todos los servicios Además se debe garantizar el suministro de repuestos para la maquinaria por un tiempo mínimo de diez (10) años.
Ø Sistema de Posicionamiento Satelital: (GPS) Certificado y Registrado ante las autoridades.
Ø Cámaras de video: Mínimo dos cámaras por equipo con excelente resolución, tiempo y capacidad de grabación.
ADICIONALMENTE SE REQUIERE EL SIGUIENTE ACCESORIO:
Nombre del Bien/Producto/Servicio | TANQUE ELIPTICO MIXTO EN ACERO INOXIDABLE PARA COMBUSTIBLE 70% ACPM 30% UREA
Cantidad | UNO (1)
ESPECIFICACIONES TÉCNICAS MÍNIMAS
ESPECIFICACIÓN | REQUERIMIENTO
FABRICANTE | Reconocido en el mercado
CANTIDAD | UNA (1) UNIDAD
TANQUES | UNO Eliptico
MATERIAL | Fabricado en lámina 3 mm inoxidable 304; soldadura aplicada por proceso MIG.
DEFENSA | En Acero inoxidable
COMPARTIMENTOS | Tres, con rompeolas internos.70% Diesel y 30% Urea.
DRENAJE | Montado en la parte trasera del tanque con una salida para cada compartimento y válvula de cortina de 3" con su respectivo tapón
PORTAMANGUERA | Dos (2) en acero inoxidable.
PINTURA | Para partes en acero negro base aplicada con pintura epoxica y catalizador acabado sintético del color deseado por el cliente.
GABINETE | Para herramienta
MANHOLES | Tres (3) en acero con cuello y cierre tipo rapido
PASARELAS | En acero inoxidable y malla antideslizante
CAPACIDAD DE CARGA | Minimo Diez (10) Toneladas
CAPACIDAD DE LOS TANQUES | Minimo 2.900 Galones
VOLUMEN | Minimo 11.2 Metros cubicos
SISTEMA MIXTO | Un Tanque con divisiones tipo cortina para combustible Diesel y Urea
TANQUE DE TRANSPORTE DE ACPM | Minimo 2.030 Galones (70%)
TANQUE DE TRANSPORTE DE UREA | Minimo 870 Galones (30%)
LONGITUD | Minimo seis (6) metros
MEDIDOR DE FLUJO | Dos (2) DP / SP con registradora mecanica 2in NPT Max 100 GPM - Filtro eliminador de aire
SISTEMA DE SUMINISTRO | Bomba accionada por toma fuerza para combustible mixto Diesel - Urea, con medidor 5 dígitos, pistola automática, 3m de manguera con válvulas de seguridad.
BICICLETEROS | En tubo de ½” en acero negro
ACCESORIOS | Dos líneas de vida en guaya encauchetada • Escalera en la parte delantera • Guardabarros plásticos • Dos bajantes en tubo 1” • Dos porta extintor • Defensa trasera • Portarepuesto • Bandeja de recolección • Dos porta mangueras • Cocuyos laterales LED • Luces de posicionamiento traseros tipo LED
AVISOS | Reglamentarios de transporte combustible

## MINIEXCAVADORA
Nombre del Bien/Producto/Servicio (SIBOL) | EXCAVADORA
Nombre Comercial del Bien/Producto/Servicio (Opcional) | EXCAVADORA SOBRE ORUGAS
Cantidad | UNO (1)
Calidad | ISO 7135:2009. Earthmoving machinery—Hydraulic excavators—Terminologyand commercial specifications. ISO 204745: 2008. Earthmoving machinery—Safety—Part 5: Requirements forhydraulic excavators. Decreto 2261 del 2 de noviembre de 2012. Ministerio de Comercio Industria y Turismo y las normas que lo modifiquen, reemplacen o complementen.
Requisitos Específicos | ESPECIFICACIONES TÉCNICAS MÍNIMAS
| ESPECIFICACIÓN | REQUERIMIENTO
| FABRICANTE | Reconocida en el mercado
| CANTIDAD | Una (1) UNIDADES
| AÑO | Nueva Cero horas
| MOTOR | Marca reconocida en el mercado - Diesel
| CILINDROS | 4 cilindros, refrigerado por agua.
| DESPLAZAMIENTO | Mínimo 2999 cc
| POTENCIA DEL MOTOR A LA VELOCIDAD NOMINAL | Mínimo 36 Kw a 2100 Rpm
| CILINDRADA | Mínimo 2.999 c.c.
| PAR MÁXIMO DE MOTOR | Mínimo 194 Nm a 1260 rpm
| NORMA DE EMISIÓN | Mínimo TIER III o EURO III
| PESO OPERACIONAL | Mínimo 5000 Kg / Máximo 6500 Kg
TRANSMISIÓN
| VELOCIDAD DE DESPLAZAMIENTO (MAYOR/MENOR) | Mínimo 2.3 / 4.2 km/h
| VELOCIDAD DE GIRO | Mínimo 10 rpm
| PRESIÓN SOBRE EL SUELO | Mínimo 30 Kpa
FUERZA DE EXCAVACIÓN
| FUERZA DE EXCAVACIÓN DEL CUCHARÓN | Mínimo 45 kN
| FUERZA DE EXCAVACIÓN DEL BRAZO | Mínimo 25 kN
SISTEMA HIDRÁULICO
| TIPO | Sistema de control positivo
| NÚMERO DE MODOS DE TRABAJO SELECCIONABLES | Mínimo 4
BOMBA PRINCIPAL
| TIPO | Bombas de pistones de capacidad variable
| FLUJO MÁXIMO | 154 L/min
CAPACIDADES DE SERVICIO
| TANQUE DE COMBUSTIBLE | Mínimo 90 L
| TANQUE HIDRÁULICO | Mínimo 60 L
| TANQUE RADIADOR | Mínimo 10 L
TREN DE RODAJE
| ANCHO DEL CARRIL | 400 mm
| RODILLO SUPERIOR (POR LADO) | Mínimo 1 Rodillo
| RODILLO INFERIOR (POR LADO) | Mínimo 5
RANGO DE OPERACIÓN
| ALTURA MÁX. DE EXCAVACIÓN | 5790 mm
| ALTURA MÁX. DE DESCARGA | 3980 mm
| PROFUNDIDAD MÁX. DE EXCAVACIÓN | 3850 mm
| PROFUNDIDAD MÁX. DE EXCAVACIÓN VERTICAL | 3120 mm
| DISTANCIA MÁX. DE EXCAVACIÓN | 6330 mm
| RADIO MÍN. DE GIRO | 2420 mm
| ALTURA AL RADIO MÍN. DE GIRO | 4350 mm
DIMENSIONES MAXIMAS
| LONGITUD TOTAL (DURANTE EL TRANSPORTE) | 5880 mm
| ANCHO | 1900 mm
| ALTURA TOTAL | 2628 mm
| ANCHO SUPERIOR | 2490 mm
| ALTURA DEL CUBO DE LA PALA | 380 mm
| ANCHO DEL CARRIL ESTÁNDAR | 400 mm
| ANCHO DE VÍA | 1500 mm
| DISTANCIA MÍN. DEL SUELO | 360 mm
| RADIO DE GIRO DE COLA | 1600 mm
| DISTANCIA ENTRE EJES | 1900 mm
| LONGITUD DE LA PISTA | 2540 mm
| ALTURA DE LA PISTA | 580 mm
SISTEMA ELECTRICO
| BATERIAS | -2
| LUCES | Led / Halógenas
CABINA
| TIPO | Estándar ROPS / FOPS con aire acondicionado
| ASIENTO | Neumático con cinturones de seguridad
| TABLERO | Panel digital
| MANDOS | Jostick
| GARANTIA POSTVENTA | Certificación expedida por el fabricante o representante autorizado de la marca en Colombia, según sea el caso, en la que garantice que los equipos ofertados cuentan con el soporte técnico en la prestación de todos los servicios Además se debe garantizar el suministro de repuestos para la maquinaria por un tiempo mínimo de diez (10) años.
| HERRAMIENTAS | ORIGINAL FABRICANTE
| MANUALES DE DETRÁS Y MANTENIMIENTO PREVENTIVO: | EN IDIOMA ESPAÑOL. EN MEDIO DIGITAL (Memoria) E IMPRESO.
Mantenimiento Preventivo por un término mínimo de DOS (2) AÑOS (No incluye repuestos).
Ø Registro: Se debe entregar cada maquina con su correspondiente Registro ante el RUNT y la oficina de tránsito y con el SOAT correspondiente (cuando aplique).
Ø Logos e insignias: Se debe entregar cada maquina con el logo de la gobernación de Risaralda en ambos costados y el numero interno de cada máquina.
Ø Sistema de Posicionamiento Satelital: (GPS) Certificado y Registrado ante las autoridades.
Ø Cámaras de video: Mínimo dos cámaras por equipo con excelente resolución, tiempo y capacidad de grabación.
Ø Garantía: Mínimo 24 meses sin límites de horas – 24/7 Con carro taller.
Ø Capacitación de operación y mantenimiento: Mínimo 24 horas Certificada por la Fabrica.
Entrega: Será entregada la maquina el taller de infraestructura de la Gobernación de Risaralda en el Municipio de Pereira.
Empaque y rotulado (Aplica para productos) | La excavadora debe llevar una placa, en la que conste como mínimo: La razón social y dirección completa del fabricante y de su representante autorizado, designación de la máquina, serie o modelo y año de fabricación.
También debe contar con identificación de puntos mínimos de mantenimiento preventivo primario y lubricación por parte del operador, así como rótulos de advertencia de prácticas peligrosas de manipulación.
Se debe entregar cada maquina con el logo de la gobernación de Risaralda en ambos costados y el numero interno de cada máquina.
Presentación (Aplica para productos) | UNIDAD