## 27-11-25
CONTRATO ORIGINAL
ÍTEM | DESCRIPCIÓN | UND | CANT | VR. UNITARIO | VR. TOTAL | MODIFICACIÓN |  |  | CANTIDADES ACTUALIZADAS
1 | SISTEMA ELECTRICO, BAÑOS Y LUMINARIAS |  |  |  |  | + / - | CANTIDAD | VR TOTAL | CANTIDAD | VR TOTAL
1 | DESMONTE DE LAMPARAS EXISTENTES (QUEMADAS) INCLUYE EL RETIRO HASTA EL LUGAR DE DISPOSICION INDICADA | UND | 28 | 21000 | 588000 | = | 0 | 0 | 28 | 588000
2 | SUMINISTRO, TRANSPORTE, E INSTALACION DE LAMPARA PANEL LED, DE 0,60 POR 0,60, EDIFICIO PARTE INTERNA, INCLUYE TODO LO NECESARIO PARA SU CORRECTO FUNCIONAMIENTO. | UND | 40 | 102300 | 4092000 | + | 20 | 2046000 | 60 | 6138000
3 | SUMINSITRO, TRASPORTE E INSTALACION DE TOMACORRIENTES E INTERRUPTORES EN GENERAL DE BAÑOS Y EDIFICIO, GENERAL Y TODO LO NECESARIO PARA SU CORRECTA INSTALACION | UND | 34 | 35200 | 1196800 | = | 0 | 0 | 34 | 1196800
4 | MANTENIMIENTO TUBERIA EN CANAL DE BUITRON DEL EDIFICIO, TODA CLASESE DE DIAMETRO EXISTENTES, INCLUYE FIJACIONES DE TUBRIAS SUELTAS, Y POROSAS, CAMBIO DE ACCESORIOS Y LLAVES DE PASO, EN CADA PISO. .(H PROMEDIO CANAL BUITRON 26 MT) | ML | 26 | 198100 | 5150600 | = | 0 | 0 | 26 | 5150600
5 | SUMINISTRO, TRANSPORTE E INSTALACION DE LAMPARAS LED, COCINETA, EN CUARTO PISO, ICLUYE RETIRO DE LUMINARIAS Y ALAMBRE DONDE SEA NECESARIO Y REPOSICION DE LA MISMA. CUMPLIENDO CON SU CORRECTA INSTALACION Y FUNCIONAMIENTO. | UND | 10 | 102300 | 1023000 | = | 0 | 0 | 10 | 1023000
6 | SUMINISTRO. TRANSPORTE INSTALACION DE LAMPARA LED EN CUARTO DE ASEO DE CADA PISO, 1-2-3-4, INCLUYE AMBRE Y TODO LO NECESARIO, PARA SU CORRECTA INSTALACION, Y FUNCIONAMIENTO | UND | 4 | 102300 | 409200 | = | 0 | 0 | 4 | 409200
2 | MAMPOSTERIA Y OBRAS VARIAS
7 | SUMINSITRO, TRANSPORTE E INSTALACION DE MURO EN MAMPOSTERIA ADOBE N15, EN PARTE LATERAL EXTERIOR DEL EDIFICO, LINDA CON PARQUEADERO UNIVERSIDAD, (ALTURA 22 MT) INCLUYE SUPERBOARD 10MM, REVOQUE, EQUIPO Y PERSONAL DE ALTURAS DE ALTURAS VARIABLE DE 15 MTRS | GL | 1 | 7300000 | 7300000 | = | 0 | 0 | 1 | 7300000
8 | SUMINISTRO, TRASNPORTE E INSTALACION DE MAMPOSTERI, EN LADRILLO BLOQUE DE CONCRETO N=15. PARA PARTE POSTERIOR DEL EDIFICIO, LINDERO CON UNIVERSIDAD SOBRE VIGA DE AMARRE 30 X30, INCLUYE REFUERZO DE 60,000 PSI Y ANCLAJES PARA SU FIJACION. | M2 | 18 | 140300 | 2525400 | - | -18 | -2525400 | 0 | 0
9 | MANTENIMIENTO DE VENTANAS Y COTINAS EN ALUMINIO INCLUYE FIJACIONES, REPARACION SUPERBOA PARTES LATERALES, RESANES Y PINTURA Y TODO PARA SU CORRECTO FUNCIONAMIENTO | UND | 24 | 92100 | 2210400 | = | 0 | 0 | 24 | 2210400
10 | PARAL METALICO DE 10X10 X 2,40, CALIBRE 16 PARA SOPORTE REFLECTOR RN TERRAZA, INCLUYE TODO PARA SU CORRECTA INSTALACION Y FUNCIONALIDAD | UND | 3 | 300000 | 900000 | = | 0 | 0 | 3 | 900000
11 | MANTENIMIENTO DE PUERTA GABINETE DE RED DE INCENDIOS INCLUYE CHAPA, Y PINTURA | UND | 1 | 350000 | 350000 | = | 0 | 0 | 1 | 350000
12 | MANTENIMIENTO DE PUERTA INGRESO PLANTA DE ALTA TENCION Y CONTADORES. INCLUYE PINTURA Y CERRADURA | UND | 1 | 310000 | 310000 | = | 0 | 0 | 1 | 310000
13 | PINTURA BASE DE ACEITE PARA PUERTAS FACHADA 1 PISO, | UND | 4 | 150000 | 600000 | = | 0 | 0 | 4 | 600000
14 | SUMINISTRO, TRANSPORTE Y COLOCACION DE BARRA EN ACERO DIAMETRO 1/2 CALIBRE 20 FIJACION DIVIONOES EN BAÑASO HOMBRES PRIMER PISO | UND | 1 | 250000 | 250000 | = | 0 | 0 | 1 | 250000
3 | IMPERMEABILIZACION Y CUBIERTAS
15 | SUMINISTRO, TRANSPORTE E INSTALACION DE IMPERMEABILIZANTE EN JUNTAS DE TODO EL PERIMETORO DE LA TERRAZA | ML | 88 | 27300 | 2402400 | - | -88 | -2402400 | 0 | 0
16 | DESMONTE DE CUBIERTA TEJA AZUL EN MAL ESTADO 5,10 X 5,85. INCLUYE RETIRO DE MATERIAL SOBRANTE HASTA EL LUGAR DE DISPOSICION INDICACADA | M2 | 29.84 | 32100 | 957864 | = | 0 | 0 | 29.84 | 957864
17 | SUMINISTRO, TRANSPORTE E INSTALACION DE CUBIERTA TERMOACUSTICO EN POLICARBONATO. MEDIDAS 5,10 X 5,85, Y TODO LO RELACIONADO PARA SU CORRECTO FUNCIONAMIENTO | M2 | 29.84 | 92100 | 2748264 | = | 0 | 0 | 29.84 | 2748264
18 | DESMONTE DE CUBIERTA EN SECTOR ESCALAS DE EMERGENCIA, INCLUYE RETIRO HASTA EL LUGAR DE DISPOSICION INDICADA MEDIDAS 3,80 X 7,00 | M2 | 26.6 | 32100 | 853860 | = | 0 | 0 | 26.6 | 853860
19 | SUMINSITRO, TRASPORTE E INSTALACION DE CUBIERTA PARA ESCALAS DE EMERGENCIA. TERMOACUSTICA EN POLICARBONATO MEDIDAS 3,80 X 7,00 | M2 | 26.6 | 92100 | 2449860 | = | 0 | 0 | 26.6 | 2449860
20 | DESMONTE DE CUBIERTA COSTADO SUR. OCCIDENTAL DE LA TERRAZA, INCLUYE RETIRO HASTA EL LUGAR DE DISPOSICION INDICADA 2,80 X 5,30 | M2 | 14.84 | 32100 | 476364 | = | 0 | 0 | 14.84 | 476364
21 | SUMINISTRO, TRANSPORTE E INSTALACION DE CUBIERTTA TERMOACUSTICA COSTADO SUR OCCIDENTAL, INCLUYE, ESTRUCTURA METALICA, EN DOS AGUAS, TEJA EN POLICARBONATO MEDIDAS 2,80 X 5,30. Y TODO PARA SU CORRECTO FUNCIONAMIENTO. | M2 | 14.84 | 250000 | 3710000 | = | 0 | 0 | 14.84 | 3710000
22 | DESMONTE DE REFLECTORES EXISTENTES EN ZONA DE TERRAZA, INCLUYE RETIRO DE MATERIAL SOBRANTE HASTA EL LUGAR DE DISPOSICION INDICADO | UND | 4 | 16320 | 65280 | = | 0 | 0 | 4 | 65280
23 | DESMONTE DE LUMINARIAS DETERIORADAS EN TERRAZA, INCLUYE RETIRO DE MATERIAL SOBRANTE HASTA EL LUGAR DE DISPOSICION INDICADO | UND | 4 | 15120 | 60480 | = | 0 | 0 | 4 | 60480
24 | SUMINISTRO, TRASPORTE E INSTALACION DE REFLECTORES DE 200 W, EN TERRAZA TIPO MERCURY, O SIMILAR, ICLUYE ALAMBRE, ANDAMIOS Y TODO LO NECESARIO PARA SU CORRECTA INSTALACION, Y FUNCIONAMIENTO | UND | 8 | 260000 | 2080000 | = | 0 | 0 | 8 | 2080000
25 | SUMINISTRO, TRANSPORTE E INSTALACION DE LUMINARIAS EN TERRAZA, TIPO LED. ICLUYE ALMBRE, ANDAMIOS, INCLUYE TODO LO NECESARIO PARA SU CORRECTA INSTALACION (TIPO TORTUGA Y/O SIMILAR) | UND | 6 | 98900 | 593400 | - | -2 | -197800 | 4 | 395600
26 | SIMINISTRO, TRANSPORTE E INSTALACION DE LAMPARAS PARA ESCALAS DE EMERGENCIA CON SENSOR DE MOVIMIENTO, INCLUYE ALMBRE, Y TODO PARA CORRECTO FUNCIONAMIENTO | UND | 10 | 97600 | 976000 | = | 0 | 0 | 10 | 976000
4 | PUERTAS METALICAS
27 | DESMONTE DE PUERTAS MADERA TIPO MDF, EXISTENTES EN EL PIMER PISO, MEDIDA DE 1,0 X 2,20 INCLUYE RETIRO HASTA EL LUGAR INDICADO | UND | 2 | 25000 | 50000 | = | 0 | 0 | 2 | 50000
28 | SUMINISTRO TRANSPORTE E INSTALACION DE PUERTAS METALICAS, DE SEGURIDAD EN FACHADAD PRINCIPAL, PRIMER PISO, MEDIDAS 1,15 X 2,15. DOBLE LAMINA CAL 18 Y CHAPA DE SEGURIDAD INCLUYE TODO LO NECESARIO PARA SU CORRECTA INSTALACION. | UND | 2 | 1600000 | 3200000 | = | 0 | 0 | 2 | 3200000
29 | SUMINISTRO, TRANSPORTE E INSTALACION DE CINTA ANTILDESLIZANTE, EN ESCALAS DE EMERGENCIA, EDIFICIO MINISTERIO | ML | 115 | 8100 | 931500 | = | 0 | 0 | 115 | 931500
5 | PISOS Y BALDOZAS
30 | DESMONTE Y RETIRO DE BALDOZA PORCELANATO DE 60X60 EXISTENTE, Y LIMPIEZA DE SUPERFICIES, INCLUYE BOTADA HASTA EL LUGAR QUE INDIQUE EL SUPERVISOR. | M2 | 118 | 27300 | 3221400 | - | -48 | -1310400 | 70 | 1911000
31 | REINSTALACION DE BALDOZA PORCELANATO RECUPERABLE DE 60X60, INCLUYE LECHADA, MINERAL, PEGACOR Y TODOLO NECESARIO PARA SU CORRECTA INSTALACION. | M2 | 75 | 35900 | 2692500 | - | -23 | -825700 | 52 | 1866800
32 | SUMINISTRIO TRANSORTE, E INSTALACION DE BALDOZA PORCELANATO DE 60X0 Y/O SIMILAR A LA EXISTENTE, INCLUYE LECHADA, MINERAL, PEGACOR Y TODO LO NECESARIO PAAARA SU CORRECTA INSTALACION. | M2 | 43 | 130200 | 5598600 | = | 0 | 0 | 43 | 5598600
6 | ITEMS NO PREVISTOS
NP1 | SALIDA PARA TOMACORRIENTE DOBLE NORMAL L 5-15R, CON CABLE DE COBRE AISLADO CALIBRE 1N°12 (F) + 1N°12 (N) + 1N°12 (T) LIBRE DE HALOGENOS Y TUBERÍA EMT Ø3/4" HASTA 4M. INCLUYE APARATO, CONECTORES, SOPORTES, ACCESORIOS NECESARIOS PARA LA CONEXIÓN E INSTALACIÓN. PARA CONEXIÓN DE VENTILADORES Y CUARTOS DE ASEO ZONA COCINETA CUARTO PISO | UND |  | 125900 | 0 | + | 10 | 1259000 | 10 | 1259000
NP2 | SUMINISTRO E INSTALACIÓN DE SALIDA ELECTRICA PARA INTERRUPTOR SENCILLO, CON APARATO ACCESORIO. PARA CUARTOS LOCKERS Y AREA DE LAVAMANOS, CUARTO PISO, BAÑOS DE DISCAPACITADOS, ENFERMERÍA, COCINA, ZONA DE DESCANSO | UND |  | 119200 | 0 | + | 10 | 1192000 | 10 | 1192000
NP3 | RESANE DE FISURAS EN MUROS DE ANTEPECHO E IMPERMEABILIZACION INCLUYE MEDICAÑA | M2 |  | 59800 | 0 | + | 101.2 | 6051760 | 101.2 | 6051760
NP4 | SONDEO Y REVISIÓN DE DESAGUES Y BAJANTES EN TERRAZA | UND |  | 37980 | 0 | + | 7 | 265860 | 7 | 265860
NP5 | SUMINISTRO E INSTALACIÓN PANEL LED 18W REDONDO, INCLUYE TERMINALES Y ACCESORIOS. COCINETA CUARTO PISO | UND |  | 55980 | 0 | + | 12 | 671760 | 12 | 671760
NP6 | RESANE DE FISURAS Y FILTRACIONES E IMPERMEABILIZACION CON TRABAJO EN ALTURAS SOBRE MURO LATERAL PARTE SUPERIOR DE VIGA INTERNA Y EXTERNA DEL AREA SOCIAL DE LA COCINETA EN EL CUARTO PISO Y PATIO INTERNO Y BAJANTES INTENA Y EXTERNA EN MUROS PERIMETRALES | M2 |  | 70000 | 0 | + | 42 | 2940000 | 42 | 2940000
NP7 | MANTENIMIENTO GENERAL DE FACHADA PRIMER PISO INCLUYE RESANES Y PINTURA | M2 |  | 24980 | 0 | + | 72 | 1798560 | 72 | 1798560
NP8 | ANCLAJE DE SEGURIDAD PARA BOCATOMA DE HIDRANTE DE RED CONTRA INCENDIOS | UND |  | 320000 | 0 | + | 1 | 320000 | 1 | 320000
NP9 | PUNTO DE ANCLAJE CERTIFICADO PARA LINEAS DE VIDA | UND |  | 600000 | 0 | + | 10 | 6000000 | 10 | 6000000
NP10 | DEMOLICION DE ALISTADO DE PISO | M2 |  | 27000 | 0 | + | 70 | 1890000 | 70 | 1890000
NP11 | DESMONTE DE PUESTOS DE TRABAJO PARA INTERVENCIÓN DE PISO Y MONTAJE | UND |  | 35000 | 0 | + | 8 | 280000 | 8 | 280000
NP12 | SUMINISTRO E INSTALACIÓN CON TRABAJO EN ALTURAS DE REJA BANCARIA 1" PARA PARTE POSTERIOR DEL EDIFICIO LINDERO CON LA UNIVERSIDAD SEGUNDO Y TERCER NIVEL | M2 |  | 290000 | 0 | + | 18 | 5220000 | 18 | 5220000
|  | TOTAL COSTOS DIRECTOS |  |  | 59973172 |  |  | TOTAL COSTOS DIRECTOS |  | 82646412
|  | ADMINISTRACIÓN |  | 25% | 14993293 |  |  | ADMINISTRACIÓN |  | 20661603
|  | IMPREVISTOS |  | 0% | 0 |  |  | IMPREVISTOS |  | 0
|  | UTILIDAD |  | 5% | 2998658.6 |  |  | UTILIDAD |  | 4132320.6
|  | VALOR DEL IVA |  | 0% | 0 |  |  |  |  | 0
|  | TOTAL COSTOS INDIRECTOS |  |  | 17991951.6 |  |  | TOTAL COSTOS INDIRECTOS |  | 24793923.6
|  | PRESUPUESTO TOTAL |  |  | 77965123.6 |  |  | PRESUPUESTO TOTAL |  | 107440335.6
|  | VALOR A ADICIONAR |  |  | 29475212
|  | TOTAL CONTRATO |  |  | 107440335.6