## Hoja1
ANEXO No. 11 PROPUESTA ECONOMICA
REALIZAR EL MANTENIMIENTO PREVENTIVO Y CORRECTIVO DE OBRAS DE MITIGACIÓN CONSTRUIDAS Y PRIORIZADAS POR EL IDIGER, A PRECIOS UNITARIOS FIJOS SIN FORMULA DE REAJUSTE, A MONTO AGOTABLE, EN DIFERENTES LOCALIDADES DE BOGOTÁ D.C.
IDIGER 2026 PLAZO 8 MESES
ITEM: | DESCRIPCIÓN | UNIDAD | CANTIDAD TOTAL (A) | VR. UNITARIO IDIGER | VALOR UNITARIO OFERTADO (B) | TOTAL (A*B)
1 | LIMPIEZA
1.1 | Limpieza de cunetas o estructuras de drenaje superficial de ancho máx. 60 cm (Incluye acopio, trasiego interno distancia menor om igual a 50 m y cargue de residuos sólidos) | ML | 849 | 12146 |  | 0
1.2 | Limpieza de cunetas o estructuras de drenaje superficial de ancho máx. 60 cm (Incluye acopio, trasiego interno distancia mayor a 50 y menor o igual 250 m y cargue de residuos sólidos) | ML | 636.75 | 14746 |  | 0
1.3 | Limpieza de cunetas o estructuras de drenaje superficial de ancho máx. 60 cm (Incluye acopio, trasiego interno distancia mayor a 250 y menor o igual 500 m y cargue de residuos sólidos) | ML | 636.75 | 22546 |  | 0
1.4 | Limpieza de estructuras hidráulicas: cajas de inspección, pozos, descoles de tuberías y otros. (Incluye acopio, trasiego interno, clasificación y cargue de residuos sólidos) | UN | 83 | 112858 |  | 0
1.5 | Limpieza de gaviones y/o pedraplenes (Incluye acopio, trasiego interno y cargue de residuos sólidos) | M2 | 1260 | 9449 |  | 0
1.6 | Limpieza y sondeo de lloraderos en muros de contención (Incluye trasiego interno y cargue de residuos sólidos) | UN | 77.5 | 6420 |  | 0
1.7 | Recolección y disposición de residuos sólidos y/o desechos especiales (maderas, muebles, colchones, etc.) (Incluye trasiego interno, separación y acopio temporal) | KG | 9680 | 9528 |  | 0
2 | EXCAVACIONES Y DEMOLICIONES
2.1 | Excavación manual en material común (Incluye cargue) | M3 | 27 | 65290 |  | 0
2.2 | Reconformación con material proveniente de excavación (Incluye trasiego interno y extendido) | M3 | 15 | 42660 |  | 0
2.3 | Demolición de concreto de espesores 8 cm a 15 cm. (Incluye retiro de material, transiego interno y acopio temporal). | M3 | 29 | 263723 |  | 0
3 | RECONSTRUCCIÓN Y/O REPARACIONES
3.1 | Sellado de grietas en muro de contención con aditivo sikadur 32 o similar (Incluye impermeabilizante y trabajo seguro en alturas) | LT | 85 | 685240 |  | 0
3.2 | Reparación de gaviones (Incluye desmonte de gavión existente y reconstrucción) | M3 | 61.5 | 62624 |  | 0
3.3 | Piedra media songa y/o rajón para gavión. (Incluye suministro y transporte a sitio) | M3 | 47 | 135022 |  | 0
3.4 | Malla para gaviones 2x1x1 en alambre galvanizado (Incluye suministro y transporte a sitio) | M2 | 173.5 | 78884 |  | 0
3.5 | Reposicion de gaviones 1mx1mx1m | M3 | 39 | 223155 |  | 0
3.6 | Geotextil no tejido (Resistente a la tensión Grab Mín 720 N.) | M2 | 30 | 12659 |  | 0
3.7 | Reposición de panel de malla de cerramiento galvanizado en caliente de 2x2m (incluye suministro e Instalación) | UN | 15 | 469928 |  | 0
3.8 | Mantenimiento de cerramiento galvanizado (incluye anticorrosivo). | M2 | 392.5 | 29985 |  | 0
3.9 | Reparacion y adecuacion de cuneta trapezoidal o similar en concreto de f'c= 21 Mpa 3000 PSI mezclado in situ. (Incluye suministro, formaleteado, instalación y curado). (No incluye refuerzo). | M3 | 36 | 1082843 |  | 0
3.10 | Retiro de pintura existente y aplicación de esmalte 2 manos en elementos metálicos. (Incluye disolvente, anticorrosivo y esmalte) | ML | 3528 | 20066 |  | 0
3.11 | Reparación y/o recubrimiento de taludes en malla mortero (Incluye suminsitro de materiales, bomba de concreto, e instalación) | M2 | 150 | 1390486 |  | 0
3.12 | Limpieza de muro de contención y aplicación de pintura gris basalto a dos manos | M2 | 2440 | 33699 |  | 0
3.13 | Acero de refuerzo fy= 420 MPa (incluye suministro, figurado y colocación) | KG | 2700 | 6556 |  | 0
3.14 | Reposición de rejilla tipo de 600x300x100mm en concreto prefabricado (incluye suministro e instalación) | UN | 16 | 62306 |  | 0
3.15 | Reposicion de malla eslabonada para cerramiento | M2 | 50 | 75601 |  | 0
3.16 | Pintura sobre estructura metalica para cerramiento con compresor | M2 | 1045 | 16797 |  | 0
3.17 | Suministro e instalación de baranda, pasamanos 3 pulgadas, parales y travesaño interno en 2 pulgadas incluye pintura y dado en concreto 3000 psi de 0.2 x 0. 2 x 0.4 | ML | 258 | 259907 |  | 0
3.18 | Viga de amarre 0,2*0,2 de 3000 psi incluye acero. | ML | 85 | 141688 |  | 0
3.19 | Perforación para anclaje de varilla de 1" con relleno epóxico. Suministro e instalación. Incluye acero, la detección de refuerzo para perforación, la perforación, limpieza con chorro de aire, suministro de materiales (relleno epóxico ET o equivalente, brocas) Equipos, transporte, manejo, almacenamiento, manejo de desperdicios, mano de obra. | UN | 180 | 326055.2065 |  | 0
3.20 | Suministro e instalación de malla triple torsión sobre talud en alambre galvanizado calibre 12,5 (incluye instalación y amarre con alambre galvanizado en traslapos). | M2 | 217.5 | 37507 |  | 0
3.21 | Desmonte y reemplazo de tubo de pasamanos diámetro 2" en acero para baranda (incluye pintura). | ML | 120 | 130689 |  | 0
3.22 | Concreto lanzado de 21 Mpa, e=0,15 m para protección de taludes, Incluye Suministro y lanzado. ( volumen minimo 6 m3). | M3 | 106.5 | 1343236 |  | 0
3.23 | Suministro e instalación de cerramiento en malla eslabonada calibre 12 y alambre de púas de 3 hileras, incluye amarres de alambre galvanizado soldado a postes en acero en tubo galvanizado estructural 2", cada 2 mts, y ángulos de remate. | ML | 122.5 | 1077157 |  | 0
4 | ADECUACIÓN Y MANTENIMIENTO DEL PAISAJISMO Y BIOINGENIERÍA
4.1 | Poda de césped y limpieza de maleza (incluye acopio, trasiego) | M2 | 37195 | 1200 |  | 0
4.2 | Reparacion y mantenimiento de terraza | ML | 765 | 71690 |  | 0
4.3 | Reparacion y adecuacion de filtro vivo Tipo 1 | ML | 65 | 118000 |  | 0
4.4 | Reparacion y adecuacion de filtro vivo Tipo 2 | ML | 55 | 106595 |  | 0
4.5 | reparacion y mantenimiento de trinchos vivos | ML | 155 | 49960 |  | 0
4.1 | Fumigación y control de plagas (incluye levantamiento de animales, basuras y desinfección) | M2 |  | 1640 |  | 0
5 | TRANSPORTE Y DISPOSICIÓN FINAL
5.1 | Transporte y disposición final de escombros a sitio autorizado (distancia 12Km, incluye botadero) | M3 | 309.6 | 14872 |  | 0
SUBTOTAL COMPONENTE DE OBRA COSTOS DIRECTOS | [5 empty] | 0
Administración |  |  |  |  | % | 0
Imprevistos |  |  |  |  | % | 0
Utilidad |  |  |  |  | % | 0
A - TOTAL COMPONENTE DE OBRA | [5 empty] | 0
VALOR COMPONENTE PMA - SST CON AIU |  |  |  |  | Valor Fijo NO Ofertable | 75375138
VALOR COMPONENTE PLAN GESTION SOCIAL CON AIU |  |  |  |  | Valor Fijo NO Ofertable | 61407482
VALOR COMPONENTE PMT CON AIU |  |  |  |  | Valor Fijo NO Ofertable | 30642168
TOTAL PRESUPUESTO | [5 empty] | 167424788
NOTA 1: | Los proponentes deben usar el presente anexo para determinar su propuesta económica conforme al Formulario - Presupuesto Oficial publicado por la Entidad
NOTA 2: | Se debe tener en cuenta que el PRECIO UNITARIO, NO incluye el valor de A.I.U.
NOTA 3: | Cuando la fracción decimal del peso sea igual o superior a 5 se aproximara por exceso al número entero siguiente del peso y cuando la fracción decimal del peso sea inferior a 5 se aproximará por defecto al número entero del peso.
NOTA 4: | El A.I.U y su discriminación deben estar en porcentaje (%). El valor del A.I.U ofertado no podra ser superior al 100% del A.I.U oficial total. Debera estar expresado en dos decimales.
NOTA 5: | Los valores del COMPONENTE AMBIENTAL Y SG-SST - COMPONENTE SOCIAL Y COMPONENTE PMT , son valores fijos NO OFERTABLES.
NOTA 6: | El diligenciamiento del presente formato es bajo responsabilidad del OFERENTE se debera presentar en formato PDF suscrito y en Excel.
FIRMA REPRESENTANTE LEGAL DEL PROPONENTE
NOMBRE Y APELLIDOS: XXXXXX XXXXXX XXXXXX XXXXX
C.C.: XXXXXXXXXXXXX DE XXXXXXX