## INS (hidden)
CONSTRUCCION Y DOTACION REGIONAL SUR NEIVA SEGUNDA ETAPA
INSUMOS | [6 empty] | ALQUILER
CONCRETOS | [10 empty] | 2017
CEMENTO GRIS | KG | 590
CEMENTO BLANCO | KG | 1123 |  |  |  |  | MEZCLADORA 3BT | DD | 98600
CONCRETO 4000 PSI GRAVA COMUN | M3 | 415384 | 435759 |  |  |  | CARROTANQUE IRRIGADOR | HR | 35000
CONCRETO 3000 PSI GRAVA COMUN | M3 | 344623 | 399590 |  |  |  | COMPRESOR | DD | 30000
CONCRETO 2500 PSI GRAVA COMUN | M3 | 320023 |  |  |  |  | COMPACTADOR DE LLANTA | HR | 75400
CONCRETO 2000 PSI GRAVA COMUN | M3 | 295349 |  |  |  |  | VOLQUETA VIAJE 7 M3 CARGADO (RELLENO MATERIAL SELECCIONADO). | VIAJE | 126000
CONCRETO 4000 PSI IMPERMEABLIZADO | M3 | 465759 |  |  |  |  | VIBROCOMPACTADOR GRANDE. | HR | 85000
CONCRETO ASFALTICO MDC-2 | M3 | 278500
MORTEROS
MORTERO 1:3 | M3 | 348925 | 349844 |  |  |  | MATERIAL DE PRESTAMO TIPO SANGRE DE TORO | M3 | 8000
MORTERO 1:4 | M3 | 302151 | 300773 |  |  |  | RETROEXCAVADORA | HOR | 87000
MORTERO 1:5 | M3 | 263517 | 266181 |  |  |  | VOLQUETA VIAJE 7 M3 DE RETIRO A ESCOMBRERA. | VIAJE | 120000 | 140000
MORTERO IMPERMEABILIZADO 1:3 | M3 | 528574
AGREGADOS PETREOS | [6 empty] | VOLQUETA VIAJE 7 M3 DESDE FUENTE MATERIAL | VIAJE | 140000
GRAVILLA | M3 | 98600 |  |  |  |  | MOTONIVELADORA | HOR | 139200
GRAVILLA FINA DE 1/2" | M3 | 78184 |  |  |  |  | VOLQUETA ACARREO | M3 | 1250
GRAVILLA TRITURADA DE 3/4" | M3 | 88204 |  |  |  |  | MOTOSIERRA | DIA | 30392
ARENA TRITURADA | M3 | 57524
GRANITO MARMOL BLANCO N° 2 X 35 KG | BT | 31400 | 12740
ARENA FINA | M3 | 44080 |  |  |  |  | VIBROCOMPACTADOR | HR | 108460
ARENA DE PEÑA | M3 | 69600 |  |  |  |  | CARROTANQUE AGUA | DIA | 285000
ARENA DE RIO | M3 | 132472 |  |  |  |  | VOLQUETA ACARREO | M3 | 1250
ARENA LAVADA DE PEÑA | M3 | 61721 |  |  |  |  | TERMINADORA | HR | 106000
ARENA LAVADA DE RIO | M3 | 128000 |  |  |  |  | RANA DIESEL | DIA | 37000
BASE GRANULAR B 200 | M3 | 46168 |  |  |  |  | FORMALETA METALICA | DIA | 1100
BASE GRANULAR B 200 INVIAS | M3 | 73080 |  |  |  |  | ESCALERA | DIA | 22000
GRAVILLA DE RIO | M3 | 98600 |  |  |  |  | MARTILLO DEMOLEDOR | DIA | 60000
MIXTO | M3 | 34800 |  |  |  |  | ANDAMIO TUBULAR | DIA | 2000 |  | 2040 | COTIZADO
PIEDRA MEDIA ZONGA | M3 | 55680 |  |  |  |  | VIBRADOR CONCRETO | DIA | 28000
RAJON DE PIEDRA | M3 | 58334 |  |  |  |  | BOMBA CONCRETO | M3 | 46400
RECEBO COMUN | M3 | 32000 |  |  |  |  | PULIDORA | DIA | 16000
SUB BASE GRANULAR B 400 IDU | M3 | 15080 |  |  |  |  | TALADRO | DIA | 10000
SUB BASE GRANULAR INVIAS | M3 | 32500 |  |  |  |  | ESTACION TOTAL | DIA | 55000
AGUA | LT | 20 |  |  |  |  | NIVEL DE PRECISION | DIA | 40000
TIERRA NEGRA | M3 | 60000 |  |  |  |  | FORMALETA EN MADERA | M2 | 25000
MADERAS ASERRADAS | [6 empty] | CORTADORA DE LADRILLO | DIA | 33000
TABLA BURRA 10 x 2,2 a 2,7 CM x 2,90 ORDINARIO | UND | 7540
TABLA BURRA 15 x 2,2 a 2,7 CM x 2,90 ORDINARIO | UND | 9744 |  | #NAME?
TABLA BURRA 20 x 2,2 a 2,7 CM x 2,90 ORDINARIO | UND | 12862
TABLA BURRA 25 x 2,2 a 2,7 CM x 2,90 ORDINARIO | UND | 14153
TABLA BURRA 30 x 2,2 a 2,7 CM x 2,90 ORDINARIO | UND | 19488
TABLA CHAPA 10 x 1,8 A 2,0 CM x 2,90 ORDINARIO | UND | 5684
TABLA CHAPA 15 x 1,8 A 2,0 CM x 2,90 ORDINARIO | UND | 8352
TABLA CHAPA 20 x 1,8 A 2,0 CM x 2,90 ORDINARIO | UND | 9512
TABLA CHAPA 25 x 1,8 A 2,0 CM x 2,90 ORDINARIO | UND | 11252
TABLA CHAPA 30 x 1,8 A 2,0 CM x 2,90 ORDINARIO | UND | 14616
REPISA 8 X 4 CM X 2,90 M ORDINARIO | UND | 9744
DURMIENTE 4 X 4 CM X 2,90 M ORDINARIO | UND | 4872
PLANCHON 18 X 4 CM X 2,90 M ORDINARIO | UND | 19488
PLANCHON 23 X 4 CM X 2,90 M ORDINARIO | UND | 24360
LISTON ORDINARIO 10X1,08X2,9 | UND | 10962
MADERAS ROLLIZAS
VARA CORREDOR DIAM 8 A 10 CM X 3,00 M EUCALIPTO | UND | 6577
VARA DE CLAVO DIAM 6 A 8 CM X 3,00 M EUCALIPTO | UND | 6032
ACEROS DE REFUERZO
ALAMBRE NEGRO N° 17 | KG | 3900
CHIPA 1/4" G-60 1/4" | KG | 250
CHIPA CORRUGADA 1/4" | KG | 2504
CHIPA CORRUGADA 1/4" G-60 | KG | 2504
MALLA ELECTROSOLDADA XY-084 6,00 X 2,35 M | KG | 2494 | 44100 | 18.73 |  | 2354.5115
ACERO DE REFUERZO FY=60000 PSI | KG | 2504
ACERO DE REFUERZO DE 5/8"A 1" FY=37000 PSI | KG | 2347
GRAFIL 4,0MM - 8,0MM | KG | 2262
LADRILLO
BLOQUE N° 4 ESTANDAR P.H. 30X20X10 | UND | 969 |  |  |  | 380.1242
BLOQUE N° 5 ESTANDAR P.H. 30X20X10 | UND | 992
BLOQUE N° 5 TRADICIONAL ESTRIADO33X11,5X23 | UND | 1216
LADRILLO PRENSADO LIVIANO 6 CM 24X12X6 | UND | 950
LADRILLO MACIZO PRENSADO24X12X6 | UND | 720
LADRILLO MACIZO 24X12X6 | UND | 783
LADRILLO RECOCIDO | UND | 450
CONSTRUCCION LIVIANA EN SECO
ALAMBRE GALVANIZADO CAL 16 | KG | 5742
ANGULO GALVANIZADO 0.2X0,25 CAL 26 X 2,44 M | UN | 1314
CINTA MALLA SELLAPANEL 45 MM | RL | 2397
LAMINA DE YESO REGULAR DE 1/2" | UND | 17000
MASILLA SUPERMASTIK 5 GALONES | GL | 37567
OMEGA CAL 26 X 2,44 M ROLLADO | UND | 2336
TORNILLO DE 1" PUNTA DE BROCA | UND | 38
TORNILLO DE 7/16" PUNTA DE BROCA | UND | 38
VIGUETA BASE 4 CAL. 26 X 2,44 M | UND | 2336
CANAL B 9 X 2,44 CAL. 26 | UND | 7800
CARGA FUERTE + CLAVO 5/16" | UND | 380
CINTA DE PAPEL SUPERCINTA 250 | RL | 10500
LAMINA DE DRYWALL 1/2" SUPERPLACA | UND | 16300
PARAL B 9 X 2,44 CAL. 26 | UND | 7500
TORNILLO GRABBER 6X1" | UND | 21
CINTA METALICA | RL | 23900
LAMINA DE ALUZINC | UND | 22500
LAMINA DE PVC | M2 | 22500
PARAL FC 140 mm 5 1/2" | UND | 17900
CANAL FC 140 mm 5 1/2" | UND | 17900
LAMINA SUPERBOARD 6 MM | UND | 33100
ACABADOS DE PISO Y PARED
BALDOSA PARED OCEANO CORONA | m2 | 25000
BALDOSA PISO | m2 | 35000 |  |  |  |  | 3580
PEGACOR INTERIORES BLANCO | kg | 2900
BOQUILLA | kg | 3580
BALDOSIN GRANITO TIPO ALFA | M2 | 46900
DILATACION PLASTICA | ML | 2500
TABLON TRADICION ROJO 30X30 | M2 | 26900
GUARDAESCOBA RECTO | ML | 12900
WIN ALUMINIO BLANCO | ML | 1967 | 5900
ADOQUIN TIPO IDU TRAFICO A-25 | M2 | 37600
GRAMA NATURAL | M2 | 9000
PISO EN VINILO | M2 | 120000
PEGANTE | GALON | 50000
GRAMA NATURAL | M2 | 9000
PISO PIZARRA NEGRA | M2 | 30000
COLORANTE MINERAL PARA CONCRETO | KG | 16000
GUARDAESCOBA EN PVC | ML | 7300 | [8 empty] | 7300 | COTIZADO
PEGANTE PARA GUARDAESCOBA EN PVC | LT | 11000 | [8 empty] | 11000 | COTIZADO
PINTURAS
PINTURA SUPERLAVABLE - VINILO TIPO 1 | GL | 48500 | [8 empty] | 54900 | COTIZADO
CAOLIN X 25 K | BT | 396 | 9900
yeso | bto | 16000
RODILLO PROFESIONAL FELPA ACRILICA 9 PULGADAS | UND | 6900 | 8900 | CONSTRUCTOR PAG 489 | [6 empty] | 9350 | COTIZADO
pintura antihongos | gal | 75000
PINTURA KORAZA 5 GAL (rend 20 m2 /gal) | GAL | 55380 | 276900
PINTURA KORAZA 1 GAL | GAL | 64900 |  | HOMECENTER
GRANIPLAST ESGRAFIADO PARA FACHADAS ANTIHONGOS X 5 GAL. 30 K | KL | 2777 | 83300
pintura algreco | gl | 28000
PINTURA ESMALTE A BASE DE ACEITE | GL | 56900 | 57900 | CONSTRUCTOR PAG 477
ESAMALTE SINTETICO TIPO PINTULUX | GL | 57900 |  | CONSTRUCTOR PAG 477
PINTURA ANTICORROSIVA PREMIUM | GL | 36500
wash primer a pintura | gl | 59500
wcatalizador | gl | 92000
thiner | gl | 29500 | 10700
INTERVINIL CIELORASOS POR 5GAL. | GL | 13920 | 69600
INTERVINIL DRY WALL POR 5GAL. | GL | 18583.2 | 92916
INTERVINIL POR 5GAL. | GL | 27980 | 139900
MARMOLINA | BT | 8700
MINERAL BLANCO ZINC | LB | 5900
WASH PRIMER ANTICORROSIVO | GL | 36500
ANTICORROSIVO | GL | 36800 |  | CONSTRUDATA PAG 177
ESTUCO PLASTICO X 30 KG | CUÑETE | 50000 | 61900 | CONSTRUCTOR PAG 475 |  |  | ESTUCOR ESTUCO PLASTICO CORONA |  |  |  | 69900 | COTIZADO
PINTURA EPOXICA DOS COMPONENTES | GL | 226900
SILICONA TRANSPARENTE PARA VIDRIOS TIPO SIKASIL E. 300 ML | TUBO | 6700 |  | CONSTRUCTOR PAG 498
ESQUINERO PLASTICO | TIRA X 2.4 | 2900 | [7 empty] | ML | 1208 | COTIZADO
CERRAJERIA
CERRADURA DE POMO BOLA ORBIT | UND | 65888
CERRADURA DE POMO BOLA SCHLAGE TIPO ENTRADA | UND | 39900 | HOMECENTER
CERRADURA DE CILINDRO CERROJO DOBLE | UND | 34900 | HOMECENTER
DOBLE CERROJO | UND | 49900
CERRADURA 987 SOBREPONER | UND | 78900
CERRADURA PICO DE LORO | UND | 42500
CERRADURA ANTIPANICO | UND | 50000
CONCERTINA 18" | ROLLO | 52000
FERRETERIA
AMARRES TEJA ETERNIT | UND | 250
BREAKER ATORNILLABLE 3x20A | UND | 95000
BISAGRAS | und | 1500
CANDADO 50MM | UND | 20900
CHAZO CON TORNILLO | UND | 300
DILATACION BRONCE | ml | 6000
DILATACION PLASTICA | ml | 2500
ESTOPA | kg | 4000
HOJA DE LIJA | und | 2000 | [8 empty] | 1700 | COTIZADO
LAMINA DE ZINC CAL 34 | UND | 14000
ALIGERAMIENTO EN POLIESTIRENO | M3 | 179000 |  |  | m2 | 90000
PUNTILLA 1 1/2" | LB | 1800
puntilla con cabeza 1" | lb | 2300
puntilla sin cabeza 1" | lb | 2300
puntilla con cabeza 2" | lb | 1800
silicona | tub | 14000
FORMALETA EN MADERA | M2 | 25000
TUBO PVC 1"X 3 MTS | UND | 4000
CABLE DE COBRE THW # 10 AWG | ML | 1900
CABLE DE COBRE THW # 12 AWG | ML | 1300
impermeabilizante | kg | 5700 |  |  | rend 0,7
sellador artepiso | gal | 25000
mineral | kg | 8000
malla vena 2x0.6 | und | 5000
disco de corte | und | 15000
pegante boxer | gal | 68000
gancho de teja | und | 200
portacandado | und | 4000
teja perfil 7 No. 6 | und | 25800
TOMA TRIFASICA | und | 3400 | 17000 | 5
EPOXICO PARA ANCLAJES ESTRUCTURALES | TUBO | 49900 | SIKA ANCHORFIX 4
ANTISOL ROJO | KG | 10500
rinse | kg | 6316 | 58900 | 5.5
sika transparente | kg | 8681 | 659900 | 220 |  | 1 | #REF!
sika - 2 | kg | 10709
sika - 1 | kg | 3000
sika flex | und | 21900
silicona | und | 21900
espejo cristal 4mm | m2 | 44735
perfil en aluminio 1" | ml | 3200
lamina galvanizada cal 18 1,2 x 2,4 | un | 65000 |  | 2.88 | 0.3
soldadura electrica 3/32 | kg | 6200
triplex 1,22x2,44x3,6mm | und | 74240
colbon | kg | 10000
barniz | gl | 44000
Lámina 3/16" x 2" | und | 27300
tubo redondo negro 6m | und | 35000
APARATOS
ORINAL CON FLUXOMETRO | und | 406000
BARRA DE SEGURIDAD | und | 272000
anclaje cuna | und | 2300
SECADOR DE MANOS | und | 414200
lavamanos maximo pedestal | und | 117900
lavamanos marsella | und | 109900
griferia push acuaval ac 110 | und | 162400
desague con rebose | und | 8900
sifon botella | und | 8000
SANITARIO SAN GIORGIO DUAL | und | 356900
SANITARIO INFANTIL KIDDY SINGLE | und | 335900
acople plastico 1/2 50cm | und | 4200
COMBO SANITARIO QUANTUM Y FLUXOMETRO BAJO CONSUMO ACUAVAL AC-E151BL | und | 556800
DISPENSADOR DE JABON SOCODA | und | 138300
PORTAPAPEL | und | 161500 | 138001.16
DUCHA MONO CONTROL ZEYA | und | 272900
meson acero | ml | 667000
pozuelo | und | 464000
concreo asfaltico MDC 2 | M3 | 278500
asfalto liquido | gl | 2200
arenilla | m3 | 5634
adoquin vehicular psi 20*10*8 | m2 | 40800
antisol | kg | 10000
manija lisa | und | 55900
cerrojo doble | und | 42900
cerradura sobreponer | und | 74900
cerradura picoloro | und | 39900
cerradura vidrio templado | und | 50000
cinta impermeabilizante | ml | 12500
pernos estructura metalico | kg | 4850
manto zetal 600 x1 | m2 | 16790 | 167900 | 16790
emulsion asfaltica | gl | 12900
gas propano | lb | 1200
lamina de 6m 4mm | und | 6900
6316
HIDRO SANITARIO |  |  | 8681.25
ACCESORIOS PVC 3/4" | UN | 1506
LIMPIADOR (1/4) | UND | 22900
SOLDADURA (1/4) | UND | 47900
REGISTRO DE BOLA ROSCA 3/4" | UND | 18900
MEDIDOR | UND | 300000
LLAVE JARDIN | UND | 20000
TUBERIA PVC 4" ALL | ML | 15900
TUBERIA PVC 3" ALL | ML | 9400 | 4633.3333
TUBERIA PVC 6" | ML | 48900
TUBERIA PVC 4" | ML | 22900 | 12966.6667
TUBERIA PVC 3" | ML | 10900
TUBERIA PVC 2" | ML | 10900 | 6633.3333
TUBERIA NOVAFORT 8" | ML | 41715
UNION PVC 6" | UND | 12900
UNION PVC 4" | UND | 3900
UNION PVC 3" | UND | 2000 | 1360
UNION PVC 2" | UND | 1400 | 950
CODO 90° PVC 4" | UND | 7100
CODO 90° PVC 3" | UND | 4800 | 2780
CODO 90° PVC 2" | UND | 1290 | 1180
YEE PVC 4" | UND | 10900
YEE PVC 3" | UND | 6000
YEE PVC 2" | UND | 4000
TAPON DE PRUEBA PVC 4" | UND | 2350
TAPON DE PRUEBA PVC 3" | UND | 1200
TAPON DE PRUEBA PVC 2" | UND | 950
CODO 45° PVC 4" | UND | 7500
CODO 45° PVC 3" | UND | 5300
CODO 45° PVC 2" | UND | 2000
ACCESORIOS NOVAFORT 8" | UND | 35000
TRAGANTE CUPULA 5 X 4 " PLASTICA | UND | 6500
REJILLA ANTICUCARACHA 3 X 2" ALUMINIO | UND | 6700
TUBERIA PVC. P 3" | ML | 33900
TUBERIA PVC. P 2" | ML | 15900
TUBERIA PVC. P 1,1/2" | ML | 9400 | 4966.6667
TUBERIA PVC. P 1,1/4" | ML | 7500 | 9300
TUBERIA PVC. P 1" | ML | 5800
TUBERIA PVC. P 3/4" | ML | 4050
TUBERIA PVC. P 1/2" | ML | 2700
ACCESORIOS PVC. P 3" | UND | 32000 | 31700
ACCESORIOS PVC. P 2" | UND | 7100 | 7008.3333
ACCESORIOS PVC. 1,1/2" | UND | 3500 | 3325
ACCESORIOS PVC. 1,1/4" | UND | 2500 | 2375
ACCESORIOS PVC. 1" | UND | 1180 | 1177.5
ACCESORIOS PVC. 3/4" | UND | 600 | 592.5
REGISTRO 3/4" | UND | 18900
CODO 90° PVC P 3/4" | UND | 490
ADAPTADOR MACHO PVC P 3/4" | UND | 450
TAPON PVC SOLDADO 3/4" | UND | 600
CODO 45° PVC P 3/4" | UND | 640
ACCESORIOS PVC. 1/2" | UND | 400 | 350
REGISTRO 1/2" | UND | 10900
CODO 90° PVC P 1/2" | UND | 250
ADAPTADOR MACHO PVC P 1/2" | UND | 200
TAPON PVC SOLDADOo 1/2" | UND | 200
CODO 45° PVC P 1/2" | UND | 550
REGISTRO 1 1/2" | UND | 53500
CODO 90° PVC P 1" | UND | 730
ADAPTADOR MACHO PVC P 1" | UND | 540
TAPON PVC SOLDADO 1" | UND | 950
CODO 45° PVC P 1" | UND | 1850
UNION PVC P 3" | UND | 18930
UNION PVC P 2" | UND | 3350
RED CONTRA INCENDIO |  |  | CONSULTOR
TUBERIA ACERO AL CARBON C/C SCH 40 4" | ML | 54430 | 45000
CODO 90 RANURADO HIERRO DUCTIL 4” | UND | 150000 | 25000
TEE RANURADA HIERRO DUCTIL 4” | UND | 32045 | 30000
UNIÓN FLEXIBLE RANURADA HIERRO DUCTIL 4” | UND | 13195 | 25000
BUGE RANURADO HIERRO DUCTIL 4”*3" | UND | 20000 | 20000
ABRAZADERAS 4" DE 3/8" | UND | 14000 | 13500
CINTA TEFLON INDUSTRIAL | ROLLO | 10000 | 10000
CINTA TEFLON DE 1/2" X 10 M. PREMIUM | ROLLO |  | 1900 |  | CONSTRUCTOR PAG 139
SELLADOR ETERNA | UND | 60000 | 60000
TUBERIA ACERO AL CARBON C/C SCH 40 3" | ML | 54430 | 45000
CODO 90 RANURADO HIERRO DUCTIL 3” | UND | 150000 | 25000
TEE RANURADA HIERRO DUCTIL 3” | UND | 32045 | 30000
UNIÓN FLEXIBLE RANURADA HIERRO DUCTIL 3” | UND | 13195 | 25000
BUGE RANURADO HIERRO DUCTIL 3”*2 1/2" | UND | 20000 | 20000
ABRAZADERAS 3" DE 3/8" | UND | 13500 | 13500
TUBERIA ACERO AL CARBON C/C SCH 40 2 1/2" | ML | 41989 | 38000
CODO 90 RANURADO HIERRO DUCTIL 2 1/2" | UND | 14892 | 20000
TEE RANURADA HIERRO DUCTIL 2 1/2" | UND | 25000 | 25000
UNIÓN FLEXIBLE RANURADA HIERRO DUCTIL 2 1/2" | UND | 20000 | 20000
BUGE RANURADO HIERRO DUCTIL 2 1/2" * 2" | UND | 17000 | 17000
ABRAZADERAS 2 1/2" DE 3/8" | UND | 10000 | 10000
TUBERIA ACERO AL CARBON C/C SCH 40 2" | ML | 25816 | 30000
CODO 90 RANURADO HIERRO DUCTIL 2" | UND | 60320 | 18000
TEE RANURADA HIERRO DUCTIL 2" | UND | 10580 | 22000
UNIÓN FLEXIBLE RANURADA HIERRO DUCTIL 2" | UND | 10179 | 18000
BUGE RANURADO HIERRO DUCTIL 2 " * 1" | UND | 15000 | 15000
TUBERIA ACERO AL CARBON C/C SCH 40 1" | ML | 11042 | 25000
CODO 90 RANURADO HIERRO DUCTIL 1" | UND | 15000 | 15000
TEE RANURADA HIERRO DUCTIL 1" | UND | 20000 | 20000
UNIÓN FLEXIBLE RANURADA HIERRO DUCTIL 1" | UND | 15000 | 15000
BUGE RANURADO HIERRO DUCTIL 1 " * 1/2" | UND | 12000 | 12000
ABRAZADERAS 1" DE 3/8" | UND | 7500 | 7500
SIAMESA BRONCE 3" * 2-1/2" * 2-1/2" | UND | 672800 | 860000
VALVULA EXPULSORA DE AIRE 1" | UND | 150000 | 150000
COLLARIN DE DERIVACION DE 3" *1" | UND | 20000 | 20000
BOQUILLA DE CHORRO Y NIEBLA DE 1,1/2" | UND | 118320 | 65772
EXTINTOR ABC DE 10 LIBRAS DE CAPACIDAD | UND | 67280 | 75632
HACHAPICO DE 4,1/2 LIBRAS EN ACERO | UND | 42920 | 45472
LLAVE SPANNER DOS SERVICIOS | UND | 18560 | 22272
SOPORTE TIPO CANASTILLA PARA MANGUERA | UND | 31320 | 33060
TRAMO DE MANGUERA DE 1,1/2" X 1,1/2" NPTXNH | UND | 149176 | 371000
VÁLVULA TIPO GLOBO BRONCE 1,1/2" X 1,1/2" NPTXNH | UND | 89552 | 89552
VÁLVULA TIPO GLOBO BRONCE 2,1/2" X 2,1/2" NPTXNH | UND | 232000 | 232000
CEMENTO SOLVENTE BM 1/4 GL | UND | 111822 | 85600
COPA CONCENTRICA ROSCAR 1X 1/2" | UND | 22780 | 24000
TAPON MACHO ACERO AL CARBON 1/2" | UND | 5500 | 6500
ESCUDO DOBLE PARA ROCIADOR | UND | 40000 | 40000
Note on E6: Marco Alejandro Chavistad Penagos: PRECIO CONSULTOR
Note on E7: Marco Alejandro Chavistad Penagos: PRECIO CONSULTOR
Note on E13: Marco Alejandro Chavistad Penagos: PRECIO CONSTRUDATA
Note on E14: Marco Alejandro Chavistad Penagos: PRECIO CONSTRUDATA
Note on E15: Marco Alejandro Chavistad Penagos: PRECIO CONSTRUDATA
Note on D16: Luz Elena Aguilar Malagon: CONSTRUDATA 177/2016 PAG 200

## INSUMOS (hidden)
EQUIPOS Y HERRAMIENTAS |  |  |  |  | PERIODO
[5 empty] | 2006 | 2007 | 2008 | 2009 | 2010 | 2011 | 2012 | 2013 | 2014 | 2015 | 2017 | 2018 | 2019 | 2022
CÓDIGO | DESCRIPCIÓN | UNIDAD | VALOR $ | FECHA | 408000 | 433700 | 516500 | 556218 | 580400 | 599200 | 634500 | 660000 | 689090 | 718304 | 737717 | 789357
CAN | Apisonador tipo canguro | Dia | 95693 |  | 80000 | 85100 | 90000 | 90000 | 90000 | 93600 | 93600 | 97812 | 75000 | 78450 | 89433 | 95693
RANA | Apisonador tipo rana | Dia | 63796 |  | 34000 | 37300 | 40000 | 40000 | 40000 | 41600 | 41600 | 43472 | 50000 | 52300 | 59622 | 63796
CGR | Camión grua | Dia | 318978 |  | 100000 | 106300 | 115000 | 130000 | 130000 | 135200 | 135200 | 141284 | 250000 | 261500 | 298110 | 318978
CAM | Camioneta transporte menor | Viaje | 31898 |  | 10000 | 10700 | 15000 | 20000 | 20000 | 20800 | 20800 | 21736 | 25000 | 26150 | 29811 | 31898
COR | Cortadora de disco diamante | Día | 65000 |  | 14000 | 16000 | 20000 | 20000 | 3000 | 20800 | 3120 | 3260.4 | 5000 | 5230 | 7289 | 7799
COM | Equipo compresor 120 HP y martillo neumático | Hora | 95000 |  | 40000 | 42600 | 45000 | 50000 | 60000 | 52000 | 62400 | 65208 | 70000 | 75000 | 75000 | 120000
TOP | Equipo de topografía. | Día | 160000 |  | 40000 | 53200 | 70000 | 80000 | 80000 | 83200 | 83200 | 86944 | 90856.48 | 95035.8781 | 108340.901 | 115925
DIF | Equipo diferencial para 500kg | Día | 94189 |  | 40000 | 53200 | 60000 | 60000 | 65000 | 62400 | 67600 | 70642 | 73820.89 | 77216.6509 | 88026.9821 | 94189
FORPZ | Formaleta metálica para pozo | Día | 115000 |  | 24000 | 26600 | 30000 | 35000 | 40000 | 36400 | 41600 | 43472 | 45428.24 | 47517.939 | 54170.4505 | 80000
FORPV | Formaleta maestra para pavimentos | Día | 25000
HM5 | Herramienta Menor (5% de la mano de obra). | % | 5% | bar: PERIODO 2006 to PERIODO 2018
HM3 | Herramienta Menor (3% de la mano de obra). | % | 3% | bar: PERIODO 2006 to PERIODO 2018
HM10 | Herramienta Menor (10% de la mano de obra). | % | 10% | bar: PERIODO 2006 to PERIODO 2018
MEZ | Mezcladora mecánica (1.0 bultos) | Dia | 80000 |  | 40000 | 42600 | 45000 | 50000 | 60000 | 52000 | 62400 | 65208 | 68142.36 | 71276.9086 | 55000 | 55000
MOT | Motobomba 3" Autocebante Diesel | Dia | 41000 |  | PERIODO 2015: 50000; PERIODO 2017: 50000; PERIODO 2018: 41000
MOS | Motosierra | Dia | 53000 |  | PERIODO 2015: 50000; PERIODO 2017: 50000; PERIODO 2018: 53000
RETROLL | Retroexcavadora de llanta | Hora | 135000 |  | 60000 | 63800 | 80000 | 100000 | 100000 | 104000 | 104000 | 108680 | 113570.6 | 118794.8476 | 135426.1263 | 130000
RETROOR | Retroexcavadora de oruga | Hora | 180000 |  | 80000 | 85100 | 120000 | 130000 | 130000 | 135200 | 135200 | 141284 | 147641.78 | 154433.3019 | 176053.9641 | 180000
VIB | Vibrocompactador 10Ton | Hora | 110000 |  | 40000 | 53200 | 60000 | 70000 | 70000 | 72800 | 72800 | 76076 | 79499.42 | 83156.3933 | 94798.2884 | 110000
VOL | Volqueta de 5M3 | Hora | 63000 |  | 40000 | 42600 | 60000 | 60000 | 60000 | 62400 | 62400 | 65208 | 68142.36 | 71276.9086 | 81255.6758 | 63000
MOTO | Motoniveladora | Hora | 140000 |  | PERIODO 2010: 100000; PERIODO 2011: 0; PERIODO 2012: 104000; PERIODO 2013: 108680; PERIODO 2014: 113570.6; PERIODO 2015: 118794.8476; PERIODO 2017: 135426.1263; PERIODO 2018: 140000
EPH | Equipo Compresor para Prueba Hidrostática | Día | 695549 |  | PERIODO 2010: 480000; PERIODO 2011: 480000; PERIODO 2012: 499200; PERIODO 2013: 521664; PERIODO 2014: 545138.88; PERIODO 2015: 570215.2685; PERIODO 2017: 650045.4061; PERIODO 2018: 695549
CTI | Carro tanque irrigador de emulsion asfaltica | Hora | 60000 |  | PERIODO 2010: 350000; PERIODO 2011: 0; PERIODO 2012: 364000; PERIODO 2013: 380380; PERIODO 2014: 397497.1; PERIODO 2015: 415781.9666; PERIODO 2017: 473991.4419; PERIODO 2018: 507171
TAL | Taladro 1/2" Percutor Alámbrico (madera y metal) | Día | 28800 |  | PERIODO 2018: 28800
VIBRO | Vibrador de mezcla | Día | 55000
COMPP | Equipo compresor (barrido y soplado) | Día | 80000
SOL | Equipo de soldadura | Día | 125000
CTA | Carrotanque de agua | Viaje | 362265 |  | PERIODO 2010: 250000; PERIODO 2011: 0; PERIODO 2012: 260000; PERIODO 2013: 271700; PERIODO 2014: 283926.5; PERIODO 2015: 296987.119; PERIODO 2017: 338565.3157; PERIODO 2018: 362265
MATERIALES | bar: PERIODO 2006 to PERIODO 2009
COD | DESCRIPCION | UNIDAD | Vr. Sin IVA | Vr. Con IVA | PERIODO 2006: TRANSPORTE
|  |  |  | 19% | PERIODO 2006: DIST/. (Km); PERIODO 2007: TARIFA m3-ton/km
MATERIAL DE PLAYA - PRESTAMO | bar: PERIODO 2006 to PERIODO 2009
AGUA | Agua | Lt |  | 20
AF | Arena fina de río. | m3 |  | 60000 | PERIODO 2006: 15; PERIODO 2007: 1500
AGR | Arena triturada de planta, pasante 3/8" | m3 |  | 122570 | PERIODO 2006: 60.5; PERIODO 2007: 1500
AM | Mixto (50% arena + 50% gravilla). | m3 |  | 115430 | PERIODO 2006: 60.5; PERIODO 2007: 1500
GRA1/2 | Gravilla triturada de Ø1/2". | m3 |  | 138040 | PERIODO 2006: 60.5; PERIODO 2007: 1500
GRA3/4 | Gravilla triturada de Ø3/4". | m3 |  | 135660 | PERIODO 2006: 60.5; PERIODO 2007: 1500
REC | Recebo granular seleccionado IP<10%. | m3 |  | 102340 | PERIODO 2006: 60.5; PERIODO 2007: 1500
SBG | Sub-base granular - IP<6% | m3 |  | 133280 | PERIODO 2006: 60.5; PERIODO 2007: 1500
BG | Base granular IP<3%. Clase A | m3 |  | 173740 | PERIODO 2006: 60.5; PERIODO 2007: 1500
PIEDR | Piedra Seleccionada Ø3" a Ø15" | m3 |  | 185640 | PERIODO 2006: 60.5; PERIODO 2007: 1500
VARIOS | bar: PERIODO 2006 to PERIODO 2009
ESC | Escombros | m3 |  |  | PERIODO 2006: 2; PERIODO 2007: 1500
ACPM | Combustible tipo ACPM | gal |  | 9580
FE | Acero de refuerzo de 60000 psi. | kg |  | 5200
PRODUCCIÓN - CONCRETOS Y MORTEROS | bar: PERIODO 2006 to PERIODO 2009
C1500 | Concreto de 105 Kg/cm2 (1500 PSI) | m3 |  | 644619
C2000 | Concreto de 140 Kg/cm2 (2000 PSI) | m3 |  | 670945
C2500 | Concreto de 175 Kg/cm2 (2500 PSI) | m3 |  | 692114
C2500CI | Concreto de 175 Kg/cm2 (2500 PSI) Ciclopeo | m3 |  | 707993
C3000 | Concreto de 210 Kg/cm2 (3000 PSI) | m3 |  | 719212
C3000IMP | Concreto de 210 Kg/cm2 (3000 PSI) Impermeabilizado | m3 |  | 762896
C3500 | Concreto de 250 Kg/cm2 (3500 PSI) | m3 |  | 752984
C4000 | Concreto de 280 Kg/cm2 (4000 PSI) | m3 |  | 773984
C4000IMP | Concreto de 280 Kg/cm2 (4000 PSI) Impermeabilizado | m3 |  | 837338 | bar: PERIODO 2006 to PERIODO 2007
MR38 | Concreto hidráulico premezclado MR 38 | m3 |  | 534000 | PERIODO 2006: 40; PERIODO 2007: 1500
MR41 | Concreto hidráulico premezclado MR 41 | m3 |  | 554300 | PERIODO 2006: 40; PERIODO 2007: 1500
M12 | Mortero 1:2 | m3 |  | 619487
M13 | Mortero 1:3 | m3 |  | 519987
M13I | Mortero 1:3 - Impermeabilizado | m3 |  | 792572
M14 | Mortero 1:4 | m3 |  | 462362
M14I | Mortero 1:4 - Impermeabilizado | m3 |  | 734947
M15 | Mortero 1:5 | m3 |  | 421502
M16 | Mortero 1:6 | m3 |  | 392322
ADITIVOS PARA EL CONCRETO | bar: PERIODO 2006 to PERIODO 2009
ACEL | Acelerante de fraguado | kg | 8500 | 10115
IMP | Impermeabilizante para morteros. | kg |  | 24710
ADH | Adhesivo Ramset Red | fl oz |  | 3950
IMPER | Impermeabilizante para concretos, plastocrete o silimar. | kg |  | 24962
ANTI | Antisol | kg |  | 5250
SIKAR | Sika ROD 6 mm | m |  | 780
SELLA | Sellador de poliuretano autonivelante | gl |  | 125000
FERRETERÍA | bar: PERIODO 2006 to PERIODO 2009
H60 | Acero de refuerzo de 60.000psi | Kg. |  | 5200 | PERIODO 2006: 40; PERIODO 2007: 1700
HN | Alambre cal. 18 | Kg. |  | 8500
HN12 | Alambre cal 12 | Kg. | 4500 | 5355
A1 | Angulo de 1" x 3/16" | M |  | 8384
SG | Segueta | Und |  | 3740
| Ángulo de 1 1/2" x 3/16" | M |  | 16340
A15 | Angulo de 1 1/2"x1 1/2"x1/4" | ML | 12000 | 14641
| Angulo de 1 1/2"x1 1/2"x1/4" |  |  | 0
A4 | Ángulo de 4 1/4" | ML | 21640 | 25752
A3 | Ángulo de 3 1/4" | ML | 19362.642 | 23042
CEM | Cemento gris tipo Portland. | Kg. |  | 700
CS | Cinta señalización (Rollo por 500ml) | UND | 31380 | 37342
CT | Cinta teflón | UND | 1255.2 | 8580
SoLi | Soldadura PVC y Limpiador PVC | Glo | 1710.1033 | 2035
VARIOS | Elementos menores varios | Glo | 20000 | 23800
EASF | Emulsión asfáltica/ Liga | Gal | 11970.7232 | 14245
MM | Marca Metálica para Huella | UND | 28501.7218 | 33917
| Madera medio cerco | M | 2333 | 2776
FM | Madera para formaleta | M2 | 25000 | 29750
CODAL | Codales en madera d=0.15 m | m | 1008 | 1200
MALG | Malla para gavión cal 12 tipo invias, 10 x 10 | Unid | 56000 | 66640
MASF | Mezcla asfáltica tipo MDC-2 | M3 | 396743.9675 | 472125
PASO | Paso para escalera en hierro de 5/8" (Incluye anticorrosivo) | UND | 14250.8609 | 16959
PLAT15 | Platina de 1 1/2"x1/8 | ML | 6954.4201 | 23210
PUNT | Puntilla variada | Lb | 2000 | 2380
REJ1 | Rejilla de 1,0mx0,40, con marco en ángulo de 1-1/2"x3/16" y perciana en lámina de 2"x1/8 con separación de 1", reforzada longitudinalmente con 1 varilla 7/8", incluye (visagras tipo capsula, anticorrosivo y pintura de esmalte). | UND |  | 0
REJ2 | Rejilla de 2,0mx0,40, con marco en ángulo de 1-1/2"x3/16" y perciana en lámina de 2"x1/8 con separación de 1", reforzada longitudinalmente con 1 varilla 7/8", incluye (visagras tipo capsula, anticorrosivo y pintura de esmalte). | UND |  | 0
REJ3 | Rejilla de 3,0mx0,40, con marco en ángulo de 1-1/2"x3/16" y perciana en lámina de 2"x1/8 con separación de 1", reforzada longitudinalmente con 1 varilla 7/8", incluye (visagras tipo capsula, anticorrosivo y pintura de esmalte). | UND |  | 0
REJ4 | Rejilla de 4,0mx0,40, con marco en ángulo de 1-1/2"x3/16" y perciana en lámina de 2"x1/8 con separación de 1", reforzada longitudinalmente con 1 varilla 7/8", incluye (visagras tipo capsula, anticorrosivo y pintura de esmalte). | UND |  | 0
RSLA | Autorización entrada relleno sanitario | M3 | 4560.2755 | 5427
TP | Tapa en HD tipo D400 | UND |  | 950000
CM | Chapaleta metalica 16" | UND | 4195453.449 | 4992590
ACCESORIOS METÁLICOS EN HD PARA ACUEDUCTO | bar: PERIODO 2006 to PERIODO 2009
THD6X3 | Tee H.D. ext. Liso para PVC 6x3" | Und | 260000 | 309400
THD6X4 | Tee H.D. ext. Liso para PVC 6x4" | Und | 305000 | 362950
THD6X6 | Tee H.D. ext. Liso para PVC 6x6" | Und | 360000 | 428400
RHD6X3 | Redución de 6X3"en hierro ductil (ASTM-A-536),extremo liso. | Und | 135000 | 160650
RHD6X4 | Redución de 6X4"en hierro ductil (ASTM-A-536),extremo liso. | Und | 170000 | 202300
URBANISMO | bar: PERIODO 2006 to PERIODO 2009
SAR | Sardinel Redondo prefabricado en concreto de 1,00 x 0,17 x 0,45 mts. | und |  | 29500
DEMARCACIÓN VIAL | bar: PERIODO 2006 to PERIODO 2009
ER | Esferas reflectivas | kg |  | 3850
PINDE | Pintura demarcación tipo tráfico | gl |  | 85600
CD | Cinta de demarcación Cal. 3 (Rollo 500mx0.10m) | und |  | 52600
SVV | Señal vial vertical regalmentaria | und |  | 365900
ACCESORIOS METÁLICOS EN HF PARA ACUEDUCTO | bar: PERIODO 2006 to PERIODO 2009
PM8 | Pasamuro de Ø 8" en hierro ductil STM A-536, L: 60 cm. EB x EL | Und. | 620000 | 737800
PM6 | Pasamuro de Ø 6" en hierro ductil STM A-536, L: 60 cm. EB x EL | Und. | 570000 | 678300
VCLD | Compuerta lateral antideslizante de 0.50 x 0.50 m, incluye: columna de maniobra , vastago , juego de tornillería. | Und. | 5850000 | 6961500
VCLD1 | Rueda de manejo de (6"-8") | Und. | 135000 | 160650
VCLD2 | Soporte guía vástago | Und. | 433534.85 | 515906
VCLD3 | Columna de maniobra | Und. | 813435.25 | 967988
CHD1022 | Codo 22-1/2°x10" en hierro nodular ASTM 536 clase 6422-1/2 Extremo junta hidráulica | Und. | 788264.664 | 938035
CHD1222 | Codo 22-1/2°x12" en hierro nodular ASTM 536 clase 6422-1/2 Extremo junta hidráulica | Und. | 1387606.392 | 1651252
CHD322 | Codo 3" x 22-1/2° en hierro nodular ASTM 536 clase 6422-1/2 Extremo junta hidráulica | Und. | 117262.512 | 139542
CHD422 | Codo 4" x 22-1/2° en hierro nodular ASTM 536 clase 6422-1/2 Extremo junta hidráulica | Und. | 153744.1824 | 182956
CHD622 | Codo 22-1/2°x6" en hierro nodular ASTM 536 clase 6422-1/2 Extremo junta hidráulica | Und. | 295762.1136 | 351957
CHD822 | Codo 22-1/2°x8" en hierro nodular ASTM 536 clase 6422-1/2 Extremo junta hidráulica | Und. | 429962.544 | 511655
CHD1045 | Codo 45°x10" en hierro nodular ASTM 536 clase 6445 Extremo junta hidráulica | Und. | 945917.5968 | 1125642
CHD1245 | Codo 45°x12" en hierro nodular ASTM 536 clase 6445 Extremo junta hidráulica | Und. | 1227347.6256 | 1460544
CHD345 | Codo 3" x 45° en hierro nodular ASTM 536 clase 6445 Extremo junta hidráulica | Und. | 126382.9296 | 150396
CHD445 | Codo 4" x 45° en hierro nodular ASTM 536 clase 6445 Extremo junta hidráulica | Und. | 126382.9296 | 150396
CHD645 | Codo 45°x6" en hierro nodular ASTM 536 clase 6445 Extremo junta hidráulica | Und. | 286641.696 | 341104
CHD845 | Codo 45°x8" en hierro nodular ASTM 536 clase 6445 Extremo junta hidráulica | Und. | 644943.816 | 767483
CHD1090 | Codo 90°x10" en hierro nodular ASTM 536 clase 6445 Extremo junta hidráulica | Und. | 1117902.6144 | 1330304
CHD1290 | Codo 90°x12" en hierro nodular ASTM 536 clase 6445 Extremo junta hidráulica | Und. | 1335489.72 | 1589233
CHD390 | Codo 3" x 90° en hierro nodular ASTM 536 clase 6445 E.L | Und. | 118565.4288 | 141093
CHD490 | Codo 4" x 90° en hierro nodular ASTM 536 clase 6445 E.L | Und. | 122474.1792 | 145744
CHD690 | Codo 90°x6" en hierro nodular ASTM 536 clase 6445 Extremo junta hidráulica | Und. | 317911.6992 | 378315
CHD890 | Codo 90°x8" en hierro nodular ASTM 536 clase 6445 Extremo junta hidráulica | Und. | 601947.5616 | 716318
CRHD10 | Cruz 10" en hierro nodular ASTM 536 clase 6445 Extremo junta hidráulica | Und. | 1768058.0976 | 2103989
CRHD12 | Cruz 12" en hierro nodular ASTM 536 clase 6445 Extremo junta hidráulica | Und. | 2465118.5856 | 2933491
CRHD3 | Cruz 3" en hierro nodular ASTM 536 clase 6445 Extremo junta hidráulica | Und. | 158955.8496 | 189157
CRHD4 | Cruz 4" en hierro nodular ASTM 536 clase 6445 Extremo junta hidráulica | Und. | 242342.5248 | 288388
CRHD6 | Cruz 6" en hierro nodular ASTM 536 clase 6445 Extremo junta hidráulica | Und. | 519863.8032 | 618638
CRHD63 | Cruz reducida de 6x3" en hierro nodular ASTM 536 clase 6445 Extremo junta hidráulica | Und. | 320517.5328 | 381416
CRHD8 | Cruz 8" en hierro nodular ASTM 536 clase 6445 Extremo junta hidráulica | Und. | 962855.5152 | 1145798
CRHD83 | Cruz 8X3" en hierro nodular ASTM 536 clase 6445 Extremo junta hidráulica | Und. | 642200 | 764218
HD3 | Hidrante tipo Milan de 3", de 200 psi de presión de trabajo, en hierro gris (Norma AWWA C-503 NTC 382), extremo junta hidráulica. | Und. | 1734182.2608 | 2063677
HD4 | Hidrante tipo Milan de 4", de 200 psi de presión de trabajo, en hierro gris (Norma AWWA C-503 NTC 382), extremo junta hidráulica. | Und. | 2492479.8384 | 2966051
HD6 | Hidrante tipo poste de 6", de 200 psi de presión de trabajo, en hierro gris (Norma AWWA C-503 NTC 382), extremo brida | Und. | 2561534.4288 | 3048226
RD43 | Reducción de 4"x3", extremo junta hidráulica. | Und. | 100100 | 119119
RD63 | Reducción de 6"x3", extremo junta hidráulica. | Und. | 162500 | 193375
RD64 | Reducción de 6"x4", extremo junta hidráulica. | Und. | 197600 | 235144
RD83 | Reducción de 8"x3", extremo junta hidráulica. | Und. | 250900 | 298571
RD84 | Reducción de 8"x4", extremo junta hidráulica. | Und. | 295100 | 351169
RD86 | Reducción de 8"x6", extremo junta hidráulica. | Und. | 327600 | 389844
RD106 | Reducción de 10"x6", extremo junta hidráulica. | Und. | 523900 | 623441
RD108 | Reducción de 10"x8", extremo junta hidráulica. | Und. | 621400 | 739466
RC12 | Registro de corte de 1/2" en cobre | Und. | 14332.0848 | 17055
RC18 | Registro de corte de 3/4" en cobre | Und. | 26275.4888 | 31268
RI12 | Registro de incorporación de 1/2" en cobre | Und. | 14332.0848 | 17055
RI18 | Registro de incorporación de 3/4" en cobre | Und. | 26275.4888 | 31268
TV | Tapa válvula de 20cm x 20cm para tráfico pesado (En lámina de 3/8" y ángulo de 2x2x1/4, 2 Bisagras de Cápsula, anticorrosivo y pintura negra, resistente a la interperie) | Und. | 97935.9128 | 116544
TE10 | Tee en hierro ductil STM A-536, extremo junta hidráulica, de 10"x10"x10" | Und. | 1410516.0124 | 1678514
TE103 | Tee en hierro ductil STM A-536, extremo junta hidráulica, de 10"x3"x10" | Und. | 875451.5132 | 1041787
TE104 | Tee en hierro ductil STM A-536, extremo junta hidráulica, de 10"x4"x10" | Und. | 906504.3636 | 1078740
TE106 | Tee en hierro ductil STM A-536, extremo junta hidráulica, de 10"x6"x10" | Und. | 954277.9796 | 1135591
TE108 | Tee en hierro ductil STM A-536, extremo junta hidráulica, de 10"x8"x10" | Und. | 1113125.2528 | 1324619
TE1210 | Tee en hierro ductil STM A-536, extremo junta hidráulica, de 12"x10"x12" | Und. | 2066208.892 | 2458789
TE12 | Tee en hierro ductil STM A-536, extremo junta hidráulica, de 12"x12"x12" | Und. | 2385097.7788 | 2838266
TE123 | Tee en hierro ductil STM A-536, extremo junta hidráulica, de 12"x3"x12" | Und. | 1271972.526 | 1513647
TE124 | Tee en hierro ductil STM A-536, extremo junta hidráulica, de 12"x4"x12" | Und. | 1303025.3764 | 1550600
TE126 | Tee en hierro ductil STM A-536, extremo junta hidráulica, de 12"x6"x12" | Und. | 1589667.0724 | 1891704
TE128 | Tee en hierro ductil STM A-536, extremo junta hidráulica, de 12"x8"x12" | Und. | 1748514.3456 | 2080732
TE2 | Tee en hierro ductil STM A-536, extremo junta hidráulica, de 2" | Und. | 72800 | 86632
TE3 | Tee en hierro ductil STM A-536, extremo junta hidráulica, de 3" | Und. | 136500 | 162435
TE32 | Tee en hierro ductil STM A-536, extremo junta hidráulica, de 3X2" | Und. | 92300 | 109837
TE43 | Tee en hierro ductil STM A-536, extremo junta hidráulica, de 4"x3"x4" | Und. | 144300 | 171717
TE4 | Tee en hierro ductil STM A-536, extremo junta hidráulica, de 4"x4"x4" | Und. | 179400 | 213486
TE62 | Tee en hierro ductil STM A-536, extremo junta hidráulica, de 6"x2"x6" | Und. | 289000 | 343910
TE63 | Tee en hierro ductil STM A-536, extremo junta hidráulica, de 6"x3"x6" | Und. | 306800 | 365092
TE64 | Tee en hierro ductil STM A-536, extremo junta hidráulica, de 6"x4"x6" | Und. | 400000 | 476000
TE6 | Tee en hierro ductil STM A-536, extremo junta hidráulica, de 6"x6"x6" | Und. | 449800 | 535262
TE82 | Tee en hierro ductil STM A-536, extremo junta hidráulica, de 8"x2"x8" | Und. | 549900 | 654381
TE83 | Tee en hierro ductil STM A-536, extremo junta hidráulica, de 8"x3"x8" | Und. | 630500 | 750295
TE84 | Tee en hierro ductil STM A-536, extremo junta hidráulica, de 8"x4"x8" | Und. | 718900 | 855491
TE86 | Tee en hierro ductil STM A-536, extremo junta hidráulica, de 8"x6"x8" | Und. | 755300 | 898807
TE8 | Tee en hierro ductil STM A-536, extremo junta hidráulica, de 8"x8"x8" | Und. | 811200 | 965328
TE110 | Tee en hierro ductil STM A-536, extremo junta hidráulica, de 10"x10"x10" | Und. | 1596400 | 1899716
TE1212 | Tee en hierro ductil STM A-536, extremo junta hidráulica, de 12"x12"x12" | Und. | 2454000 | 2920260
THD4 | Tuberia estandar HD DN 100 mm K9 | ml | 0 | 0
THD6 | Tuberia estandar HD DN 150 mm K9 | ml | 0 | 0
THD8 | Tuberia estandar HD DN 200 mm K9 | ml | 0 | 0
THD10 | Tuberia estandar HD DN 250 mm K8 | ml | 0 | 0
THD12 | Tuberia estandar HD DN 300 mm K7 | ml | 0 | 0
THD14 | Tuberia estandar HD DN 350 mm K7 | ml | 0 | 0
THD16 | Tuberia estandar HD DN 400 mm K7 | ml | 0 | 0
THD18 | Tuberia estandar HD DN 450 mm K7 | ml | 0 | 0
THD20 | Tuberia estandar HD DN 500 mm K7 | ml | 0 | 0
THD24 | Tuberia estandar HD DN 600 mm K7 | ml | 0 | 0
THD28 | Tuberia estandar HD DN 700 mm K7 | ml | 0 | 0
THD32 | Tuberia estandar HD DN 800 mm K7 | ml | 0 | 0
THD36 | Tuberia estandar HD DN 900 mm K7 | ml | 0 | 0
THD40 | Tuberia estandar HD DN 1000 mm K7 | ml | 0 | 0
UU10 | Unión universal de 10" en hierro ductil (ASTM-A-536). R1 | Und. | 397800 | 473382
UU12 | Unión universal de 12" en hierro ductil (ASTM-A-536). R1 | Und. | 578500 | 688415
UUH2 | Unión universal de 2" en hierro ductil (ASTM-A-536). Acople para diferentes tuberías | Und. | 102700 | 122213
UUH3 | Unión universal de 3" en hierro ductil (ASTM-A-536). Acople para diferentes tuberías | Und. | 85000 | 101150
UUH4 | Unión universal de 4" en hierro ductil (ASTM-A-536). Acople para diferentes tuberías | Und. | 95000 | 113050
UUH6 | Unión universal de 6" en hierro ductil (ASTM-A-536). Acople para diferentes tuberías | Und. | 180000 | 214200
UUH8 | Unión universal de 8" en hierro ductil (ASTM-A-536). R1 | Und. | 235000 | 279650
VCE2 | Válvula de compuerta elástica en hierro dúctil (ASTM-A-536) de 2", vástago no ascendente en acero inoxidable, presión de trabajo 250 psi. Extremo Brida. | Und. | 358000 | 426020
VCE3 | Válvula de compuerta elástica en hierro dúctil (ASTM-A-536) de 3", vástago no ascendente en acero inoxidable, presión de trabajo 250 psi. Extremo Liso Para PVC | Und. | 400000 | 476000
VCE4 | Válvula de compuerta elástica en hierro dúctil (ASTM-A-536) de 4", vástago no ascendente en acero inoxidable, presión de trabajo 250 psi. Extremo Liso para PVC | Und. | 530000 | 630700
VCE6 | Válvula de compuerta elástica en hierro dúctil (ASTM-A-536) de 6", vástago no ascendente en acero inoxidable, presión de trabajo 250 psi. Extremo Brida. | Und. | 1025000 | 1219750 | PERIODO 2006: 40; PERIODO 2007: 1000
VCE8 | Válvula de compuerta elástica en hierro dúctil (ASTM-A-536) de 8", vástago no ascendente en acero inoxidable, presión de trabajo 250 psi. Extremo Brida. | Und. | 1500000 | 1785000 | PERIODO 2006: 40; PERIODO 2007: 1000
VCE10 | Válvula de compuerta elástica en hierro dúctil (ASTM-A-536) de 10", vástago no ascendente en acero inoxidable, presión de trabajo 250 psi. Extremo Liso para PVC | Und. | 3303000 | 3930570
VCE12 | Válvula de compuerta elástica en hierro dúctil (ASTM-A-536) de 12", vástago no ascendente en acero inoxidable, presión de trabajo 250 psi. Extremo Liso para PVC | Und. | 4130000 | 4914700
VCL2 | Válvula de cierre lento tipo globo en hierro dúctil (ASTM-A-536) de 2". Extremo Brida para PVC | Und. | 652800 | 776832
VCL3 | Válvula de cierre lento tipo globo en hierro dúctil (ASTM-A-536) de 3". Extremo Brida para PVC | Und. | 897600 | 1068144
VVC2 | Válvula Ventosa doble cámara triple efecto multiple acción HD 2". Extremo Brida | Und. | 780000 | 928200
ACCESORIOS Y TUBERÍA PVC PRESIÓN - ACUEDUCTO | bar: PERIODO 2006 to PERIODO 2009
MATERIALES |  |  |  |  | PERIODO 2011: VIGENTE 2018
COD | DESCRIPCION | UNIDAD | Vr. Sin IVA | Vr. Con IVA | PERIODO 2006: TRANSPORTE; PERIODO 2011: GERFOR; PERIODO 2012: PAVCO
|  |  |  | 19% | PERIODO 2006: DIST/. (Km); PERIODO 2007: TARIFA $/m3; PERIODO 2009: DES.LIST.; PERIODO 2011: 2017-11-01; PERIODO 2012: 2017-10-01
TUBERÍA Y ACCESORIOS PVC PARA ACUEDUCTO Y RIEGO | bar: PERIODO 2006 to PERIODO 2009; PERIODO 2011 to PERIODO 2012
TUBERÍA PRESIÓN EXTREMO LISO | bar: PERIODO 2006 to PERIODO 2009; PERIODO 2011 to PERIODO 2012
TP1/29 | Tubería PVC Presión E.L. de 1/2" RDE 9 | m. | 2513 | 2990 | PERIODO 2009: 1/2"; PERIODO 2010: Tubo x 6 m; PERIODO 2011: 15076
TP3/411 | Tubería PVC Presión E.L. de 3/4" RDE 11 | m. | 3347 | 3983 | PERIODO 2009: 3/4"; PERIODO 2010: Tubo x 6 m; PERIODO 2011: 20079
TP1/213.5 | Tubería PVC Presión E.L. de 1/2" RDE 13.5 | m. | 1794 | 2135 | PERIODO 2009: 1/2"; PERIODO 2010: Tubo x 6 m; PERIODO 2011: 10766
TP113.5 | Tubería PVC Presión E.L. de 1" RDE 13.5 | m. | 4517 | 5375 | PERIODO 2009: 1"; PERIODO 2010: Tubo x 6 m; PERIODO 2011: 27100
TP3/421 | Tubería PVC Presión E.L. de 3/4" RDE 21 | m. | 2221 | 2643 | PERIODO 2009: 3/4"; PERIODO 2010: Tubo x 6 m; PERIODO 2011: 13328
TP121 | Tubería PVC Presión E.L. de 1" RDE 21 | m. | 3118 | 3710 | PERIODO 2009: 1"; PERIODO 2010: Tubo x 6 m; PERIODO 2011: 18709
TP1-1/421 | Tubería PVC Presión E.L. de 1-1/4" RDE 21 | m. | 5619 | 6687 | PERIODO 2009: 1 1/4"; PERIODO 2010: Tubo x 6 m; PERIODO 2011: 33713
TP1-1/221 | Tubería PVC Presión E.L. de 1-1/2" RDE 21 | m. | 7337 | 8731 | PERIODO 2009: 1 1/2"; PERIODO 2010: Tubo x 6 m; PERIODO 2011: 44020
TP221 | Tubería PVC Presión E.L. de 2" RDE 21 | m. | 11251 | 13389 | PERIODO 2009: 2"; PERIODO 2010: Tubo x 6 m; PERIODO 2011: 67503
TP2-1/221 | Tubería PVC Presión E.L. de 2-1/2" RDE 21 | m. | 18233 | 21697 | PERIODO 2009: 2 1/2"; PERIODO 2010: Tubo x 6 m; PERIODO 2011: 109399
TP321 | Tubería PVC Presión E.L. de 3" RDE 21 | m. | 24344 | 28969 | PERIODO 2009: 3"; PERIODO 2010: Tubo x 6 m; PERIODO 2011: 146064
TP421 | Tubería PVC Presión E.L. de 4" RDE 21 | m. | 41523 | 49412 | PERIODO 2009: 4"; PERIODO 2010: Tubo x 6 m; PERIODO 2011: 249135
TP226 | Tubería PVC Presión E.L. de 2" RDE 26 | m. | 9289 | 11054 | PERIODO 2009: 2"; PERIODO 2010: Tubo x 6 m; PERIODO 2011: 55731
TP2-1/226 | Tubería PVC Presión E.L. de 2-1/2" RDE 26 | m. | 14073 | 16747 | PERIODO 2009: 2 1/2"; PERIODO 2010: Tubo x 6 m; PERIODO 2011: 84436
TP326 | Tubería PVC Presión E.L. de 3" RDE 26 | m. | 19845 | 23616 | PERIODO 2009: 3"; PERIODO 2010: Tubo x 6 m; PERIODO 2011: 119067
TP426 | Tubería PVC Presión E.L. de 4" RDE 26 | m. | 32979 | 39245 | PERIODO 2009: 4"; PERIODO 2010: Tubo x 6 m; PERIODO 2011: 197873
TP332.5 | Tubería PVC Presión E.L. de 3" RDE 32.5 | m. | 16689 | 19860 | PERIODO 2009: 3"; PERIODO 2010: Tubo x 6 m; PERIODO 2011: 100134
TP432.5 | Tubería PVC Presión E.L. de 4" RDE 32.5 | m. | 26454 | 31480 | PERIODO 2009: 4"; PERIODO 2010: Tubo x 6 m; PERIODO 2011: 158721
TP441 | Tubería PVC Presión E.L. de 4" RDE 41 | m. | 22714 | 27030 | PERIODO 2009: 4"; PERIODO 2010: Tubo x 6 m; PERIODO 2011: 136285
ACCESORIOS PRESION Liso - Roscado | bar: PERIODO 2006 to PERIODO 2009; PERIODO 2011 to PERIODO 2012
Adaptador Hembra PVC | bar: PERIODO 2011 to PERIODO 2012
AH1/2*3/4 | Adaptador Hembra PVC de 1/2"x1/4" | Und. | 585 | 696 | PERIODO 2009: 1/2"x1/4"; PERIODO 2011: 585
AH1/2*3/8 | Adaptador Hembra PVC de 1/2"x3/8" | Und. | 1084 | 1290 | PERIODO 2009: 1/2"x3/8"; PERIODO 2011: 1084
AH1/2 | Adaptador Hembra PVC de 1/2" | Und. | 316 | 376 | PERIODO 2009: 1/2"; PERIODO 2011: 316
AH3/4 | Adaptador Hembra PVC de 3/4" | Und. | 572 | 681 | PERIODO 2009: 3/4"; PERIODO 2011: 572
AH1 | Adaptador Hembra PVC de 1" | Und. | 1275 | 1517 | PERIODO 2009: 1"; PERIODO 2011: 1275
AH1-1/4 | Adaptador Hembra PVC de 1 1/4" | Und. | 2086 | 2482 | PERIODO 2009: 1 1/4"; PERIODO 2011: 2086
AH1-1/2 | Adaptador Hembra PVC de 1 1/2" | Und. | 3529 | 4200 | PERIODO 2009: 1 1/2"; PERIODO 2011: 3529
AH2 | Adaptador Hembra PVC de 2" | Und. | 6285 | 7479 | PERIODO 2009: 2"; PERIODO 2011: 6285
AH2-1/2 | Adaptador Hembra PVC de 2 1/2" | Und. | 11699 | 13922 | PERIODO 2009: 2 1/2"; PERIODO 2011: 11699
AH3 | Adaptador Hembra PVC de 3" | Und. | 18460 | 21967 | PERIODO 2009: 3"; PERIODO 2011: 18460
AH4 | Adaptador Hembra PVC de 4" | Und. | 33351 | 39688 | PERIODO 2009: 4"; PERIODO 2011: 33351
Adaptador Macho PVC | bar: PERIODO 2011 to PERIODO 2012
AM1/2 | Adaptador Macho PVC de 1/2" | Und. | 280 | 333 | PERIODO 2009: 1/2"; PERIODO 2011: 280
AM3/4 | Adaptador Macho PVC de 3/4" | Und. | 509 | 606 | PERIODO 2009: 3/4"; PERIODO 2011: 509
AM1 | Adaptador Macho PVC de 1" | Und. | 1066 | 1269 | PERIODO 2009: 1"; PERIODO 2011: 1066
AM1-1/4 | Adaptador Macho PVC de 1 1/4" | Und. | 2244 | 2670 | PERIODO 2009: 1 1/4"; PERIODO 2011: 2244
AM1-1/2 | Adaptador Macho PVC de 1 1/2" | Und. | 2630 | 3130 | PERIODO 2009: 1 1/2"; PERIODO 2011: 2630
AM2 | Adaptador Macho PVC de 2" | Und. | 3756 | 4470 | PERIODO 2009: 2"; PERIODO 2011: 3756
AM2-1/2 | Adaptador Macho PVC de 2 1/2" | Und. | 9773 | 11630 | PERIODO 2009: 2 1/2"; PERIODO 2011: 9773
AM3 | Adaptador Macho PVC de 3" | Und. | 14765 | 17570 | PERIODO 2009: 3"; PERIODO 2011: 14765
AM4 | Adaptador Macho PVC de 4" | Und. | 27177 | 32341 | PERIODO 2009: 4"; PERIODO 2011: 27177
Buje Roscado | bar: PERIODO 2011 to PERIODO 2012
BR1/2*1/4 | Buje Roscado de 1/2"x1/4" | Und. | 736 | 876 | PERIODO 2009: 1/2"x1/4"; PERIODO 2011: 736
BR1/2*3/8 | Buje Roscado de 1/2"x3/8" | Und. | 733 | 872 | PERIODO 2009: 1/2"x3/8"; PERIODO 2011: 733
BR3/4*1/2 | Buje Roscado de 3/4"x1/2" | Und. | 921 | 1096 | PERIODO 2009: 3/4"x1/2"; PERIODO 2011: 921
BR1*1/2 | Buje Roscado de 1"x1/2" | Und. | 1606 | 1911 | PERIODO 2009: 1"x1/2"; PERIODO 2011: 1606
BR1*3/4 | Buje Roscado de 1"x3/4" | Und. | 1606 | 1911 | PERIODO 2009: 1"x3/4"; PERIODO 2011: 1606
BR1-1/4*1/2 | Buje Roscado de 1 1/4"x1/2" | Und. | 2695 | 3207 | PERIODO 2009: 1 1/4"x1/2"; PERIODO 2011: 2695
BR1-1/4*3/4 | Buje Roscado de 1 1/4"x3/4" | Und. | 2695 | 3207 | PERIODO 2009: 1 1/4"x3/4"; PERIODO 2011: 2695
BR1-1/4*1 | Buje Roscado de 1 1/4"x1" | Und. | 2695 | 3207 | PERIODO 2009: 1 1/4"x1"; PERIODO 2011: 2695
BR1-1/2*1-1/2 | Buje Roscado de 1 1/2"x1 1/2" | Und. | 3214 | 3825 | PERIODO 2009: 1 1/2"x1 1/2"; PERIODO 2011: 3214
BR1-1/2*1-3/4 | Buje Roscado de 1 1/2"x1 3/4" | Und. | 3214 | 3825 | PERIODO 2009: 1 1/2"x1 3/4"; PERIODO 2011: 3214
BR1-1/2*1 | Buje Roscado de 1 1/2"x1" | Und. | 3214 | 3825 | PERIODO 2009: 1 1/2"x1"; PERIODO 2011: 3214
BR1-1/2*1-1/4 | Buje Roscado de 1 1/2x1 1/4" | Und. | 3214 | 3825 | PERIODO 2009: 1 1/2x1 1/4"; PERIODO 2011: 3214
BR2*3/4 | Buje Roscado de 2"x3/4" | Und. | 5171 | 6153 | PERIODO 2009: 2"x3/4"; PERIODO 2011: 5171
BR2*1 | Buje Roscado de 2"x1" | Und. | 5171 | 6153 | PERIODO 2009: 2"x1"; PERIODO 2011: 5171
BR2*1-1/4 | Buje Roscado de 2"x1 1/4" | Und. | 5171 | 6153 | PERIODO 2009: 2"x1 1/4"; PERIODO 2011: 5171
BR2*1-1/2 | Buje Roscado de 2"x1 1/2" | Und. | 5168 | 6150 | PERIODO 2009: 2"x1 1/2"; PERIODO 2011: 5168
BR2-1/2*1 | Buje Roscado de 2 1/2"x1" | Und. | 3795 | 4516 | PERIODO 2009: 2 1/2"x1"; PERIODO 2011: 3795
BR2-1/2*2 | Buje Roscado de 2 1/2"x2" | Und. | 5180 | 6164 | PERIODO 2009: 2 1/2"x2"; PERIODO 2011: 5180
BR3*2 | Buje Roscado de 3"x2" | Und. | 22717 | 27033 | PERIODO 2009: 3"x2"; PERIODO 2011: 22717
BR4*2-1/2 | Buje Roscado de 4"x2 1/2" | Und. | 16672 | 19840 | PERIODO 2009: 4"x2 1/2"; PERIODO 2011: 16672
Buje Soldado | bar: PERIODO 2011 to PERIODO 2012
BS3/4*1/2 | Buje Soldado de 3/4 x 1/2 | Und. | 394 | 469 | PERIODO 2009: 3/4 x 1/2; PERIODO 2011: 394
BS1*1/2 | Buje Soldado de 1 x 1/2 | Und. | 787 | 937 | PERIODO 2009: 1 x 1/2; PERIODO 2011: 787
BS1*3/4 | Buje Soldado de 1 x 3/4 | Und. | 787 | 937 | PERIODO 2009: 1 x 3/4; PERIODO 2011: 787
BS1-1/4*1/2 | Buje Soldado de 1 1/4 x 1/2 | Und. | 1513 | 1800 | PERIODO 2009: 1 1/4 x 1/2; PERIODO 2011: 1513
BS1-1/4*3/4 | Buje Soldado de 1 1/4 x 3/4 | Und. | 1513 | 1800 | PERIODO 2009: 1 1/4 x 3/4; PERIODO 2011: 1513
BS1-1/4*1 | Buje Soldado de 1 1/4 x 1 | Und. | 1513 | 1800 | PERIODO 2009: 1 1/4 x 1; PERIODO 2011: 1513
BS1-1/2*1/2 | Buje Soldado de 1 1/2 x 1/2 | Und. | 2336 | 2780 | PERIODO 2009: 1 1/2 x 1/2; PERIODO 2011: 2336
BS1-1/2*3/4 | Buje Soldado de 1 1/2 x 3/4 | Und. | 2336 | 2780 | PERIODO 2009: 1 1/2 x 3/4; PERIODO 2011: 2336
BS1-1*2 x 1 | Buje Soldado de 1 1/2 x 1 | Und. | 2336 | 2780 | PERIODO 2009: 1 1/2 x 1; PERIODO 2011: 2336
BS1-1/2 x 1*1/4 | Buje Soldado de 1 1/2 x 1 1/4 | Und. | 2336 | 2780 | PERIODO 2009: 1 1/2 x 1 1/4; PERIODO 2011: 2336
BS2*1/2 | Buje Soldado de 2 x 1/2 | Und. | 3573 | 4252 | PERIODO 2009: 2 x 1/2; PERIODO 2011: 3573
BS2*3/4 | Buje Soldado de 2 x 3/4 | Und. | 3573 | 4252 | PERIODO 2009: 2 x 3/4; PERIODO 2011: 3573
BS2*1 | Buje Soldado de 2 x 1 | Und. | 3573 | 4252 | PERIODO 2009: 2 x 1; PERIODO 2011: 3573
BS2*1-1/4 | Buje Soldado de 2 x 1 1/4 | Und. | 3573 | 4252 | PERIODO 2009: 2 x 1 1/4; PERIODO 2011: 3573
BS2*1-1/2 | Buje Soldado de 2 x 1 1/2 | Und. | 3573 | 4252 | PERIODO 2009: 2 x 1 1/2; PERIODO 2011: 3573
BS2-1/2*1-1/2 | Buje Soldado de 2 1/2 x 1 1/2 | Und. | 8965 | 10668 | PERIODO 2009: 2 1/2 x 1 1/2; PERIODO 2011: 8965
BS2-1/2*2 | Buje Soldado de 2 1/2 x 2 | Und. | 8420 | 10020 | PERIODO 2009: 2 1/2 x 2; PERIODO 2011: 8420
BS3*1-1/2 | Buje Soldado de 3 x 11/2 | Und. | 10406 | 12383 | PERIODO 2009: 3 x 11/2; PERIODO 2011: 10406
BS3*2 | Buje Soldado de 3 x 2 | Und. | 12862 | 15306 | PERIODO 2009: 3 x 2; PERIODO 2011: 12862
BS3*2-1/2 | Buje Soldado de 3 x 2 1/2 | Und. | 12862 | 15306 | PERIODO 2009: 3 x 2 1/2; PERIODO 2011: 12862
BS4*2 | Buje Soldado de 4 x 2 | Und. | 20299 | 24156 | PERIODO 2009: 4 x 2; PERIODO 2011: 20299
BS4*1-1/2 | Buje Soldado de 4 x 2 1/2 | Und. | 20299 | 24156 | PERIODO 2009: 4 x 2 1/2; PERIODO 2011: 20299
BS4*3 | Buje Soldado de 4 x 3 | Und. | 20299 | 24156 | PERIODO 2009: 4 x 3; PERIODO 2011: 20299
BS6*4 | Buje Soldado de 6 x 4 | Und. | 46193 | 54970 | PERIODO 2009: 6 x 4; PERIODO 2011: 46193
Codo PVC soldado de 90° x | bar: PERIODO 2011 to PERIODO 2012
C90*1/2 | Codo PVC soldado de 90° x 1/2 | Und. | 407 | 484 | PERIODO 2009: 1/2; PERIODO 2011: 407
C90*3/4 | Codo PVC soldado de 90° x 3/4 | Und. | 653 | 777 | PERIODO 2009: 3/4; PERIODO 2011: 653
C90*1 | Codo PVC soldado de 90° x 1 | Und. | 1278 | 1521 | PERIODO 2009: 1; PERIODO 2011: 1278
C90*1-1/4 | Codo PVC soldado de 90° x 1 1/4 | Und. | 2458 | 2925 | PERIODO 2009: 1 1/4; PERIODO 2011: 2458
C90*1-1/2 | Codo PVC soldado de 90° x 1 1/2 | Und. | 4589 | 5461 | PERIODO 2009: 1 1/2; PERIODO 2011: 4589
C90*2 | Codo PVC soldado de 90° x 2 | Und. | 7524 | 8954 | PERIODO 2009: 2; PERIODO 2011: 7524
C90*2-1/2 | Codo PVC soldado de 90° x 2 1/2 | Und. | 21669 | 25786 | PERIODO 2009: 2 1/2; PERIODO 2011: 21669
C90*3 | Codo PVC soldado de 90° x 3 | Und. | 28043 | 33371 | PERIODO 2009: 3; PERIODO 2011: 28043
C90*4 | Codo PVC soldado de 90° x 4 | Und. | 60836 | 72395 | PERIODO 2009: 4; PERIODO 2011: 60836
C90*6 | Codo PVC soldado de 90° x 6 | Und. | 97624 | 116173 | PERIODO 2009: 6; PERIODO 2011: 97624
Codo PVC roscado-soldado de 90° x | bar: PERIODO 2011 to PERIODO 2012
CRS90*1/2 | Codo PVC roscado-soldado de 90° x 1/2" | Und. | 1014 | 1207 | PERIODO 2009: 1/2"; PERIODO 2011: 1014
Codo PVC soldado de 45° x | bar: PERIODO 2011 to PERIODO 2012
C45*1/2 | Codo PVC soldado de 45° x 1/2" | Und. | 673 | 801 | PERIODO 2009: 1/2"; PERIODO 2011: 673
C45*3/4 | Codo PVC soldado de 45° x 3/4" | Und. | 1078 | 1283 | PERIODO 2009: 3/4"; PERIODO 2011: 1078
C45*1 | Codo PVC soldado de 45° x 1" | Und. | 2055 | 2445 | PERIODO 2009: 1"; PERIODO 2011: 2055
C45*1-1/4 | Codo PVC soldado de 45° x 1 1/4" | Und. | 3716 | 4422 | PERIODO 2009: 1 1/4"; PERIODO 2011: 3716
C45*1-1/2 | Codo PVC soldado de 45° x 1 1/2" | Und. | 4983 | 5930 | PERIODO 2009: 1 1/2"; PERIODO 2011: 4983
C45* 2 | Codo PVC soldado de 45° x 2" | Und. | 8244 | 9810 | PERIODO 2009: 2"; PERIODO 2011: 8244
C45*2-1/2 | Codo PVC soldado de 45° x 2 1/2" | Und. | 23239 | 27654 | PERIODO 2009: 2 1/2"; PERIODO 2011: 23239
C45*3 | Codo PVC soldado de 45° x 3" | Und. | 26541 | 31584 | PERIODO 2009: 3"; PERIODO 2011: 26541
C45*4 | Codo PVC soldado de 45° x 4" | Und. | 56466 | 67195 | PERIODO 2009: 4"; PERIODO 2011: 56466
Tapón Roscado PVC | bar: PERIODO 2011 to PERIODO 2012
TR1/2 | Tapón Roscado PVC de 1/2" | Und. | 317 | 377 | PERIODO 2009: 1/2"; PERIODO 2011: 317
TR3/4 | Tapón Roscado PVC de 3/4" | Und. | 934 | 1111 | PERIODO 2009: 3/4"; PERIODO 2011: 934
TR1 | Tapón Roscado PVC de 1" | Und. | 1330 | 1583 | PERIODO 2009: 1"; PERIODO 2011: 1330
TR1-1/4 | Tapón Roscado PVC de 1 1/4" | Und. | 2355 | 2802 | PERIODO 2009: 1 1/4"; PERIODO 2011: 2355
TR1-1/2 | Tapón Roscado PVC de 1 1/2" | Und. | 3117 | 3709 | PERIODO 2009: 1 1/2"; PERIODO 2011: 3117
TR2 | Tapón Roscado PVC de 2" | Und. | 5097 | 6065 | PERIODO 2009: 2"; PERIODO 2011: 5097
TR2-1/2 | Tapón Roscado PVC de 2 1/2" | Und. | 11750 | 13983 | PERIODO 2009: 2 1/2"; PERIODO 2011: 11750
TR3 | Tapón Roscado PVC de 3" | Und. | 18694 | 22246 | PERIODO 2009: 3"; PERIODO 2011: 18694
TR4 | Tapón Roscado PVC de 4" | Und. | 34530 | 41091 | PERIODO 2009: 4"; PERIODO 2011: 34530
Tapón Soldado PVC | bar: PERIODO 2011 to PERIODO 2012
TSOL1/2 | Tapón Soldado PVC de 1/2" | Und. | 232 | 276 | PERIODO 2009: 1/2"; PERIODO 2011: 232
TSOL3/4 | Tapón Soldado PVC de 3/4" | Und. | 465 | 553 | PERIODO 2009: 3/4"; PERIODO 2011: 465
TSOL1 | Tapón Soldado PVC de 1" | Und. | 782 | 931 | PERIODO 2009: 1"; PERIODO 2011: 782
TSOL1-1/4 | Tapón Soldado PVC de 1 1/4" | Und. | 1885 | 2243 | PERIODO 2009: 1 1/4"; PERIODO 2011: 1885
TSOL1-1/2 | Tapón Soldado PVC de 1 1/2" | Und. | 2454 | 2920 | PERIODO 2009: 1 1/2"; PERIODO 2011: 2454
TSOL2 | Tapón Soldado PVC de 2" | Und. | 3900 | 4641 | PERIODO 2009: 2"; PERIODO 2011: 3900
TSOL2-1/2 | Tapón Soldado PVC de 2 1/2" | Und. | 9183 | 10928 | PERIODO 2009: 2 1/2"; PERIODO 2011: 9183
TSOL3 | Tapón Soldado PVC de 3" | Und. | 14917 | 17751 | PERIODO 2009: 3"; PERIODO 2011: 14917
TSOL4 | Tapón Soldado PVC de 4" | Und. | 27124 | 32278 | PERIODO 2009: 4"; PERIODO 2011: 27124
Tee Soldada PVC | bar: PERIODO 2011 to PERIODO 2012
T1/2 | Tee Soldada PVC de 1/2" | Und. | 538 | 640 | PERIODO 2009: 1/2"; PERIODO 2011: 538
T3/4 | Tee Soldada PVC de 3/4" | Und. | 910 | 1083 | PERIODO 2009: 3/4"; PERIODO 2011: 910
T1 | Tee Soldada PVC de 1" | Und. | 1780 | 2118 | PERIODO 2009: 1"; PERIODO 2011: 1780
T1-1/4 | Tee Soldada PVC de 1 1/4" | Und. | 4597 | 5470 | PERIODO 2009: 1 1/4"; PERIODO 2011: 4597
T1-1/2 | Tee Soldada PVC de 1 1/2" | Und. | 6036 | 7183 | PERIODO 2009: 1 1/2"; PERIODO 2011: 6036
T2 | Tee Soldada PVC de 2" | Und. | 9614 | 11441 | PERIODO 2009: 2"; PERIODO 2011: 9614
T2-1/2 | Tee Soldada PVC de 2 1/2" | Und. | 22805 | 27138 | PERIODO 2009: 2 1/2"; PERIODO 2011: 22805
T3 | Tee Soldada PVC de 3" | Und. | 36274 | 43166 | PERIODO 2009: 3"; PERIODO 2011: 36274
T4 | Tee Soldada PVC de 4" | Und. | 79157 | 94197 | PERIODO 2009: 4"; PERIODO 2011: 79157
T6 | Tee Soldada PVC de 6" | Und. | 153416 | 182565 | PERIODO 2009: 6"; PERIODO 2011: 153416
Unión Soldada PVC | bar: PERIODO 2011 to PERIODO 2012
U1/2 | Unión Soldada PVC de 1/2" | Und. | 260 | 309 | PERIODO 2009: 1/2"; PERIODO 2011: 260
U3/4 | Unión Soldada PVC de 3/4" | Und. | 411 | 489 | PERIODO 2009: 3/4"; PERIODO 2011: 411
U1 | Unión Soldada PVC de 1" | Und. | 673 | 801 | PERIODO 2009: 1"; PERIODO 2011: 673
U1-1/4 | Unión Soldada PVC de 1 1/4" | Und. | 1235 | 1470 | PERIODO 2009: 1 1/4"; PERIODO 2011: 1235
U1-1/2 | Unión Soldada PVC de 1 1/2" | Und. | 1688 | 2009 | PERIODO 2009: 1 1/2"; PERIODO 2011: 1688
U2 | Unión Soldada PVC de 2" | Und. | 2767 | 3293 | PERIODO 2009: 2"; PERIODO 2011: 2767
U2-1/2 | Unión Soldada PVC de 2 1/2" | Und. | 10953 | 13034 | PERIODO 2009: 2 1/2"; PERIODO 2011: 10953
U3 | Unión Soldada PVC de 3" | Und. | 13557 | 16133 | PERIODO 2009: 3"; PERIODO 2011: 13557
U4 | Unión Soldada PVC de 4" | Und. | 29471 | 35070 | PERIODO 2009: 4"; PERIODO 2011: 29471
Unión Universal PVC | bar: PERIODO 2011 to PERIODO 2012
UU1/2 | Unión Universal PVC de 1/2" | Und. | 2272 | 2704 | PERIODO 2009: 1/2"; PERIODO 2011: 2272
UU3/4 | Unión Universal PVC de 3/4" | Und. | 4027 | 4792 | PERIODO 2009: 3/4"; PERIODO 2011: 4027
UU1 | Unión Universal PVC de 1" | Und. | 6090 | 7247 | PERIODO 2009: 1"; PERIODO 2011: 6090
UU1-1/4 | Unión Universal PVC de 1 1/4" | Und. | 10996 | 13085 | PERIODO 2009: 1 1/4"; PERIODO 2011: 10996
UU1-1/2 | Unión Universal PVC de 1 1/2" | Und. | 18865 | 22449 | PERIODO 2009: 1 1/2"; PERIODO 2011: 18865
UU2 | Unión Universal PVC de 2" | Und. | 24125 | 28709 | PERIODO 2009: 2"; PERIODO 2011: 24125
Válvula de Bola PVC | bar: PERIODO 2011 to PERIODO 2012
VB1/2 | Válvula de Bola PVC de 1/2" | Und. | 3539 | 4211 | PERIODO 2009: 1/2"; PERIODO 2011: 3539
VB3/4 | Válvula de Bola PVC de 3/4" | Und. | 6262 | 7452 | PERIODO 2009: 3/4"; PERIODO 2011: 6262
VB1 | Válvula de Bola PVC de 1" | Und. | 8077 | 9612 | PERIODO 2009: 1"; PERIODO 2011: 8077
Tubería PVC Sanitaria Aguas Lluvias | bar: PERIODO 2011 to PERIODO 2012
ALL1-1/2 | Tubería PVC Sanitaria Aguas Lluvias de 1 1/2" | m. | 6306 | 7504 | PERIODO 2009: 1 1/2"; PERIODO 2010: Tubo x 6 m; PERIODO 2011: 37834
ALL2 | Tubería PVC Sanitaria Aguas Lluvias de 2" | m. | 7818 | 9303 | PERIODO 2009: 2"; PERIODO 2010: Tubo x 6 m; PERIODO 2011: 46907
ALL3 | Tubería PVC Sanitaria Aguas Lluvias de 3" | m. | 11677 | 13896 | PERIODO 2009: 3"; PERIODO 2010: Tubo x 6 m; PERIODO 2011: 70063
ALL4 | Tubería PVC Sanitaria Aguas Lluvias de 4" | m. | 16273 | 19365 | PERIODO 2009: 4"; PERIODO 2010: Tubo x 6 m; PERIODO 2011: 97640
ALL6 | Tubería PVC Sanitaria Aguas Lluvias de 6" | m. | 34461 | 41009 | PERIODO 2009: 6"; PERIODO 2010: Tubo x 6 m; PERIODO 2011: 206767
ALL8 | Tubería PVC Sanitaria Aguas Lluvias de 8" | m. | 61995 | 73774 | PERIODO 2009: 8"; PERIODO 2010: Tubo x 6 m; PERIODO 2011: 371972
ALL10 | Tubería PVC Sanitaria Aguas Lluvias de 10" | m. | 96711 | 115086 | PERIODO 2009: 10"; PERIODO 2010: Tubo x 6 m; PERIODO 2011: 580266
96711
Soldadura PVC | bar: PERIODO 2011 to PERIODO 2012
SOL1/4 | Soldadura PVC x 1/4 gal | Gal. |  | 150369 | PERIODO 2009: 1/4 gal; PERIODO 2011: 61602; PERIODO 2018: 72665; PERIODO 2019: 75216.93
SOL1/8 | Soldadura PVC x 1/8 gal | Gal. |  | 77700 | PERIODO 2009: 1/8 gal; PERIODO 2011: 31832; PERIODO 2019: 38867.76
SOL1/16 | Soldadura PVC x 1/16 gal | Gal. |  | 48031 | PERIODO 2009: 1/16 gal; PERIODO 2011: 19678; PERIODO 2019: 24027.06
SOL1/32 | Soldadura PVC x 1/32 gal | Gal. |  | 28635 | PERIODO 2009: 1/32 gal; PERIODO 2011: 11729; PERIODO 2019: 14321.22
SOL1/64 | Soldadura PVC x 1/64 gal | Gal. |  | 16724 | PERIODO 2009: 1/64 gal; PERIODO 2011: 6851; PERIODO 2019: 8366.07
SOL1/168 | Soldadura PVC x 1/168 gal | Gal. |  | 8539 | PERIODO 2009: 1/168 gal; PERIODO 2011: 3496; PERIODO 2019: 4269.06
Lubricante PVC | bar: PERIODO 2011 to PERIODO 2012
LUB | Lubricante PVC x 500 gr. | Lb. |  | 34081 | PERIODO 2009: 500 gr.; PERIODO 2011: 14038; PERIODO 2018: 18376; PERIODO 2019: 17140.62; PERIODO 2022: 28099
Limpiador PVC | bar: PERIODO 2011 to PERIODO 2012
LIM1/4 | Limpiador PVC x 1/4. | 1/4 Gal |  | 72505 | PERIODO 2009: 1/4.; PERIODO 2011: 29703; PERIODO 2018: 32674; PERIODO 2019: 43159.0866; PERIODO 2022: 59921
LIM12 | Limpiador PVC x 12 onzas | Oz. |  | 39404 | PERIODO 2009: 12 onzas; PERIODO 2011: 16135; PERIODO 2019: 23444.6541; PERIODO 2022: 32500
LIM1/32 | Limpiador PVC x 1/32. | Gal. |  | 12467 | PERIODO 2009: 1/32.; PERIODO 2011: 5176; PERIODO 2019: 7521.2046; PERIODO 2022: 10349
LIM1/64 | Limpiador PVC x 1/64. | Gal. |  | 8114 | PERIODO 2009: 1/64.; PERIODO 2011: 2810; PERIODO 2019: 4082.9019; PERIODO 2022: 5600
LIM1/128 | Limpiador PVC x 1/168. | Gal. |  | 4788 | PERIODO 2009: 1/168.; PERIODO 2011: 1959; PERIODO 2019: 2847.8604; PERIODO 2022: 3950
TUBERÍA PVC UNIÓN MECÁNICA | bar: PERIODO 2006 to PERIODO 2009; PERIODO 2011 to PERIODO 2012
| Tubería PVC Unión Mecánica | RDE 13.5 (315 PSI) | bar: PERIODO 2011 to PERIODO 2012
TUM213.5 | Tubería PVC Unión Mecánica de 2" RDE 13.5 (315 PSI) | m. | 13270 | 15791 | PERIODO 2009: 2"; PERIODO 2010: Tubo x 6 m; PERIODO 2011: 79622
TUM313.5 | Tubería PVC Unión Mecánica de 3" RDE 13.5 (315 PSI) | m. | 29281 | 34844 | PERIODO 2009: 3"; PERIODO 2011: 175685
TUM413.5 | Tubería PVC Unión Mecánica de 4" RDE 13.5 (315 PSI) | m. | 46797 | 55688 | PERIODO 2009: 4"; PERIODO 2011: 280783
TUM613.5 | Tubería PVC Unión Mecánica de 6" RDE 13.5 (315 PSI) | m. | 113532 | 135103 | PERIODO 2009: 6"; PERIODO 2011: 681192
TUM813.5 | Tubería PVC Unión Mecánica de 8" RDE 13.5 (315 PSI) | m. | 192406 | 228963 | PERIODO 2009: 8"; PERIODO 2011: 1154435
TUM1013.5 | Tubería PVC Unión Mecánica de 10" RDE 13.5 (315 PSI) | m. | 285183 | 339368 | PERIODO 2009: 10"; PERIODO 2011: 1711100
TUM1213.5 | Tubería PVC Unión Mecánica de 12" RDE 13.5 (315 PSI) | m. | 403006 | 479577 | PERIODO 2009: 12"; PERIODO 2011: 2418035
TUM1413.5 | Tubería PVC Unión Mecánica de 14" RDE 13.5 (315 PSI) | m. | 476237 | 566722 | PERIODO 2009: 14"; PERIODO 2011: 2857419
| Tubería PVC Unión Mecánica | RDE 21 (200 PSI) | bar: PERIODO 2011 to PERIODO 2012
TUM221 | Tubería PVC Unión Mecánica de 2" RDE 21 (200 PSI) | m. | 7100 | 8449 | PERIODO 2009: 2"; PERIODO 2010: Tubo x 6 m; PERIODO 2018: 42597
TUM2-1/221 | Tubería PVC Unión Mecánica de 2 1/2" RDE 21 (200 PSI) | m. | 10414 | 12393 | PERIODO 2009: 2 1/2"; PERIODO 2018: 62485.2
TUM321 | Tubería PVC Unión Mecánica de 3" RDE 21 (200 PSI) | m. | 15538 | 18490 | PERIODO 2009: 3"; PERIODO 2018: 93226.5
TUM421 | Tubería PVC Unión Mecánica de 4" RDE 21 (200 PSI) | m. | 25636 | 30507 | PERIODO 2006: 153; PERIODO 2007: 50; PERIODO 2009: 4"; PERIODO 2018: 153817.2
TUM621 | Tubería PVC Unión Mecánica de 6" RDE 21 (200 PSI) | m. | 55977 | 66613 | PERIODO 2006: 153; PERIODO 2007: 50; PERIODO 2009: 6"; PERIODO 2018: 335859.3
TUM821 | Tubería PVC Unión Mecánica de 8" RDE 21 (200 PSI) | m. | 94817 | 112832 | PERIODO 2006: 153; PERIODO 2007: 50; PERIODO 2009: 8"; PERIODO 2018: 568904.4
TUM1021 | Tubería PVC Unión Mecánica de 10" RDE 21 (200 PSI) | m. | 149262 | 177622 | PERIODO 2009: 10"; PERIODO 2018: 895571.1
TUM1221 | Tubería PVC Unión Mecánica de 12" RDE 21 (200 PSI) | m. | 208846 | 248527 | PERIODO 2009: 12"; PERIODO 2018: 1253073.6
TUM1421 | Tubería PVC Unión Mecánica de 14" RDE 21 (200 PSI) | m. | 258994 | 308203 | PERIODO 2009: 14"; PERIODO 2018: 1553965.2
TUM1621 | Tubería PVC Unión Mecánica de 16" RDE 21 (200 PSI) | m. | 339934 | 404521 | PERIODO 2009: 16"; PERIODO 2018: 2039601.6
TUM1821 | Tubería PVC Unión Mecánica de 18" RDE 21 (200 PSI) | m. | 436285 | 519179 | PERIODO 2009: 18"; PERIODO 2018: 2617711.2
TUM2021 | Tubería PVC Unión Mecánica de 20" RDE 21 (200 PSI) | m. | 543596 | 646879 | PERIODO 2009: 20"; PERIODO 2018: 3261573.9
TUM2421 | Tubería PVC Unión Mecánica de 24" RDE 21 (200 PSI) | m. | 876110 | 1042571 | PERIODO 2009: 24"; PERIODO 2018: 5256659.7
| Tubería PVC Unión Mecánica | RDE 26 (160 PSI) | bar: PERIODO 2011 to PERIODO 2012
TUM226 | Tubería PVC Unión Mecánica de 2" RDE 26 (160 PSI) | m. | 5950 | 7081 | PERIODO 2009: 2"; PERIODO 2010: Tubo x 6 m; PERIODO 2011: 35700
TUM2-1/226 | Tubería PVC Unión Mecánica de 2 1/2" RDE 26 (160 PSI) | m. | 8785 | 10454 | PERIODO 2009: 2 1/2"; PERIODO 2011: 52711
TUM326 | Tubería PVC Unión Mecánica de 3" RDE 26 (160 PSI) | m. | 13089 | 15576 | PERIODO 2009: 3"; PERIODO 2011: 78535
TUM426 | Tubería PVC Unión Mecánica de 4" RDE 26 (160 PSI) | m. | 21619 | 25727 | PERIODO 2009: 4"; PERIODO 2011: 129711
TUM626 | Tubería PVC Unión Mecánica de 6" RDE 26 (160 PSI) | m. | 46310 | 55109 | PERIODO 2009: 6"; PERIODO 2011: 277862
TUM826 | Tubería PVC Unión Mecánica de 8" RDE 26 (160 PSI) | m. | 78783 | 93752 | PERIODO 2009: 8"; PERIODO 2011: 472700
TUM1026 | Tubería PVC Unión Mecánica de 10" RDE 26 (160 PSI) | m. | 122628 | 145927 | PERIODO 2009: 10"; PERIODO 2011: 735769
TUM1226 | Tubería PVC Unión Mecánica de 12" RDE 26 (160 PSI) | m. | 172863 | 205707 | PERIODO 2009: 12"; PERIODO 2011: 1037180
TUM1426 | Tubería PVC Unión Mecánica de 14" RDE 26 (160 PSI) | m. | 215086 | 255952 | PERIODO 2009: 14"; PERIODO 2011: 1290514
TUM1626 | Tubería PVC Unión Mecánica de 16" RDE 26 (160 PSI) | m. | 285373 | 339594 | PERIODO 2009: 16"; PERIODO 2011: 1712240
TUM1826 | Tubería PVC Unión Mecánica de 18" RDE 26 (160 PSI) | m. | 365790 | 435290 | PERIODO 2009: 18"; PERIODO 2011: 2194737
TUM2026 | Tubería PVC Unión Mecánica de 20" RDE 26 (160 PSI) | m. | 471290 | 560835 | PERIODO 2009: 20"; PERIODO 2011: 2827737
| Tubería PVC Unión Mecánica | RDE 32.5 (125 PSI) | bar: PERIODO 2011 to PERIODO 2012
TUM232.5 | Tubería PVC Unión Mecánica de 2" RDE 32.5 (125 PSI) | m. | 4840 | 5760 | PERIODO 2009: 2"; PERIODO 2010: Tubo x 6 m; PERIODO 2011: 29040
TUM332.5 | Tubería PVC Unión Mecánica de 3" RDE 32.5 (125 PSI) | m. | 10515 | 12513 | PERIODO 2009: 3"; PERIODO 2011: 63091
TUM432.5 | Tubería PVC Unión Mecánica de 4" RDE 32.5 (125 PSI) | m. | 17334 | 20627 | PERIODO 2009: 4"; PERIODO 2011: 104006
TUM632.5 | Tubería PVC Unión Mecánica de 6" RDE 32.5 (125 PSI) | m. | 37784 | 44963 | PERIODO 2009: 6"; PERIODO 2011: 226703
TUM832.5 | Tubería PVC Unión Mecánica de 8" RDE 32.5 (125 PSI) | m. | 64292 | 76507 | PERIODO 2009: 8"; PERIODO 2011: 385750
TUM1032.5 | Tubería PVC Unión Mecánica de 10" RDE 32.5 (125 PSI) | m. | 100497 | 119591 | PERIODO 2009: 10"; PERIODO 2011: 602979
TUM1232.5 | Tubería PVC Unión Mecánica de 12" RDE 32.5 (125 PSI) | m. | 141574 | 168473 | PERIODO 2009: 12"; PERIODO 2011: 849441
TUM1432.5 | Tubería PVC Unión Mecánica de 14" RDE 32.5 (125 PSI) | m. | 175275 | 208577 | PERIODO 2009: 14"; PERIODO 2011: 1051652
TUM1632.5 | Tubería PVC Unión Mecánica de 16" RDE 32.5 (125 PSI) | m. | 233100 | 277389 | PERIODO 2009: 16"; PERIODO 2011: 1398597
TUM1832.5 | Tubería PVC Unión Mecánica de 18" RDE 32.5 (125 PSI) | m. | 295549 | 351703 | PERIODO 2009: 18"; PERIODO 2011: 1773292
TUM2032.5 | Tubería PVC Unión Mecánica de 20" RDE 32.5 (125 PSI) | m. | 387131 | 460686 | PERIODO 2009: 20"; PERIODO 2011: 2322785
TUM2432.5 | Tubería PVC Unión Mecánica de 24" RDE 32.5 (125 PSI) | m. | 554928 | 660364 | PERIODO 2009: 24"; PERIODO 2011: 3329566
| Tubería PVC Unión Mecánica | RDE 41 (100 PSI) | bar: PERIODO 2011 to PERIODO 2012
TUM241 | Tubería PVC Unión Mecánica de 2" RDE 41 (100 PSI) | m. | 4119 | 4902 | PERIODO 2009: 2"; PERIODO 2010: Tubo x 6 m; PERIODO 2011: 24715
TUM341 | Tubería PVC Unión Mecánica de 3" RDE 41 (100 PSI) | m. | 8534 | 10155 | PERIODO 2009: 3"; PERIODO 2011: 51203
TUM441 | Tubería PVC Unión Mecánica de 4" RDE 41 (100 PSI) | m. | 14366 | 17096 | PERIODO 2009: 4"; PERIODO 2011: 86198
TUM641 | Tubería PVC Unión Mecánica de 6" RDE 41 (100 PSI) | m. | 30456 | 36243 | PERIODO 2009: 6"; PERIODO 2011: 182736
TUM841 | Tubería PVC Unión Mecánica de 8" RDE 41 (100 PSI) | m. | 51442 | 61216 | PERIODO 2009: 8"; PERIODO 2011: 308649
TUM1041 | Tubería PVC Unión Mecánica de 10" RDE 41 (100 PSI) | m. | 80442 | 95726 | PERIODO 2009: 10"; PERIODO 2011: 482650
TUM1241 | Tubería PVC Unión Mecánica de 12" RDE 41 (100 PSI) | m. | 113926 | 135572 | PERIODO 2009: 12"; PERIODO 2011: 683553
TUM1441 | Tubería PVC Unión Mecánica de 14" RDE 41 (100 PSI) | m. | 143872 | 171208 | PERIODO 2009: 14"; PERIODO 2011: 863232
TUM1641 | Tubería PVC Unión Mecánica de 16" RDE 41 (100 PSI) | m. | 193678 | 230477 | PERIODO 2009: 16"; PERIODO 2011: 1162065
TUM1841 | Tubería PVC Unión Mecánica de 18" RDE 41 (100 PSI) | m. | 251969 | 299843 | PERIODO 2009: 18"; PERIODO 2011: 1511816
TUM2041 | Tubería PVC Unión Mecánica de 20" RDE 41 (100 PSI) | m. | 319744 | 380495 | PERIODO 2009: 20"; PERIODO 2011: 1918462
| Tubería PVC Orientada Unión Mecánica (SUPRAXIAL) | 200 PSI | bar: PERIODO 2011 to PERIODO 2012
TUMS4200 | Tubería PVC Orientada Unión Mecánica (SUPRAXIAL) de 4" 200 PSI | m. | 25895 | 30815 | PERIODO 2009: 4"; PERIODO 2010: Tubo x 6 m; PERIODO 2011: 155370
TUMS6200 | Tubería PVC Orientada Unión Mecánica (SUPRAXIAL) de 6" 200 PSI | m. | 56542 | 67285 | PERIODO 2009: 6"; PERIODO 2011: 339251
TUMS8200 | Tubería PVC Orientada Unión Mecánica (SUPRAXIAL) de 8" 200 PSI | m. | 95775 | 113972 | PERIODO 2009: 8"; PERIODO 2011: 574651
TUMS10200 | Tubería PVC Orientada Unión Mecánica (SUPRAXIAL) de 10" 200 PSI | m. | 150770 | 179416 | PERIODO 2009: 10"; PERIODO 2011: 904617
TUMS12200 | Tubería PVC Orientada Unión Mecánica (SUPRAXIAL) de 12" 200 PSI | m. | 210955 | 251036 | PERIODO 2009: 12"; PERIODO 2011: 1265730
TUMS14200 | Tubería PVC Orientada Unión Mecánica (SUPRAXIAL) de 14" 200 PSI | m. | 261610 | 311316 | PERIODO 2009: 14"; PERIODO 2011: 1569662
TUMS16200 | Tubería PVC Orientada Unión Mecánica (SUPRAXIAL) de 16" 200 PSI | m. | 343367 | 408607 | PERIODO 2009: 16"; PERIODO 2011: 2060203
| Tubería PVC Orientada Unión Mecánica (SUPRAXIAL) | 160 PSI | bar: PERIODO 2011 to PERIODO 2012
TUMS4160 | Tubería PVC Orientada Unión Mecánica (SUPRAXIAL) de 4" 160 PSI | m. | 21619 | 25727 | PERIODO 2009: 4"; PERIODO 2010: Tubo x 6 m; PERIODO 2011: 129711
TUMS6160 | Tubería PVC Orientada Unión Mecánica (SUPRAXIAL) de 6" 160 PSI | m. | 46310 | 55109 | PERIODO 2009: 6"; PERIODO 2011: 277862
TUMS8160 | Tubería PVC Orientada Unión Mecánica (SUPRAXIAL) de 8" 160 PSI | m. | 78784 | 93753 | PERIODO 2009: 8"; PERIODO 2011: 472701
TUMS10160 | Tubería PVC Orientada Unión Mecánica (SUPRAXIAL) de 10" 160 PSI | m. | 122628 | 145927 | PERIODO 2009: 10"; PERIODO 2011: 735769
TUMS12160 | Tubería PVC Orientada Unión Mecánica (SUPRAXIAL) de 12" 160 PSI | m. | 172863 | 205707 | PERIODO 2009: 12"; PERIODO 2011: 1037180
TUMS14160 | Tubería PVC Orientada Unión Mecánica (SUPRAXIAL) de 14" 160 PSI | m. | 215086 | 255952 | PERIODO 2009: 14"; PERIODO 2011: 1290514
TUMS16160 | Tubería PVC Orientada Unión Mecánica (SUPRAXIAL) de 16" 160 PSI | m. | 285373 | 339594 | PERIODO 2009: 16"; PERIODO 2011: 1712240
ALTA PRESION | Tubería PVC Presión E.L. | RDE 11 (400 PSI) | bar: PERIODO 2011 to PERIODO 2012
TAP311 | Tubería PVC Presión E.L. de 3" RDE 11 (400 PSI) | m. | 40110 | 47731 | PERIODO 2009: 3"; PERIODO 2010: Tubo x 6 m; PERIODO 2011: 240657
TAP411 | Tubería PVC Presión E.L. de 4" RDE 11 (400 PSI) | m. | 66715 | 79391 | PERIODO 2009: 4"; PERIODO 2011: 400289
TAP611 | Tubería PVC Presión E.L. de 6" RDE 11 (400 PSI) | m. | 144547 | 172011 | PERIODO 2009: 6"; PERIODO 2011: 867282
TAP811 | Tubería PVC Presión E.L. de 8" RDE 11 (400 PSI) | m. | 242998 | 289168 | PERIODO 2009: 8"; PERIODO 2011: 1457990
ACCESORIOS UNIÓN MECÁNICA | bar: PERIODO 2006 to PERIODO 2009; PERIODO 2011 to PERIODO 2012
Codo PVC Gran Radio | bar: PERIODO 2011 to PERIODO 2012
CGR290 | Codo PVC Gran Radio de 2 x 90 | Und. | 0 | 0 | PERIODO 2009: 2 x 90; PERIODO 2010: Codo de 90°; PERIODO 2011: 19564
CGR2-1/290 | Codo PVC Gran Radio de 2 1/2 x 90 | Und. | 0 | 0 | PERIODO 2009: 2 1/2 x 90; PERIODO 2011: 25148
CGR390 | Codo PVC Gran Radio de 3 x 90 | Und. | 0 | 0 | PERIODO 2009: 3 x 90; PERIODO 2011: 45578
CGR490 | Codo PVC Gran Radio de 4 x 90 | Und. | 0 | 0 | PERIODO 2009: 4 x 90; PERIODO 2011: 87513
CGR690 | Codo PVC Gran Radio de 6 x 90 | Und. | 257638 | 306589 | PERIODO 2009: 6 x 90; PERIODO 2011: 233671; PERIODO 2018: 257638
CGR890 | Codo PVC Gran Radio de 8 x 90 | Und. | 611480 | 727661 | PERIODO 2009: 8 x 90; PERIODO 2011: 555671; PERIODO 2018: 611480
CGR1090 | Codo PVC Gran Radio de 10 x 90 | Und. | 0 | 0 | PERIODO 2009: 10 x 90; PERIODO 2011: 1208555
CGR1290 | Codo PVC Gran Radio de 12 x 90 | Und. | 0 | 0 | PERIODO 2009: 12 x 90; PERIODO 2011: 1640231
CGR1490 | Codo PVC Gran Radio de 14 x 90 | Und. | 0 | 0 | PERIODO 2009: 14 x 90; PERIODO 2011: 2031962
CGR245 | Codo PVC Gran Radio de 2 x 45 | Und. | 0 | 0 | PERIODO 2009: 2 x 45; PERIODO 2010: Codo de 45°; PERIODO 2011: 16911
CGR2-1/245 | Codo PVC Gran Radio de 2 1/2 x 45 | Und. | 0 | 0 | PERIODO 2009: 2 1/2 x 45; PERIODO 2011: 19309
CGR345 | Codo PVC Gran Radio de 3 x 45 | Und. | 0 | 0 | PERIODO 2009: 3 x 45; PERIODO 2011: 30553
CGR445 | Codo PVC Gran Radio de 4 x 45 | Und. | 0 | 0 | PERIODO 2009: 4 x 45; PERIODO 2011: 61992
CGR645 | Codo PVC Gran Radio de 6 x 45 | Und. | 187026 | 222561 | PERIODO 2009: 6 x 45; PERIODO 2011: 170024; PERIODO 2018: 187026
CGR845 | Codo PVC Gran Radio de 8 x 45 | Und. | 406186 | 483361 | PERIODO 2009: 8 x 45; PERIODO 2011: 369178; PERIODO 2018: 406186
CGR1045 | Codo PVC Gran Radio de 10 x 45 | Und. | 0 | 0 | PERIODO 2009: 10 x 45; PERIODO 2011: 790628
CGR1245 | Codo PVC Gran Radio de 12 x 45 | Und. | 0 | 0 | PERIODO 2009: 12 x 45; PERIODO 2011: 1109810
CGR1445 | Codo PVC Gran Radio de 14 x 45 | Und. | 0 | 0 | PERIODO 2009: 14 x 45; PERIODO 2011: 1340798
CGR222.5 | Codo PVC Gran Radio de 2 x 22,5 | Und. | 0 | 0 | PERIODO 2009: 2 x 22,5; PERIODO 2010: Codo de 22.5°; PERIODO 2011: 14873
CGR2-1/222.5 | Codo PVC Gran Radio de 2 1/2 x 22,5 | Und. | 0 | 0 | PERIODO 2009: 2 1/2 x 22,5; PERIODO 2011: 20916
CGR322.5 | Codo PVC Gran Radio de 3 x 22,5 | Und. | 0 | 0 | PERIODO 2009: 3 x 22,5; PERIODO 2011: 30133
CGR422.5 | Codo PVC Gran Radio de 4 x 22,5 | Und. | 0 | 0 | PERIODO 2009: 4 x 22,5; PERIODO 2011: 55262
CGR622.5 | Codo PVC Gran Radio de 6 x 22,5 | Und. | 149362 | 177741 | PERIODO 2009: 6 x 22,5; PERIODO 2011: 135783; PERIODO 2018: 149362
CGR822.5 | Codo PVC Gran Radio de 8 x 22,5 | Und. | 316029 | 376075 | PERIODO 2009: 8 x 22,5; PERIODO 2011: 287299; PERIODO 2018: 316029
CGR1022.5 | Codo PVC Gran Radio de 10 x 22,5 | Und. | 0 | 0 | PERIODO 2009: 10 x 22,5; PERIODO 2011: 643768
CGR1222.5 | Codo PVC Gran Radio de 12 x 22,5 | Und. | 0 | 0 | PERIODO 2009: 12 x 22,5; PERIODO 2011: 866915
CGR1422.5 | Codo PVC Gran Radio de 14 x 22,5 | Und. | 0 | 0 | PERIODO 2009: 14 x 22,5; PERIODO 2011: 1061481
CGR211.25 | Codo PVC Gran Radio de 2 x 11,25 | Und. | 0 | 0 | PERIODO 2009: 2 x 11,25; PERIODO 2010: Codo de 11.25°; PERIODO 2011: 17198
CGR2-1/211.25 | Codo PVC Gran Radio de 2 1/2 x 11,25 | Und. | 0 | 0 | PERIODO 2009: 2 1/2 x 11,25; PERIODO 2011: 19775
CGR311.25 | Codo PVC Gran Radio de 3 x 11,25 | Und. | 0 | 0 | PERIODO 2009: 3 x 11,25; PERIODO 2011: 27463
CGR411.25 | Codo PVC Gran Radio de 4 x 11,25 | Und. | 0 | 0 | PERIODO 2009: 4 x 11,25; PERIODO 2011: 52504
CGR611.25 | Codo PVC Gran Radio de 6 x 11,25 | Und. | 133556 | 158932 | PERIODO 2009: 6 x 11,25; PERIODO 2011: 121414; PERIODO 2018: 133556
CGR811.25 | Codo PVC Gran Radio de 8 x 11,25 | Und. | 271372 | 322933 | PERIODO 2009: 8 x 11,25; PERIODO 2011: 246701; PERIODO 2018: 271372
CGR1011.25 | Codo PVC Gran Radio de 10 x 11,25 | Und. | 0 | 0 | PERIODO 2009: 10 x 11,25; PERIODO 2011: 526659
CGR1211.25 | Codo PVC Gran Radio de 12 x 11,25 | Und. | 0 | 0 | PERIODO 2009: 12 x 11,25; PERIODO 2011: 684665
CGR1411.25 | Codo PVC Gran Radio de 14 x 11,25 | Und. | 0 | 0 | PERIODO 2009: 14 x 11,25; PERIODO 2011: 855659
CGR86 | Codo PVC Gran Radio de 8 x 6 | Und. | 0 | 0 | PERIODO 2009: 8 x 6; PERIODO 2010: Codo de 6°; PERIODO 2011: 150226
CGR126 | Codo PVC Gran Radio de 12 x 6 | Und. | 0 | 0 | PERIODO 2009: 12 x 6; PERIODO 2011: 422458
Collar de Derivación PVC | bar: PERIODO 2011 to PERIODO 2012
CD2*1/2 | Collar de Derivación PVC de 2 x 1/2 | Und. | 5340 | 6355 | PERIODO 2009: 2 x 1/2; PERIODO 2011: 5340
CD2*3/4 | Collar de Derivación PVC de 2 x 3/4 | Und. | 5343 | 6358 | PERIODO 2009: 2 x 3/4; PERIODO 2011: 5343
CD3*1/2 | Collar de Derivación PVC de 3 x 1/2 | Und. | 9803 | 11666 | PERIODO 2009: 3 x 1/2; PERIODO 2011: 9803
CD3*3/4 | Collar de Derivación PVC de 3 x 3/4 | Und. | 10679 | 12708 | PERIODO 2009: 3 x 3/4; PERIODO 2011: 10679
CD4*1/2 | Collar de Derivación PVC de 4 x 1/2 | Und. | 12207 | 14526 | PERIODO 2009: 4 x 1/2; PERIODO 2011: 12207
CD4*3/2 | Collar de Derivación PVC de 4 x 3/4 | Und. | 13106 | 15596 | PERIODO 2009: 4 x 3/4; PERIODO 2011: 13106
CD6*1/2 | Collar de Derivación PVC de 6 x 1/2 | Und. | 15106 | 17976 | PERIODO 2009: 6 x 1/2; PERIODO 2011: 15106
CD6*3/4 | Collar de Derivación PVC de 6 x 3/4 | Und. | 15374 | 18295 | PERIODO 2009: 6 x 3/4; PERIODO 2011: 15374
Unión Mecánica PVC Presión Campana | bar: PERIODO 2011 to PERIODO 2012
UM2 | Unión Mecánica PVC Presión Campana de 2" | Und. | 15462 | 18400 | PERIODO 2009: 2"; PERIODO 2011: 15462
UM2-1/2 | Unión Mecánica PVC Presión Campana de 2 1/2' | Und. | 20156 | 23986 | PERIODO 2009: 2 1/2'; PERIODO 2011: 20156
UM3 | Unión Mecánica PVC Presión Campana de 3" | Und. | 26499 | 31534 | PERIODO 2009: 3"; PERIODO 2011: 26499
UM4 | Unión Mecánica PVC Presión Campana de 4" | Und. | 43090 | 51277 | PERIODO 2009: 4"; PERIODO 2011: 43090
UM6 | Unión Mecánica PVC Presión Campana de 6" | Und. | 100613 | 119729 | PERIODO 2009: 6"; PERIODO 2011: 100613
UM8 | Unión Mecánica PVC Presión Campana de 8" | Und. | 184850 | 219972 | PERIODO 2009: 8"; PERIODO 2011: 184850
UM10 | Unión Mecánica PVC Presión Campana de 10" | Und. | 330270 | 393021 | PERIODO 2009: 10"; PERIODO 2011: 330270
UM12 | Unión Mecánica PVC Presión Campana de 12" | Und. | 511844 | 609094 | PERIODO 2009: 12"; PERIODO 2011: 511844
UM14 | Unión Mecánica PVC Presión Campana de 14" | Und. | 713694 | 849296 | PERIODO 2009: 14"; PERIODO 2011: 713694
Unión PVC de Reparación | bar: PERIODO 2011 to PERIODO 2012
UR2 | Unión PVC de Reparación de 2" | Und. | 0 | 0 | PERIODO 2009: 2"; PERIODO 2011: 17051
UR2-1/2 | Unión PVC de Reparación de 2 1/2' | Und. | 0 | 0 | PERIODO 2009: 2 1/2'; PERIODO 2011: 19855
UR3 | Unión PVC de Reparación de 3" | Und. | 0 | 0 | PERIODO 2009: 3"; PERIODO 2011: 28258
UR4 | Unión PVC de Reparación de 4" | Und. | 0 | 0 | PERIODO 2009: 4"; PERIODO 2011: 48471
UR6 | Unión PVC de Reparación de 6" | Und. | 123466 | 146925 | PERIODO 2009: 6"; PERIODO 2011: 112241; PERIODO 2018: 123466
UR8 | Unión PVC de Reparación de 8" | Und. | 227012 | 270144 | PERIODO 2009: 8"; PERIODO 2011: 206374; PERIODO 2018: 227012
UR10 | Unión PVC de Reparación de 10" | Und. | 0 | 0 | PERIODO 2009: 10"; PERIODO 2011: 352484
UR12 | Unión PVC de Reparación de 12" | Und. | 0 | 0 | PERIODO 2009: 12"; PERIODO 2011: 645254
TUBERÍA ALCANTARILLADOS | bar: PERIODO 2006 to PERIODO 2009; PERIODO 2011 to PERIODO 2012
Tubería Corrugada Alcantarillado RS8 | bar: PERIODO 2011 to PERIODO 2012
TA4 | Tubería Corrugada Alcantarillado RS8 de 110 mm | m. |  | 27659.1667 | PERIODO 2006: 160; PERIODO 2007: 15; PERIODO 2009: 110 mm; PERIODO 2010: Tubo x 6 m; PERIODO 2011: 68478; PERIODO 2018: 75325.7; PERIODO 2019: 82105.34; PERIODO 2022: 134900
TA6 | Tubería Corrugada Alcantarillado RS8 de 160 mm | m. |  | 52566.8333 | PERIODO 2006: 160; PERIODO 2007: 15; PERIODO 2009: 160 mm; PERIODO 2011: 133750; PERIODO 2018: 147125.4999; PERIODO 2019: 160367.34; PERIODO 2022: 256000
TA8 | Tubería Corrugada Alcantarillado RS8 de 200 mm | m. |  | 75144.5 | PERIODO 2006: 160; PERIODO 2007: 15; PERIODO 2009: 200 mm; PERIODO 2011: 182123; PERIODO 2018: 200335.7984; PERIODO 2019: 218366.24; PERIODO 2022: 365900
TA10 | Tubería Corrugada Alcantarillado RS8 de 250 mm | m. |  | 109752 | PERIODO 2006: 160; PERIODO 2007: 15; PERIODO 2009: 250 mm; PERIODO 2011: 266783; PERIODO 2018: 293461.6999; PERIODO 2019: 319873.58; PERIODO 2022: 534500
TA12 | Tubería Corrugada Alcantarillado RS8 de 315 mm | m. |  | 157926.3333 | PERIODO 2006: 160; PERIODO 2007: 15; PERIODO 2009: 315 mm; PERIODO 2011: 394450; PERIODO 2018: 433895.2; PERIODO 2019: 472946.64; PERIODO 2022: 768999
TA14 | Tubería Corrugada Alcantarillado RS8 de 355 mm | m. |  | 236673.6667 | PERIODO 2006: 160; PERIODO 2007: 15; PERIODO 2009: 355 mm; PERIODO 2011: 564246; PERIODO 2018: 620670.5002; PERIODO 2019: 676531.39; PERIODO 2022: 1150001
TA16 | Tubería Corrugada Alcantarillado RS8 de 400 mm | m. |  | 289477.5 | PERIODO 2006: 160; PERIODO 2007: 15; PERIODO 2009: 400 mm; PERIODO 2011: 691311; PERIODO 2018: 760442.2; PERIODO 2019: 828882.87; PERIODO 2022: 1049000
TA18 | Tubería Corrugada Alcantarillado RS8 de 450 mm | m. |  | 397651.3333 | PERIODO 2006: 160; PERIODO 2007: 15; PERIODO 2009: 450 mm; PERIODO 2011: 892827; PERIODO 2018: 982110.1999; PERIODO 2019: 1070500.99; PERIODO 2022: 1820000
TA20 | Tubería Corrugada Alcantarillado RS8 de 500 mm | m. |  | 487403.1667 | PERIODO 2006: 160; PERIODO 2007: 15; PERIODO 2009: 500 mm; PERIODO 2011: 1163984; PERIODO 2018: 1280382.7999; PERIODO 2019: 1395617.47; PERIODO 2022: 2373000
Tubería Alcantarillado Doble Pared | bar: PERIODO 2011 to PERIODO 2012
TA24 | Tubería Alcantarillado Doble Pared de 24" | m. |  | 680032.4615 | PERIODO 2006: 160; PERIODO 2007: 15; PERIODO 2009: 24"; PERIODO 2010: Tubo x 6.5 m; PERIODO 2011: 1641418; PERIODO 2018: 1969701.6; PERIODO 2019: 2146975.18
TA27 | Tubería Alcantarillado Doble Pared de 27" | m. |  | 799714 | PERIODO 2006: 160; PERIODO 2007: 15; PERIODO 2009: 27"; PERIODO 2011: 1882015; PERIODO 2018: 2258418.1092; PERIODO 2019: 2461676.71
TA30 | Tubería Alcantarillado Doble Pared de 30" | m. |  | 997965.6923 | PERIODO 2006: 160; PERIODO 2007: 15; PERIODO 2009: 30"; PERIODO 2011: 2451821; PERIODO 2018: 2942185.2; PERIODO 2019: 3206982.74
TA33 | Tubería Alcantarillado Doble Pared de 33" | m. |  | 1376172.3077 | PERIODO 2006: 160; PERIODO 2007: 15; PERIODO 2009: 33"; PERIODO 2011: 3038670; PERIODO 2018: 3646403.6113; PERIODO 2019: 3974580.36
TA36 | Tubería Alcantarillado Doble Pared de 36" | m. |  | 1852348.1538 | PERIODO 2006: 160; PERIODO 2007: 15; PERIODO 2009: 36"; PERIODO 2011: 4424300; PERIODO 2018: 5309160; PERIODO 2019: 5786984.4
TA39 | Tubería Alcantarillado Doble Pared de 39" | m. |  | 2478362.9231 | PERIODO 2006: 160; PERIODO 2007: 15; PERIODO 2009: 39"; PERIODO 2011: 6090867; PERIODO 2018: 7309040.7999; PERIODO 2019: 7966854.69
TA42 | Tubería Alcantarillado Doble Pared de 42" | m. |  | 2909573.8462 | PERIODO 2006: 160; PERIODO 2007: 15; PERIODO 2009: 42"; PERIODO 2011: 6964677; PERIODO 2018: 8357612.0002; PERIODO 2019: 9109798.17
ACCESORIOS ALCANTARILLADOS | bar: PERIODO 2006 to PERIODO 2009; PERIODO 2011 to PERIODO 2012
Codo Alcantarillado de 90° | bar: PERIODO 2011 to PERIODO 2012
CA490 | Codo Alcantarillado de 90° x 110 mm | Und. | 27555 | 32790 | PERIODO 2009: 110 mm; PERIODO 2011: 27555
CA690 | Codo Alcantarillado de 90° x 160 mm | Und. | 64707 | 77001 | PERIODO 2009: 160 mm; PERIODO 2011: 64707
CA890 | Codo Alcantarillado de 90° x 200 mm | Und. | 97464 | 115982 | PERIODO 2009: 200 mm; PERIODO 2011: 97464
CA1090 | Codo Alcantarillado de 90° x 250 mm | Und. | 186381 | 221793 | PERIODO 2009: 250 mm; PERIODO 2011: 186381
CA1290 | Codo Alcantarillado de 90° x 315 mm | Und. | 285478 | 339719 | PERIODO 2009: 315 mm; PERIODO 2011: 285478
CA1490 | Codo Alcantarillado de 90° x 355 mm | Und. | 698774 | 831541 | PERIODO 2009: 355 mm; PERIODO 2011: 698774
CA1690 | Codo Alcantarillado de 90° x 400 mm | Und. | 1064470 | 1266719 | PERIODO 2009: 400 mm; PERIODO 2011: 1064470
CA1890 | Codo Alcantarillado de 90° x 450 mm | Und. | 1064470 | 1266719 | PERIODO 2009: 450 mm; PERIODO 2011: 1064470
Codo Alcantarillado de 45° | bar: PERIODO 2011 to PERIODO 2012
CA445 | Codo Alcantarillado de 45° x 110 mm | Und. |  | 34013 | PERIODO 2009: 110 mm; PERIODO 2011: 15281.4997; PERIODO 2019: 16963.02; PERIODO 2022: 27950
CA645 | Codo Alcantarillado de 45° x 160 mm | Und. |  | 81657 | PERIODO 2009: 160 mm; PERIODO 2011: 36642.1998; PERIODO 2019: 40673.73; PERIODO 2022: 67290
CA845 | Codo Alcantarillado de 45° x 200 mm | Und. |  |  | PERIODO 2009: 200 mm; PERIODO 2011: 105476.1999; PERIODO 2019: 117079.47; PERIODO 2022: 196900
CA1045 | Codo Alcantarillado de 45° x 250 mm | Und. |  |  | PERIODO 2009: 250 mm; PERIODO 2011: 204330.3; PERIODO 2019: 226807.41; PERIODO 2022: 372600
CA1245 | Codo Alcantarillado de 45° x 315 mm | Und. |  |  | PERIODO 2009: 315 mm; PERIODO 2011: 314025.4001; PERIODO 2019: 348568.86; PERIODO 2022: 578880
CA1445 | Codo Alcantarillado de 45° x 355 mm | Und. |  |  | PERIODO 2009: 355 mm; PERIODO 2011: 615375.2; PERIODO 2019: 683067.36
CA1645 | Codo Alcantarillado de 45° x 400 mm | Und. |  |  | PERIODO 2009: 400 mm; PERIODO 2011: 861526.6; PERIODO 2019: 956294.97
CA1845 | Codo Alcantarillado de 45° x 450 mm | Und. |  |  | PERIODO 2009: 450 mm; PERIODO 2011: 1206137.9; PERIODO 2019: 1338813.18
Silla Tee | bar: PERIODO 2011 to PERIODO 2012
ST64 | Silla Tee de 160x110 | Und. | 46456 | 55283 | PERIODO 2009: 160x110; PERIODO 2011: 46456
ST66 | Silla Tee de 160x160 | Und. | 46457 | 55284 | PERIODO 2009: 160x160; PERIODO 2011: 46457
ST84 | Silla Tee de 200x110 | Und. | 56901 | 67712 | PERIODO 2009: 200x110; PERIODO 2011: 56901
ST86 | Silla Tee de 200x160 | Und. | 56901 | 67712 | PERIODO 2009: 200x160; PERIODO 2011: 56901
ST104 | Silla Tee de 250x110 | Und. | 65980 | 78516 | PERIODO 2009: 250x110; PERIODO 2011: 65980
ST106 | Silla Tee de 250x160 | Und. | 65980 | 78516 | PERIODO 2009: 250x160; PERIODO 2011: 65980
ST108 | Silla Tee de 250x200 | Und. | 84229 | 100233 | PERIODO 2009: 250x200; PERIODO 2011: 84229
ST124 | Silla Tee de 315x110 | Und. | 102292 | 121727 | PERIODO 2009: 315x110; PERIODO 2011: 102292
ST126 | Silla Tee de 315x160 | Und. | 102292 | 121727 | PERIODO 2009: 315x160; PERIODO 2011: 102292
ST128 | Silla Tee de 315x200 | Und. | 138284 | 164558 | PERIODO 2009: 315x200; PERIODO 2011: 138284
ST1210 | Silla Tee de 315x250 | Und. | 138284 | 164558 | PERIODO 2009: 315x250; PERIODO 2011: 138284
ST144 | Silla Tee de 355x110 | Und. | 138284 | 164558 | PERIODO 2009: 355x110; PERIODO 2011: 138284
ST146 | Silla Tee de 355x160 | Und. | 154004 | 183265 | PERIODO 2009: 355x160; PERIODO 2011: 154004
ST148 | Silla Tee de 355x200 | Und. | 154002 | 183262 | PERIODO 2009: 355x200; PERIODO 2011: 154002
ST164 | Silla Tee de 400x110 | Und. | 168858 | 200941 | PERIODO 2009: 400x110; PERIODO 2011: 168858
ST166 | Silla Tee de 400x160 | Und. | 168858 | 200941 | PERIODO 2009: 400x160; PERIODO 2011: 168858
ST168 | Silla Tee de 400x200 | Und. | 168858 | 200941 | PERIODO 2009: 400x200; PERIODO 2011: 168858
ST1610 | Silla Tee de 400x250 | Und. | 168858 | 200941 | PERIODO 2009: 400x250; PERIODO 2011: 168858
ST186 | Silla Tee de 450x160 | Und. | 180615 | 214932 | PERIODO 2009: 450x160; PERIODO 2011: 180615
ST188 | Silla Tee de 450x200 | Und. | 175561 | 208918 | PERIODO 2009: 450x200; PERIODO 2011: 175561
ST206 | Silla Tee de 500x160 | Und. | 275529 | 327880 | PERIODO 2009: 500x160; PERIODO 2011: 275529
ST208 | Silla Tee de 500x200 | Und. | 357930 | 425937 | PERIODO 2009: 500x200; PERIODO 2011: 357930
ST246 | Silla Tee de 24"x160 | Und. | 257629 | 306579 | PERIODO 2009: 24"x160; PERIODO 2011: 257629
ST248 | Silla Tee de 24"x200 | Und. | 282087 | 335684 | PERIODO 2009: 24"x200; PERIODO 2011: 282087
ST276 | Silla Tee de 27"x160 | Und. | 290056 | 345167 | PERIODO 2009: 27"x160; PERIODO 2011: 290056
ST278 | Silla Tee de 27"x200 | Und. | 290056 | 345167 | PERIODO 2009: 27"x200; PERIODO 2011: 290056
ST306 | Silla Tee de 30"x160 | Und. | 313261 | 372781 | PERIODO 2009: 30"x160; PERIODO 2011: 313261
ST308 | Silla Tee de 30"x200 | Und. | 313261 | 372781 | PERIODO 2009: 30"x200; PERIODO 2011: 313261
ST336 | Silla Tee de 33"x160 | Und. | 338321 | 402602 | PERIODO 2009: 33"x160; PERIODO 2011: 338321
ST338 | Silla Tee de 33"x200 | Und. | 338321 | 402602 | PERIODO 2009: 33"x200; PERIODO 2011: 338321
ST366 | Silla Tee de 36"160 | Und. | 365388 | 434812 | PERIODO 2009: 36"160; PERIODO 2011: 365388
ST368 | Silla Tee de 36"x200 | Und. | 365388 | 434812 | PERIODO 2009: 36"x200; PERIODO 2011: 365388
ST3610 | Silla Tee de 36"x250 | Und. | 365388 | 434812 | PERIODO 2009: 36"x250; PERIODO 2011: 365388
ST3612 | Silla Tee de 36"x315 | Und. | 365388 | 434812 | PERIODO 2009: 36"x315; PERIODO 2011: 365388
Yee | bar: PERIODO 2011 to PERIODO 2012
Y160 | Yee 160mmm | Und. |  | 129603 | bar: PERIODO 2011 to PERIODO 2012
Silla Yee | bar: PERIODO 2011 to PERIODO 2012
SY64 | Silla Yee de 160x110 | Und. |  | 113635 | PERIODO 2009: 160x110; PERIODO 2011: 51102.0999; PERIODO 2018: 51102.0999; PERIODO 2019: 56724.33
SY84 | Silla Yee de 200x110 | Und. |  | 139182 | PERIODO 2009: 200x110; PERIODO 2011: 62591; PERIODO 2018: 62591; PERIODO 2019: 69477.12
SY86 | Silla Yee de 200x160 | Und. |  | 139182 | PERIODO 2009: 200x160; PERIODO 2011: 62591; PERIODO 2018: 62591; PERIODO 2019: 69477.12
SY104 | Silla Yee de 250x110 | Und. |  | 161391 | PERIODO 2009: 250x110; PERIODO 2011: 72577.8; PERIODO 2018: 72577.8; PERIODO 2019: 80561.58
SY106 | Silla Yee de 250x160 | Und. |  | 161391 | PERIODO 2009: 250x160; PERIODO 2011: 72577.8; PERIODO 2018: 72577.8; PERIODO 2019: 80561.58
SY108 | Silla Yee de 250x200 | Und. |  | 239330 | PERIODO 2009: 250x200; PERIODO 2011: 107627.2; PERIODO 2018: 107627.2; PERIODO 2019: 119467.08
SY124 | Silla Yee de 315x110 | Und. |  | 250214 | PERIODO 2009: 315x110; PERIODO 2011: 112521.1; PERIODO 2018: 112521.1; PERIODO 2019: 124899.42
SY126 | Silla Yee de 315x160 | Und. |  | 250214 | PERIODO 2009: 315x160; PERIODO 2011: 112370.4002; PERIODO 2018: 112370.4002; PERIODO 2019: 124731.81
SY128 | Silla Yee de 315x200 | Und. |  | 338254 | PERIODO 2009: 315x200; PERIODO 2011: 152112.3; PERIODO 2018: 152112.3; PERIODO 2019: 168845.43
SY144 | Silla Yee de 355x110 | Und. |  | 376704 | PERIODO 2009: 355x110; PERIODO 2011: 169404.1001; PERIODO 2018: 169404.1001; PERIODO 2019: 188039.55
SY146 | Silla Yee de 355x160 | Und. |  | 376704 | PERIODO 2009: 355x160; PERIODO 2011: 169404.1001; PERIODO 2018: 169404.1001; PERIODO 2019: 188039.55
SY148 | Silla Yee de 355x200 | Und. |  | 376702 | PERIODO 2009: 355x200; PERIODO 2011: 169400.9003; PERIODO 2018: 169400.9003; PERIODO 2019: 188035.11
SY164 | Silla Yee de 400x110 | Und. |  | 413044 | PERIODO 2009: 400x110; PERIODO 2011: 185744.7; PERIODO 2018: 185744.7; PERIODO 2019: 206176.95
SY166 | Silla Yee de 400x160 | Und. |  | 413044 | PERIODO 2009: 400x160; PERIODO 2011: 185744.7; PERIODO 2018: 185744.7; PERIODO 2019: 206176.95
SY168 | Silla Yee de 400x200 | Und. |  | 413044 | PERIODO 2009: 400x200; PERIODO 2011: 185745.8; PERIODO 2018: 185745.8; PERIODO 2019: 206178.06
SY1610 | Silla Yee de 400x250 | Und. |  | 413044 | PERIODO 2009: 400x250; PERIODO 2011: 185744.7; PERIODO 2018: 185744.7; PERIODO 2019: 206176.95
SY186 | Silla Yee de 450x160 | Und. |  |  | PERIODO 2009: 450x160; PERIODO 2011: 198676.5; PERIODO 2018: 198676.5; PERIODO 2019: 220531.47
SY188 | Silla Yee de 450x200 | Und. |  |  | PERIODO 2009: 450x200; PERIODO 2011: 198681.1003; PERIODO 2018: 198681.1003; PERIODO 2019: 220537.02
SY206 | Silla Yee de 500x160 | Und. |  |  | PERIODO 2009: 500x160; PERIODO 2011: 303081.5001; PERIODO 2018: 303081.5001; PERIODO 2019: 336421.02
SY208 | Silla Yee de 500x200 | Und. |  |  | PERIODO 2009: 500x200; PERIODO 2011: 303085.5999; PERIODO 2018: 303085.5999; PERIODO 2019: 336425.46
SY246 | Silla Yee de 24"x160 | Und. |  |  | PERIODO 2009: 24"x160; PERIODO 2011: 226152
SY248 | Silla Yee de 24"x200 | Und. |  |  | PERIODO 2009: 24"x200; PERIODO 2011: 279893
SY276 | Silla Yee de 27"x160 | Und. |  |  | PERIODO 2009: 27"x160; PERIODO 2011: 280720
SY278 | Silla Yee de 27"x200 | Und. |  |  | PERIODO 2009: 27"x200; PERIODO 2011: 281543
SY306 | Silla Yee de 30"x160 | Und. |  |  | PERIODO 2009: 30"x160; PERIODO 2011: 293110
SY308 | Silla Yee de 30"x200 | Und. |  |  | PERIODO 2009: 30"x200; PERIODO 2011: 446758
SY336 | Silla Yee de 33"x160 | Und. |  |  | PERIODO 2009: 33"x160; PERIODO 2011: 305464
SY338 | Silla Yee de 33"x200 | Und. |  |  | PERIODO 2009: 33"x200; PERIODO 2011: 314892
SY366 | Silla Yee de 36"160 | Und. |  |  | PERIODO 2009: 36"160; PERIODO 2011: 329895
SY368 | Silla Yee de 36"x200 | Und. |  |  | PERIODO 2009: 36"x200; PERIODO 2011: 333785
Kit Silla Yee | bar: PERIODO 2011 to PERIODO 2012
KSY64 | Kit Silla Yee de 160x110 | Und. |  | 188516 | PERIODO 2009: 160x110; PERIODO 2011: 71534; PERIODO 2018: 78687.0288; PERIODO 2019: 87343.68; PERIODO 2022: 155400
KSY84 | Kit Silla Yee de 200x110 | Und. |  | 217902 | PERIODO 2009: 200x110; PERIODO 2011: 82682; PERIODO 2018: 90950.3856; PERIODO 2019: 100955.61; PERIODO 2022: 179500
KSY86 | Kit Silla Yee de 200x160 | Und. |  | 217902 | PERIODO 2009: 200x160; PERIODO 2011: 82682; PERIODO 2018: 90950.3856; PERIODO 2019: 100955.61; PERIODO 2022: 179500
KSY106 | Kit Silla Yee de 250x160 | Und. |  | 246331 | PERIODO 2009: 250x160; PERIODO 2011: 93471; PERIODO 2018: 102817.7288; PERIODO 2019: 114127.98; PERIODO 2022: 204100
KSY104 | Kit Silla Yee de 250x110 | Und. |  | 246331 | PERIODO 2009: 250x110; PERIODO 2011: 140547; PERIODO 2018: 102817.7288; PERIODO 2019: 114127.98; PERIODO 2022: 204100
KSY124 | Kit Silla Yee de 315x110 | Und. |  | 370391 | PERIODO 2009: 315x110; PERIODO 2011: 93471; PERIODO 2018: 154601.6072; PERIODO 2019: 171608.22; PERIODO 2022: 305500
KSY126 | Kit Silla Yee de 315x160 | Und. |  | 370391 | PERIODO 2009: 315x160; PERIODO 2011: 140547; PERIODO 2018: 154601.6072; PERIODO 2019: 171608.22; PERIODO 2022: 305500
TUBERIA Y ACCESORIOS PF+UAD | bar: PERIODO 2006 to PERIODO 2009; PERIODO 2011 to PERIODO 2012
AMPF1/2 | Adaptador Macho Acometida PF+UAD de 1/2" | Und. | 1582 | 1883 | PERIODO 2011: 1582
AHPF1/2 | Adaptador Hembra Acometida PF+UAD de 1/2" | Und. | 1616 | 1923 | PERIODO 2011: 1616
UPF1/2 | Unión Acometida PF+UAD de 1/2" | Und. | 2778 | 3306 | PERIODO 2011: 2778
UPF3/4 | Unión Acometida PF+UAD de 3/4" | Und. | 10515 | 12513 | PERIODO 2011: 10515
TPF1/2 | Tubería Acometida Domiciliaria HDPE de 1/2" | m. | 1607 | 1912 | PERIODO 2011: 144630
TPF3/4 | Tubería Acometida Domiciliaria HDPE de 3/4" | m. | 3161 | 3762 | PERIODO 2011: 284490
ACCESORIOS PVC 1/2" | bar: PERIODO 2006 to PERIODO 2009; PERIODO 2011 to PERIODO 2012
ACC1/2 | Accesorios PVC 1/2" (Codo, uniones, adaptadores) | Und. | 600 | 714 | PERIODO 2011: 600
CUADRILLAS
BASICOS
PRESUPUESTO
Note on F39: JhOnFrEdY: Insertar dependiendo del sitio de la obra a ejecutar, teniendo en cuanta el sitio de suministro y el sitio de disposición.
Note on F265: JhOnFrEdY: Insertar dependiendo del sitio de la obra a ejecutar, teniendo en cuanta el sitio de suministro y el sitio de disposición.
Note on K769: JhOnFrEdY: PROMEDIO.

## Mem_CALCULO (hidden)
[62 empty] | MANUAL |  | 0% |  | RELL. MME |  | 70.95%
RED DE ALCANTARILLADO SANITARIO. EMPATE DE LOS COLECTORES EN LOS POZOS POR COTA BATEA | [61 empty] | MECANICA |  | 80% |  | RELL. RECEBO |  | 29.05%
[62 empty] | CONGLOMERADO |  | 17% |  |  |  | 100%
[62 empty] | ROCA |  | 3%
100%
42.69
TRAMO |  | Lon. (m) | ABSCISA (Km + m) |  | COEFICIENTE DE RUGOSIDAD | Q. Diseño (L/s) | Q. Diseño (m3/s) | PENDIENTE TERRENO | PENDIENTE TUBERIA | DIAMETRO TEORICO |  | DIAMETRO NOMINAL | DIAMETRO REAL EXTERNO | DIAMETRO REAL INTERNO | Qll (m3/s) | Vll (m/s) | Q/Qll | V/Vll | d/D | R/Ro | V (m/s) | V2/2g | R (m) | d (m) | E (m) | H/D | H (m) | FUERZA TRACTIVA τ (N/m2) | NF | TIPO DE FLUJO | PERDIDAS |  |  |  |  | COTA RASANTE |  | COTA CLAVE |  | COTA BATEA |  | COTA LÁMINA |  | COTA ENERGÍA |  | PROF. A CLAVE |  | PROF. A BATEA |  | DIFERENCIA DE BATEA | OBSERVACIONES | [6 empty] | REDES DE COLECTORES - EJES DE VIA | [34 empty] | DOMICILIARIAS | [26 empty] | POZOS DE INSPECCIÓN
De | A |  | INICIAL | FINAL | n |  |  | (%) | (%) | m | pulg. | pulg. | m | m | [17 empty] | h. tran. (m) | Rc/D | h. Curv. (m) | h. Total (m) | De | A | De | A | De | A | De | A | De | A | De | A | De | A |  | MATERIAL | ANÁLISIS DE CAPACIDAD | ANÁLISIS DE VELOCIDAD | ANÁLISIS DE CAPACIDAD DE ARRASTRE | ANÁLISIS DE PROFUNDIDAD DE EXCAVACIÓN |  | OBSERVACIONES Y RECOMENDACIONES | DIRECCIÓN TRAMO | DE: | A: | LONG. Eje-Eje | LONG. Borde Ext. PZ | ø Tubería | L. Tubería Borde Int.PZ | ANCHO | PROF. BATEA 1 | PROF. BATEA 2 | PROMEDIO+0.10 | Vol. Total Excav. RED | Entibado Tipo I (0-2 m) | Entibado Tipo II (0-4 m) | Entibado Tipo III (0-5 m) | Exca. Manual | Exc. Mecánica | Exc .Conglomerado | Exc .Roca | - Vol. TUBO | Vía intervenida | Tipo de Pavimento | Reposición Pavimento Flexible | Reposición Pavimento Rígido | Espesor Placa | Volumen placa de pavimento | Espesor Base y Sub-base | Vol. Base | Vol. Sub-base | RELLENO EXCEDENTE TOTAL | Espesor Cama de arena | Relleno Tipo I ARENA | Relleno Tipo II RECEBO | Relleno Tipo III M.M.E. | Retiro de Material sobrante | ø. TUBO |  | Total Domiciliarias por tramo | Long. Unit. Domiciliarias | Long. Total Dom. D:160 mm | Ancho. Exca. Domiciliarias | Prof. Prom. Domiciliarias | Excavación Manual Domiciliarias | Entibado Tipo I (0-2 m) | Entibado Tipo II (0-4 m) | Entibado Tipo III (0-5 m) | - Vol. TUBO | Área total vía intervenida | Tipo de Pavimento | Reposición Pavimento Flexible | Reposición Pavimento Rígido | Espesor Placa | Volumen placa de pavimento | Espesor Base y Sub-base | Vol. Base | Vol. Sub-base | RELLENO EXCEDENTE TOTAL | Espesor Cama de arena | Relleno Tipo I ARENA | Relleno Tipo II RECEBO | Relleno Tipo III M.M.E. | Retiro de Material Sobrante | NOMBRE PZ | Profundidad | Diámetro Interno PZ | Diámetro Externo PZ | -Vol. POZO | Ancho Lado 1 | Ancho Lado 2 | Vol. Excavación | Vol. Neto Excavación | Vol. Relleno Recebo Compactado (55%) | Vol. Relleno M.M.E. (45%) | Retiro de Material Sobrante
[1] | [2] | [3] | [4] | [5] | [6] | [7] | [8] | [8-1] | [9] | [10] | [11] | [12] | [13-1] | [13] | [14] | [15] | [16] | [17] | [18] | [19] | [20] | [21] | [22] | [23] | [24] | [25] | [26] | [27] | [28] | [29] | --- | [30] | [31] | [32] | [33] | [34] | [35] | [36] | [37] | [38] | [39] | [40] | [41] | [42] | [43] | [44] | [45] | [46] | [47] | [5 empty] | Inicial | Final | [48] |  |  |  |  | m |  |  | m | m | m | m | m3 | m2 | m2 | m2 | m3 | m3 | m3 | m3 | m3 | m2 | m2 | m2 | m2 |  | m3 | m | m3 | m3 | m3 |  | m3 | m3 | m3 |  | inch | mm | Und. | [8 empty] | m3 | m2 | m2 | m2 | m2 |  | m3 | m | m3 | m3 | m3 | (m) | m3 | m3 | m3 | m3 | Und. | (m) |  | (m) | (m2) | (m) | (m) | (m3) | (m3) | (m3) | (m3) | (m3)
De [1]: VIA PRIPNCIPAL-TRAMO 1 | [27 empty] | VIA PRIPNCIPAL-TRAMO 1
PZ-1 | PZ-2 | 42.69 | 0 | 42.69 | 0.015 | 1.5 | 0.0015 | 10.63% | 10.65% | 0.042581 | 1.6764 | 8 | 0.2 | 0.182 | 0.07221 | 2.7756 | 0.02 | 0.362 | 0.124 | 0.315 | 1.0048 | 0.051457 | 0.014332 | 0.022568 | 0.074025 | 0.067 | 0.012194 | 14.9741 | 2.9051 | Supercrítico | 0 | 0 | 3.2967 | 0.0012864 | 0.0012864 | 948.92 | 944.38 | 947.72 | 943.1735 | 947.52 | 942.9735 | 947.5426 | 942.9961 | 947.594 | 943.0475 | 1.2 | 1.2065 | 1.4 | 1.4065 | 0.02 | PVC | Suficiente | Velocidad NORMAL | Superior al rango | Normal | Normal |  |  | PZ-1 | PZ-2 | 42.69 | 41.09 | 8 | 41.49 | 0.6 | 1.4 | 1.41 | 1.51 | 37.23 | 62.0459 | 0 | 0 | 0 | 29.78 | 6.33 | 1.12 | 1.33 | 24.65 | D | 0 | 0 | 0 | 0 | 0.3 | 0 | 0 | 33.43 | 0.1 | 2.47 | 9.71 | 23.72 | 13.51 | 8 | 200 | 2 | 17.35 | 34.7 | 0.6 | 1.26 | 26.23 | 0 | 0 | 0 | 0.63 | 20.82 | D | 0 | 0 | 0 | 0 | 0.3 | 0 | 0 | 23.52 | 0.1 | 2.082 | 4.7 | 18.82 | 6.78 | PZ-1 | 1.6 | 1.2 | 1.6 | -3.217 | 1.6 | 1.6 | 4.096 | 0.87901 | 0.48346 | 0.39555 | 0.48346
PZ-2 | PZ-3 | 57.882 | 42.69 | 100.572 | 0.015 | 1.5 | 0.0015 | 7.135% | 7.1% | 0.045944 | 1.8088 | 8 | 0.2 | 0.182 | 0.058959 | 2.2663 | 0.03 | 0.4 | 0.148 | 0.37 | 0.90652 | 0.041884 | 0.016835 | 0.026936 | 0.06882 | 0.086 | 0.015652 | 11.7257 | 2.3134 | Supercrítico | -0.0095722 | 0.0019144 | 3.2967 | 0.0023335 | 0.004248 | 944.38 | 940.25 | 943.1535 | 939.0439 | 942.9535 | 938.8439 | 942.9805 | 938.8708 | 943.0463 | 938.9366 | 1.2265 | 1.2061 | 1.4265 | 1.4061 | 0.20361 | PVC | Suficiente | Velocidad NORMAL | Superior al rango | Normal | Normal |  |  | PZ-2 | PZ-3 | 57.88 | 56.28 | 8 | 56.68 | 0.6 | 1.43 | 1.41 | 1.52 | 51.33 | 85.5456 | 0 | 0 | 0 | 41.06 | 8.73 | 1.54 | 1.83 | 33.77 | D | 0 | 0 | 0 | 0 | 0.3 | 0 | 0 | 46.12 | 0.1 | 3.38 | 13.4 | 32.72 | 18.61 | 8 | 200 | 2 | 8.35 | 16.7 | 0.6 | 1.26 | 12.63 | 0 | 0 | 0 | 0.3 | 10.02 | D | 0 | 0 | 0 | 0 | 0.3 | 0 | 0 | 11.33 | 0.1 | 1.002 | 2.27 | 9.06 | 3.27 | PZ-2 | 1.63 | 1.2 | 1.6 | -3.2773 | 1.6 | 1.6 | 4.1728 | 0.89549 | 0.49252 | 0.40297 | 0.49252
PZ-3 | PZ-4 | 23.552 | 100.572 | 124.124 | 0.015 | 8.1 | 0.0081 | 2.548% | 1.8% | 0.11185 | 4.4034 | 8 | 0.2 | 0.182 | 0.029686 | 1.1411 | 0.27 | 0.706 | 0.4 | 0.86 | 0.80562 | 0.033079 | 0.03913 | 0.0728 | 0.10588 | 0.3 | 0.0546 | 6.9096 | 1.1008 | Supercrítico | -0.0088051 | 0.001761 | 3.2967 | 0.0018741 | 0.0036351 | 940.25 | 939.65 | 938.8403 | 938.4163 | 938.6403 | 938.2163 | 938.7131 | 938.2891 | 938.9324 | 938.5084 | 1.4097 | 1.2337 | 1.6097 | 1.4337 | 0.032069 | PVC | Suficiente | Velocidad NORMAL | Superior al rango | Normal | Normal | Se conecta el TRAMO-2 y el TRAMO-3 |  | PZ-3 | PZ-4 | 23.55 | 21.95 | 8 | 22.35 | 0.6 | 1.61 | 1.43 | 1.62 | 21.34 | 35.559 | 0 | 0 | 0 | 17.07 | 3.63 | 0.64 | 0.71 | 13.17 | D | 0 | 0 | 0 | 0 | 0.3 | 0 | 0 | 19.31 | 0.1 | 1.32 | 5.61 | 13.7 | 7.64 | 8 | 200 | 1 | 13.5 | 13.5 | 0.6 | 1.31 | 10.61 | 0 | 0 | 0 | 0.25 | 8.1 | D | 0 | 0 | 0 | 0 | 0.3 | 0 | 0 | 9.55 | 0.1 | 0.81 | 1.91 | 7.64 | 2.72 | PZ-3 | 1.81 | 1.2 | 1.6 | -3.6392 | 1.6 | 1.6 | 4.6336 | 0.99438 | 0.54691 | 0.44747 | 0.54691
PZ-4 | PZ-5 | 59.786 | 124.124 | 183.91 | 0.015 | 9.87 | 0.00987 | 3.078% | 3.1% | 0.10878 | 4.2826 | 8 | 0.2 | 0.182 | 0.038958 | 1.4975 | 0.25 | 0.695 | 0.386 | 0.836 | 1.0408 | 0.055208 | 0.038038 | 0.070252 | 0.12546 | 0.287 | 0.052234 | 11.5677 | 1.4539 | Supercrítico | 0.022129 | 0.0022129 | 3.2967 | 0.0022072 | 0.0044201 | 939.65 | 937.81 | 938.3843 | 936.5309 | 938.1843 | 936.3309 | 938.2545 | 936.4012 | 938.5048 | 936.6514 | 1.2657 | 1.2791 | 1.4657 | 1.4791 | 0.02 | PVC | Suficiente | Velocidad NORMAL | Superior al rango | Normal | Normal | Se conecta el TRAMO-4 |  | PZ-4 | PZ-5 | 59.79 | 58.19 | 8 | 58.59 | 0.6 | 1.47 | 1.48 | 1.58 | 55.16 | 91.9402 | 0 | 0 | 0 | 44.13 | 9.38 | 1.65 | 1.89 | 34.91 | D | 0 | 0 | 0 | 0 | 0.3 | 0 | 0 | 49.78 | 0.1 | 3.49 | 14.46 | 35.32 | 19.84 | 8 | 200 | 3 | 15.3 | 45.9 | 0.6 | 1.29 | 35.53 | 0 | 0 | 0 | 0.84 | 27.54 | D | 0 | 0 | 0 | 0 | 0.3 | 0 | 0 | 31.94 | 0.1 | 2.754 | 6.39 | 25.55 | 9.14 | PZ-4 | 1.67 | 1.2 | 1.6 | -3.3577 | 1.6 | 1.6 | 4.2752 | 0.91747 | 0.50461 | 0.41286 | 0.50461
PZ-5 | PZ-6 | 69.86 | 183.91 | 253.77 | 0.015 | 13.32 | 0.01332 | 5.439% | 5.35% | 0.10988 | 4.3261 | 8 | 0.2 | 0.182 | 0.05118 | 1.9673 | 0.26 | 0.7 | 0.393 | 0.848 | 1.3771 | 0.096655 | 0.038584 | 0.071526 | 0.16818 | 0.294 | 0.053508 | 20.2502 | 1.9007 | Supercrítico | 0.041447 | 0.0041447 | 3.2967 | 0.0037966 | 0.0079412 | 937.81 | 934.01 | 936.5109 | 932.7734 | 936.3109 | 932.5734 | 936.3824 | 932.6449 | 936.647 | 932.9095 | 1.2991 | 1.2366 | 1.4991 | 1.4366 | 0.02 | PVC | Suficiente | Velocidad NORMAL | Superior al rango | Normal | Normal | Se conecta el TRAMO-5 |  | PZ-5 | PZ-6 | 69.86 | 68.26 | 8 | 68.66 | 0.6 | 1.5 | 1.44 | 1.57 | 64.3 | 107.1682 | 0 | 0 | 0 | 51.44 | 10.93 | 1.93 | 2.21 | 40.96 | D | 0 | 0 | 0 | 0 | 0.3 | 0 | 0 | 57.99 | 0.1 | 4.1 | 16.85 | 41.14 | 23.16 | 8 | 200 | 3 | 20 | 60 | 0.6 | 1.29 | 46.44 | 0 | 0 | 0 | 1.09 | 36 | D | 0 | 0 | 0 | 0 | 0.3 | 0 | 0 | 41.75 | 0.1 | 3.6 | 8.35 | 33.4 | 11.95 | PZ-5 | 1.7 | 1.2 | 1.6 | -3.4181 | 1.6 | 1.6 | 4.352 | 0.93395 | 0.51367 | 0.42028 | 0.51367
PZ-6 | PZ-7 | 78.357 | 253.77 | 332.127 | 0.015 | 13.48 | 0.01348 | 4.99% | 5% | 0.11178 | 4.401 | 8 | 0.2 | 0.182 | 0.049477 | 1.9018 | 0.27 | 0.706 | 0.4 | 0.86 | 1.3427 | 0.091887 | 0.03913 | 0.0728 | 0.16469 | 0.3 | 0.0546 | 19.1933 | 1.8346 | Supercrítico | -0.004768 | 0.00095361 | 3.2967 | 0.0047135 | 0.0056672 | 934.01 | 930.1 | 932.7534 | 928.8356 | 932.5534 | 928.6356 | 932.6262 | 928.7084 | 932.9016 | 928.9837 | 1.2566 | 1.2644 | 1.4566 | 1.4644 | 0.02 | PVC | Suficiente | Velocidad NORMAL | Superior al rango | Normal | Normal |  |  | PZ-6 | PZ-7 | 78.36 | 76.76 | 8 | 77.16 | 0.6 | 1.46 | 1.46 | 1.56 | 71.85 | 119.7456 | 0 | 0 | 0 | 57.48 | 12.21 | 2.16 | 2.49 | 46.06 | D | 0 | 0 | 0 | 0 | 0.3 | 0 | 0 | 64.75 | 0.1 | 4.61 | 18.81 | 45.94 | 25.91 | 8 | 200 | 4 | 16.75 | 67 | 0.6 | 1.28 | 51.46 | 0 | 0 | 0 | 1.22 | 40.2 | D | 0 | 0 | 0 | 0 | 0.3 | 0 | 0 | 46.22 | 0.1 | 4.02 | 9.24 | 36.98 | 13.26 | PZ-6 | 1.66 | 1.2 | 1.6 | -3.3376 | 1.6 | 1.6 | 4.2496 | 0.91197 | 0.50158 | 0.41039 | 0.50158
PZ-7 | PZ-8 | 57.856 | 332.127 | 389.983 | 0.015 | 13.72 | 0.01372 | 5.133% | 5% | 0.11253 | 4.4302 | 8 | 0.2 | 0.182 | 0.049477 | 1.9018 | 0.28 | 0.713 | 0.409 | 0.874 | 1.356 | 0.093718 | 0.039767 | 0.074438 | 0.16816 | 0.307 | 0.055874 | 19.5057 | 1.8316 | Supercrítico | 0.0018312 | 0.00018312 | 3.2967 | 0.0046401 | 0.0048232 | 930.1 | 927.13 | 928.8156 | 925.9228 | 928.6156 | 925.7228 | 928.69 | 925.7972 | 928.9781 | 926.0853 | 1.2844 | 1.2072 | 1.4844 | 1.4072 | 0.02 | PVC | Suficiente | Velocidad NORMAL | Superior al rango | Normal | Normal |  |  | PZ-7 | PZ-8 | 57.86 | 56.26 | 8 | 56.66 | 0.6 | 1.48 | 1.41 | 1.55 | 52.32 | 87.203 | 0 | 0 | 0 | 41.86 | 8.89 | 1.57 | 1.82 | 33.76 | D | 0 | 0 | 0 | 0 | 0.3 | 0 | 0 | 47.12 | 0.1 | 3.38 | 13.69 | 33.43 | 18.89 | 8 | 200 | 4 | 23.8 | 95.2 | 0.6 | 1.28 | 73.11 | 0 | 0 | 0 | 1.74 | 57.12 | D | 0 | 0 | 0 | 0 | 0.3 | 0 | 0 | 65.66 | 0.1 | 5.712 | 13.13 | 52.53 | 18.84 | PZ-7 | 1.68 | 1.2 | 1.6 | -3.3778 | 1.6 | 1.6 | 4.3008 | 0.92296 | 0.50763 | 0.41533 | 0.50763
PZ-8 | PZ-9 | 79.456 | 389.983 | 469.439 | 0.015 | 13.99 | 0.01399 | 3.222% | 3.2% | 0.12325 | 4.8522 | 8 | 0.2 | 0.182 | 0.039582 | 1.5215 | 0.35 | 0.76 | 0.46 | 0.95 | 1.1563 | 0.068148 | 0.043225 | 0.08372 | 0.15187 | 0.354 | 0.064428 | 13.5692 | 1.4545 | Supercrítico | -0.02557 | 0.0051141 | 3.2967 | 0.0040466 | 0.0091607 | 927.13 | 924.57 | 925.9028 | 923.3602 | 925.7028 | 923.1602 | 925.7865 | 923.2439 | 926.0804 | 923.5378 | 1.2272 | 1.2098 | 1.4272 | 1.4098 | 0.02 | PVC | Suficiente | Velocidad NORMAL | Superior al rango | Normal | Normal |  |  | PZ-8 | PZ-9 | 79.46 | 77.86 | 8 | 78.26 | 0.6 | 1.43 | 1.41 | 1.52 | 71.01 | 118.3472 | 0 | 0 | 0 | 56.81 | 12.07 | 2.13 | 2.52 | 46.72 | D | 0 | 0 | 0 | 0 | 0.3 | 0 | 0 | 63.82 | 0.1 | 4.67 | 18.54 | 45.28 | 25.73 | 8 | 200 | 5 | 23 | 115 | 0.6 | 1.26 | 86.94 | 0 | 0 | 0 | 2.1 | 69 | D | 0 | 0 | 0 | 0 | 0.3 | 0 | 0 | 77.94 | 0.1 | 6.9 | 15.59 | 62.35 | 22.49 | PZ-8 | 1.63 | 1.2 | 1.6 | -3.2773 | 1.6 | 1.6 | 4.1728 | 0.89549 | 0.49252 | 0.40297 | 0.49252
PZ-9 | PZ-10 | 66.872 | 469.439 | 536.311 | 0.015 | 14.19 | 0.01419 | 4.112% | 4.1% | 0.11828 | 4.6566 | 8 | 0.2 | 0.182 | 0.044804 | 1.7222 | 0.32 | 0.74 | 0.439 | 0.919 | 1.2744 | 0.082779 | 0.041814 | 0.079898 | 0.16268 | 0.334 | 0.060788 | 16.8182 | 1.6503 | Supercrítico | 0.014632 | 0.0014632 | 3.2967 | 0.0037732 | 0.0052363 | 924.57 | 921.82 | 923.3402 | 920.5984 | 923.1402 | 920.3984 | 923.2201 | 920.4783 | 923.5287 | 920.7869 | 1.2298 | 1.2216 | 1.4298 | 1.4216 | 0.75942 | PVC | Suficiente | Velocidad NORMAL | Superior al rango | Normal | Normal |  |  | PZ-9 | PZ-10 | 66.87 | 65.27 | 8 | 65.67 | 0.6 | 1.43 | 1.42 | 1.53 | 59.92 | 99.8631 | 0 | 0 | 0 | 47.94 | 10.19 | 1.8 | 2.12 | 39.16 | D | 0 | 0 | 0 | 0 | 0.3 | 0 | 0 | 53.88 | 0.1 | 3.92 | 15.65 | 38.23 | 21.69 | 8 | 200 | 2 | 16.9 | 33.8 | 0.6 | 1.27 | 25.76 | 0 | 0 | 0 | 0.62 | 20.28 | D | 0 | 0 | 0 | 0 | 0.3 | 0 | 0 | 23.11 | 0.1 | 2.028 | 4.62 | 18.49 | 6.65 | PZ-9 | 1.63 | 1.2 | 1.6 | -3.2773 | 1.6 | 1.6 | 4.1728 | 0.89549 | 0.49252 | 0.40297 | 0.49252
PZ-10 | PZ-11 | 80.998 | 536.311 | 617.309 | 0.015 | 15.68 | 0.01568 | 4.333% | 4.3% | 0.1217 | 4.7913 | 8 | 0.2 | 0.182 | 0.045883 | 1.7637 | 0.34 | 0.755 | 0.452 | 0.938 | 1.3316 | 0.090373 | 0.042679 | 0.082264 | 0.17264 | 0.348 | 0.063336 | 18.0033 | 1.6893 | Supercrítico | 0.0075933 | 0.00075933 | 3.2967 | 0.0043288 | 0.0050881 | 921.82 | 918.31 | 919.839 | 916.3561 | 919.639 | 916.1561 | 919.7212 | 916.2383 | 920.7817 | 917.2988 | 1.981 | 1.9539 | 2.181 | 2.1539 | 0.11281 | PVC | Suficiente | Velocidad NORMAL | Superior al rango | Normal | Normal | Se conecta el TRAMO-6 |  | PZ-10 | PZ-11 | 81 | 79.4 | 8 | 79.8 | 0.6 | 2.18 | 2.15 | 2.27 | 108.14 | 0 | 140.5856 | 0 | 0 | 86.51 | 18.38 | 3.24 | 2.57 | 47.64 | D | 0 | 0 | 0 | 0 | 0.3 | 0 | 0 | 100.81 | 0.1 | 4.76 | 29.29 | 71.52 | 36.62 | 8 | 200 | 3 | 22.65 | 67.95 | 0.6 | 1.64 | 66.86 | 111.44 | 0 | 0 | 1.24 | 40.77 | D | 0 | 0 | 0 | 0 | 0.3 | 0 | 0 | 61.54 | 0.1 | 4.077 | 12.31 | 49.23 | 16.39 | PZ-10 | 2.38 | 1.2 | 1.6 | -4.7853 | 1.6 | 1.6 | 6.0928 | 1.3075 | 0.71914 | 0.58839 | 0.71914
PZ-11 | PZ-12 | 85.262 | 617.309 | 702.571 | 0.015 | 27.67 | 0.02767 | 0.2111% | 0.5% | 0.22542 | 8.875 | 12 | 0.315 | 0.284 | 0.051254 | 0.8091 | 0.54 | 0.87 | 0.588 | 1.107 | 0.70392 | 0.025255 | 0.078597 | 0.16699 | 0.19225 | 0.487 | 0.13831 | 3.8552 | 0.60432 | F. Subcrítico | -0.065118 | 0.013024 | 2.1127 | 0.011563 | 0.024586 | 918.31 | 918.13 | 916.3583 | 915.9319 | 916.0433 | 915.6169 | 916.2102 | 915.7839 | 917.2937 | 916.8674 | 1.9517 | 2.1981 | 2.2667 | 2.5131 | 0.02 | PVC | Suficiente | Velocidad NORMAL | Buena | Normal | Normal | Se conecta el TRAMO-7 |  | PZ-11 | PZ-12 | 85.26 | 83.66 | 12 | 84.06 | 0.7 | 2.27 | 2.51 | 2.49 | 145.82 | 0 | 162.4845 | 0 | 0 | 116.66 | 24.79 | 4.37 | 6.1 | 58.56 | D | 0 | 0 | 0 | 0 | 0.3 | 0 | 0 | 133.86 | 0.1 | 5.86 | 38.89 | 94.97 | 50.85 | 12 | 315 | 5 | 28.75 | 143.75 | 0.6 | 1.75 | 150.94 | 251.56 | 0 | 0 | 2.62 | 86.25 | D | 0 | 0 | 0 | 0 | 0.3 | 0 | 0 | 139.7 | 0.1 | 8.625 | 27.94 | 111.76 | 36.56 | PZ-11 | 2.47 | 1.2 | 1.6 | -4.9662 | 1.6 | 1.6 | 6.3232 | 1.357 | 0.74633 | 0.61064 | 0.74633
PZ-12 | PZ-13 | 73.096 | 702.571 | 775.667 | 0.015 | 28.24 | 0.02824 | 1.491% | 0.5% | 0.22716 | 8.9431 | 12 | 0.315 | 0.284 | 0.051254 | 0.8091 | 0.55 | 0.875 | 0.594 | 1.113 | 0.70796 | 0.025546 | 0.079023 | 0.1687 | 0.19424 | 0.494 | 0.1403 | 3.8761 | 0.60347 | F. Subcrítico | 0.00029112 | 2.9112e-05 | 2.1127 | 0.0050801 | 0.0051092 | 918.13 | 917.04 | 915.9119 | 915.5465 | 915.5969 | 915.2315 | 915.7656 | 915.4002 | 916.8428 | 916.4773 | 2.2181 | 1.4935 | 2.5331 | 1.8085 | 0.02 | PVC | Suficiente | Velocidad NORMAL | Buena | Normal | Normal |  |  | PZ-12 | PZ-13 | 73.1 | 71.5 | 12 | 71.9 | 0.7 | 2.53 | 1.81 | 2.27 | 113.61 | 0 | 126.5979 | 0 | 0 | 90.89 | 19.31 | 3.41 | 5.22 | 50.05 | D | 0 | 0 | 0 | 0 | 0.3 | 0 | 0 | 103.38 | 0.1 | 5.01 | 30.03 | 73.35 | 40.26 | 12 | 315 | 2 | 19.85 | 39.7 | 0.6 | 1.64 | 39.06 | 65.11 | 0 | 0 | 0.72 | 23.82 | D | 0 | 0 | 0 | 0 | 0.3 | 0 | 0 | 35.96 | 0.1 | 2.382 | 7.19 | 28.77 | 9.57 | PZ-12 | 2.73 | 1.2 | 1.6 | -5.489 | 1.6 | 1.6 | 6.9888 | 1.4998 | 0.8249 | 0.67491 | 0.8249
PZ-13 | PZ-14 | 76.937 | 775.667 | 852.604 | 0.015 | 28.45 | 0.02845 | 1.287% | 1.05% | 0.1982 | 7.8033 | 12 | 0.315 | 0.284 | 0.074275 | 1.1725 | 0.38 | 0.781 | 0.482 | 0.983 | 0.91572 | 0.042739 | 0.069793 | 0.13689 | 0.17963 | 0.374 | 0.10622 | 7.189 | 0.89709 | F. Subcrítico | 0.017193 | 0.0017193 | 2.1127 | 0.0068285 | 0.0085479 | 917.04 | 916.05 | 915.5265 | 914.7186 | 915.2115 | 914.4036 | 915.3484 | 914.5405 | 916.4722 | 915.6644 | 1.5135 | 1.3314 | 1.8285 | 1.6464 | 0.02 | PVC | Suficiente | Velocidad NORMAL | Superior al rango | Normal | Normal |  |  | PZ-13 | PZ-14 | 76.94 | 75.34 | 12 | 75.74 | 0.7 | 1.83 | 1.65 | 1.84 | 97.04 | 138.6256 | 0 | 0 | 0 | 77.63 | 16.5 | 2.91 | 5.5 | 52.74 | D | 0 | 0 | 0 | 0 | 0.3 | 0 | 0 | 86.27 | 0.1 | 5.27 | 25.06 | 61.21 | 35.83 | 12 | 315 | 2 | 11.35 | 22.7 | 0.6 | 1.42 | 19.34 | 0 | 0 | 0 | 0.41 | 13.62 | D | 0 | 0 | 0 | 0 | 0.3 | 0 | 0 | 17.57 | 0.1 | 1.362 | 3.51 | 14.06 | 4.87 | PZ-13 | 2.03 | 1.2 | 1.6 | -4.0816 | 1.6 | 1.6 | 5.1968 | 1.1152 | 0.61338 | 0.50186 | 0.61338
PZ-14 | PZ-15 | 30.874 | 852.604 | 883.478 | 0.015 | 28.54 | 0.02854 | 6.154% | 0.5% | 0.22806 | 8.9786 | 12 | 0.315 | 0.284 | 0.051254 | 0.8091 | 0.56 | 0.88 | 0.601 | 1.121 | 0.71201 | 0.025839 | 0.079591 | 0.17068 | 0.19652 | 0.505 | 0.14342 | 3.9039 | 0.60027 | F. Subcrítico | -0.016901 | 0.0033801 | 2.1127 | 0.0068578 | 0.010238 | 916.05 | 914.15 | 914.6986 | 914.5443 | 914.3836 | 914.2293 | 914.5543 | 914.3999 | 915.6558 | 915.5014 | 1.3514 | -0.39426 | 1.6664 | -0.079255 | 0.02 | PVC | Suficiente | Velocidad NORMAL | Buena | Normal | Superficial | Encofrar tubería últimos L: 5.0 m |  | PZ-14 | PZ-15 | 30.87 | 29.27 | 12 | 29.67 | 0.7 | 1.67 | -0.08 | 0.9 | 18.44 | 0 | 0 | 0 | 0 | 14.75 | 3.13 | 0.55 | 2.14 | 20.49 | D | 0 | 0 | 0 | 0 | 0.3 | 0 | 0 | 14.25 | 0.1 | 2.05 | 4.14 | 10.11 | 8.33 | 12 | 315 | 2 | 14.05 | 28.1 | 0.6 | 0.95 | 16.02 | 0 | 0 | 0 | 0.51 | 16.86 | D | 0 | 0 | 0 | 0 | 0.3 | 0 | 0 | 13.82 | 0.1 | 1.686 | 2.76 | 11.06 | 4.45 | PZ-14 | 1.85 | 1.2 | 1.6 | -3.7196 | 1.6 | 1.6 | 4.736 | 1.0164 | 0.55899 | 0.45736 | 0.55899
PZ-15 | PZ-16 | 25.037 | 883.478 | 908.515 | 0.015 | 28.6 | 0.0286 | 1.877% | 0.5% | 0.22824 | 8.9857 | 12 | 0.315 | 0.284 | 0.051254 | 0.8091 | 0.56 | 0.88 | 0.601 | 1.121 | 0.71201 | 0.025839 | 0.079591 | 0.17068 | 0.19652 | 0.505 | 0.14342 | 3.9039 | 0.60027 | F. Subcrítico | 0 | 0 | 2.1127 | 0.0051678 | 0.0051678 | 914.15 | 913.68 | 914.5243 | 914.3991 | 914.2093 | 914.0841 | 914.3799 | 914.2548 | 915.4912 | 915.366 | -0.37426 | -0.71907 | -0.059255 | -0.40407 | 0.02 | PVC | Suficiente | Velocidad NORMAL | Buena | Superficial | Superficial | Viaducto L: 22.50 m para tubería de Ø 12" |  | PZ-15 | PZ-16 | 25.04 | 23.44 | 12 | 23.84 | 0.7 | [5 empty] | 0 |  | 0 | 0 | 0 | 0 | [13 empty] | 0 | 0 |  | 12 | 315 | 0 | [19 empty] | 0.1 |  | 0 | 0 |  | PZ-15 | 1.85 | 1.2 | 1.6 | -3.7196 | 1.6 | 1.6 | 4.736 | 1.0164 | 0.55899 | 0.45736 | 0.55899
PZ-16 | PZ-17 | 25.389 | 908.515 | 933.904 | 0.015 | 28.66 | 0.02866 | -7.759% | 0.5% | 0.22842 | 8.9928 | 12 | 0.315 | 0.284 | 0.051254 | 0.8091 | 0.56 | 0.88 | 0.601 | 1.121 | 0.71201 | 0.025839 | 0.079591 | 0.17068 | 0.19652 | 0.505 | 0.14342 | 3.9039 | 0.60027 | F. Subcrítico | 0 | 0 | 2.1127 | 0.0051678 | 0.0051678 | 913.68 | 915.65 | 914.3791 | 914.2521 | 914.0641 | 913.9371 | 914.2348 | 914.1078 | 915.3609 | 915.2339 | -0.69907 | 1.3979 | -0.38407 | 1.7129 | 0.02 | PVC | Suficiente | Velocidad NORMAL | Buena | Superficial | Normal | Encofrar tubería primeros L: 5.0 m |  | PZ-16 | PZ-17 | 25.39 | 23.79 | 12 | 24.19 | 0.7 | -0.38 | 1.71 | 0.77 | 12.82 | 0 | 0 | 0 | 0 | 10.26 | 2.18 | 0.38 | 1.74 | 16.65 | D | 0 | 0 | 0 | 0 | 0.3 | 0 | 0 | 9.41 | 0.1 | 1.67 | 2.73 | 6.68 | 6.14 | 12 | 315 | 0 | 0 | 0 | 0.6 | 0.89 | 0 | 0 | 0 | 0 | 0 | 0 | D | 0 | 0 | 0 | 0 | 0.3 | 0 | 0 | 0 | 0.1 | 0 | 0 | 0 | 0 | PZ-16 | 1.84 | 1.2 | 1.6 | -3.6995 | 1.6 | 1.6 | 4.7104 | 1.0109 | 0.55597 | 0.45489 | 0.55597
PZ-17 | PZ-18 | 87.568 | 933.904 | 1021.472 | 0.015 | 28.92 | 0.02892 | 2.455% | 2.35% | 0.17147 | 6.7507 | 12 | 0.315 | 0.284 | 0.11112 | 1.7541 | 0.26 | 0.7 | 0.393 | 0.848 | 1.2279 | 0.076842 | 0.060208 | 0.11161 | 0.18845 | 0.294 | 0.083496 | 13.8801 | 1.3567 | Supercrítico | 0.051004 | 0.0051004 | 2.1127 | 0.010268 | 0.015368 | 915.65 | 913.5 | 914.2321 | 912.1743 | 913.9171 | 911.8593 | 914.0287 | 911.9709 | 915.2287 | 913.1709 | 1.4179 | 1.3257 | 1.7329 | 1.6407 | 0.0048145 | PVC | Suficiente | Velocidad NORMAL | Superior al rango | Normal | Normal |  |  | PZ-17 | PZ-18 | 87.57 | 85.97 | 12 | 86.37 | 0.7 | 1.73 | 1.64 | 1.79 | 107.72 | 153.8863 | 0 | 0 | 0 | 86.18 | 18.31 | 3.23 | 6.27 | 60.18 | D | 0 | 0 | 0 | 0 | 0.3 | 0 | 0 | 95.43 | 0.1 | 6.02 | 27.72 | 67.71 | 40.01 | 12 | 315 | 4 | 19.25 | 77 | 0.6 | 1.4 | 64.68 | 0 | 0 | 0 | 1.4 | 46.2 | D | 0 | 0 | 0 | 0 | 0.3 | 0 | 0 | 58.66 | 0.1 | 4.62 | 11.73 | 46.93 | 16.35 | PZ-17 | 1.93 | 1.2 | 1.6 | -3.8805 | 1.6 | 1.6 | 4.9408 | 1.0603 | 0.58317 | 0.47714 | 0.58317
PZ-18 | PZ-19 | 70.424 | 1021.472 | 1091.896 | 0.015 | 30.88 | 0.03088 | -0.4544% | 0.5% | 0.2349 | 9.2479 | 12 | 0.315 | 0.284 | 0.051254 | 0.8091 | 0.6 | 0.9 | 0.626 | 1.136 | 0.72819 | 0.027027 | 0.080656 | 0.17778 | 0.20481 | 0.334 | 0.094856 | 3.9562 | 0.75488 | F. Subcrítico | -0.049816 | 0.0099632 | 2.1127 | 0.010387 | 0.02035 | 913.5 | 913.82 | 912.1695 | 911.8173 | 911.8545 | 911.5023 | 912.0322 | 911.6801 | 913.1555 | 912.8034 | 1.3305 | 2.0027 | 1.6455 | 2.3177 | 0.02 | PVC | Suficiente | Velocidad NORMAL | Buena | Normal | Normal |  |  | PZ-18 | PZ-19 | 70.42 | 68.82 | 12 | 69.22 | 0.7 | 1.65 | 2.32 | 2.09 | 100.68 | 0 | 112.1904 | 0 | 0 | 80.54 | 17.12 | 3.02 | 5.02 | 48.17 | D | 0 | 0 | 0 | 0 | 0.3 | 0 | 0 | 90.84 | 0.1 | 4.82 | 26.39 | 64.45 | 36.23 | 12 | 315 | 0 | 0 | 0 | 0.6 | 1.55 | 0 | 0 | 0 | 0 | 0 | 0 | D | 0 | 0 | 0 | 0 | 0.3 | 0 | 0 | 0 | 0.1 | 0 | 0 | 0 | 0 | PZ-18 | 1.85 | 1.2 | 1.6 | -3.7196 | 1.6 | 1.6 | 4.736 | 1.0164 | 0.55899 | 0.45736 | 0.55899
PZ-19 | PZ-20 | 105.109 | 1091.896 | 1197.005 | 0.015 | 31.23 | 0.03123 | 0.5233% | 0.5% | 0.23589 | 9.2871 | 12 | 0.315 | 0.284 | 0.051254 | 0.8091 | 0.61 | 0.903 | 0.632 | 1.139 | 0.73062 | 0.027207 | 0.080869 | 0.17949 | 0.2067 | 0.542 | 0.15393 | 3.9666 | 0.59456 | F. Subcrítico | 0.00018048 | 1.8048e-05 | 2.1127 | 0.0054234 | 0.0054414 | 913.82 | 913.27 | 911.7973 | 911.2718 | 911.4823 | 910.9568 | 911.6618 | 911.1363 | 912.7831 | 912.2575 | 2.0227 | 1.9982 | 2.3377 | 2.3132 | 0.02 | PVC | Suficiente | Velocidad NORMAL | Buena | Normal | Normal |  |  | PZ-19 | PZ-20 | 105.11 | 103.51 | 12 | 103.91 | 0.7 | 2.34 | 2.31 | 2.43 | 176.07 | 0 | 196.1929 | 0 | 0 | 140.86 | 29.93 | 5.28 | 7.55 | 72.46 | D | 0 | 0 | 0 | 0 | 0.3 | 0 | 0 | 161.27 | 0.1 | 7.25 | 46.85 | 114.42 | 61.65 | 12 | 315 | 2 | 13 | 26 | 0.6 | 1.72 | 26.83 | 44.72 | 0 | 0 | 0.47 | 15.6 | D | 0 | 0 | 0 | 0 | 0.3 | 0 | 0 | 24.8 | 0.1 | 1.56 | 4.96 | 19.84 | 6.52 | PZ-19 | 2.54 | 1.2 | 1.6 | -5.107 | 1.6 | 1.6 | 6.5024 | 1.3954 | 0.76748 | 0.62794 | 0.76748
PZ-20 | PZ-21 | 72.199 | 1197.005 | 1269.204 | 0.015 | 31.45 | 0.03145 | 1.122% | 0.5% | 0.23651 | 9.3116 | 12 | 0.315 | 0.284 | 0.051254 | 0.8091 | 0.61 | 0.903 | 0.632 | 1.139 | 0.73062 | 0.027207 | 0.080869 | 0.17949 | 0.2067 | 0.542 | 0.15393 | 3.9666 | 0.59456 | F. Subcrítico | 0 | 0 | 2.1127 | 0.0054414 | 0.0054414 | 913.27 | 912.46 | 911.2518 | 910.8908 | 910.9368 | 910.5758 | 911.1163 | 910.7553 | 912.2521 | 911.8911 | 2.0182 | 1.5692 | 2.3332 | 1.8842 | 0.05 | PVC | Suficiente | Velocidad NORMAL | Buena | Normal | Normal |  |  | PZ-20 | PZ-21 | 72.2 | 70.6 | 12 | 71 | 0.7 | 2.33 | 1.88 | 2.21 | 109.22 | 0 | 121.7003 | 0 | 0 | 87.38 | 18.57 | 3.28 | 5.15 | 49.42 | D | 0 | 0 | 0 | 0 | 0.3 | 0 | 0 | 99.13 | 0.1 | 4.94 | 28.8 | 70.33 | 38.89 | 12 | 315 | 0 | 0 | 0 | 0.6 | 1.61 | 0 | 0 | 0 | 0 | 0 | 0 | D | 0 | 0 | 0 | 0 | 0.3 | 0 | 0 | 0 | 0.1 | 0 | 0 | 0 | 0 | PZ-20 | 2.53 | 1.2 | 1.6 | -5.0869 | 1.6 | 1.6 | 6.4768 | 1.3899 | 0.76446 | 0.62547 | 0.76446
PZ-21 | PZ-22 | 105.898 | 1269.204 | 1375.102 | 0.015 | 31.67 | 0.03167 | 1.945% | 0.3% | 0.26097 | 10.2743 | 14 | 0.355 | 0.327 | 0.057821 | 0.68849 | 0.55 | 0.875 | 0.594 | 1.113 | 0.60243 | 0.018498 | 0.090988 | 0.19424 | 0.21274 | 0.494 | 0.16154 | 2.6778 | 0.47856 | F. Subcrítico | -0.0087096 | 0.0017419 | 1.8349 | 0.0045705 | 0.0063124 | 912.46 | 910.4 | 910.8808 | 910.5631 | 910.5258 | 910.2081 | 910.72 | 910.4023 | 911.8856 | 911.5679 | 1.5792 | -0.16311 | 1.9342 | 0.19189 | 0.02 | PVC | Suficiente | Velocidad NORMAL | Buena | Normal | Superficial | Encofrar tubería |  | PZ-21 | PZ-22 | 105.9 | 104.3 | 14 | 104.7 | 0.75 | 1.93 | 0.19 | 1.16 | 90.74 | 0 | 0 | 0 | 0 | 72.59 | 15.43 | 2.72 | 10.36 | 78.23 | D | 0 | 0 | 0 | 0 | 0.3 | 0 | 0 | 72.56 | 0.1 | 7.82 | 21.08 | 51.48 | 39.26 | 14 | 350 | 0 | 0 | 0 | 0.6 | 1.08 | 0 | 0 | 0 | 0 | 0 | 0 | D | 0 | 0 | 0 | 0 | 0.3 | 0 | 0 | 0 | 0.1 | 0 | 0 | 0 | 0 | PZ-21 | 2.13 | 1.2 | 1.6 | -4.2826 | 1.6 | 1.6 | 5.4528 | 1.1702 | 0.6436 | 0.52658 | 0.6436
PZ-22 | PZ-23 | 98.026 | 1375.102 | 1473.128 | 0.015 | 31.88 | 0.03188 | 0.357% | 0.3% | 0.26162 | 10.2998 | 14 | 0.355 | 0.327 | 0.057821 | 0.68849 | 0.55 | 0.875 | 0.594 | 1.113 | 0.60243 | 0.018498 | 0.090988 | 0.19424 | 0.21274 | 0.494 | 0.16154 | 2.6778 | 0.47856 | F. Subcrítico | 0 | 0 | 1.8349 | 0.0036995 | 0.0036995 | 910.4 | 910.05 | 910.5431 | 910.249 | 910.1881 | 909.894 | 910.3823 | 910.0883 | 911.5616 | 911.2676 | -0.14311 | -0.19903 | 0.21189 | 0.15597 | 0.02 | PVC | Suficiente | Velocidad NORMAL | Buena | Superficial | Superficial | Encofrar tubería |  | PZ-22 | PZ-23 | 98.03 | 96.43 | 14 | 96.83 | 0.75 | 0.21 | 0.16 | 0.29 | 20.97 | 0 | 0 | 0 | 0 | 16.78 | 3.56 | 0.63 | 9.58 | 72.32 | D | 0 | 0 | 0 | 0 | 0.3 | 0 | 0 | 4.16 | 0.1 | 7.23 | 1.21 | 2.95 | 18.02 | 14 | 350 | 0 | 0 | 0 | 0.6 | 0.65 | 0 | 0 | 0 | 0 | 0 | 0 | D | 0 | 0 | 0 | 0 | 0.3 | 0 | 0 | 0 | 0.1 | 0 | 0 | 0 | 0 | PZ-22 | 1.85 | 1.2 | 1.6 | -3.7196 | 1.6 | 1.6 | 4.736 | 1.0164 | 0.55899 | 0.45736 | 0.55899
De [1]: TRAMO 2 | [28 empty] | TRAMO 2 | [11 empty] | 0
PZ-26 | PZ-27 | 57.836 | 0 | 57.836 | 0.015 | 1.5 | 0.0015 | 4.461% | 4.5% | 0.050045 | 1.9703 | 8 | 0.2 | 0.182 | 0.046938 | 1.8042 | 0.03 | 0.4 | 0.148 | 0.37 | 0.72169 | 0.026546 | 0.016835 | 0.026936 | 0.053482 | 0.086 | 0.015652 | 7.4318 | 1.8418 | Supercrítico | 0.026546 | 0.0026546 | 3.2967 | 0.00066366 | 0.0033183 | 967.1 | 964.52 | 965.9 | 963.2974 | 965.7 | 963.0974 | 965.7269 | 963.1243 | 965.7535 | 963.1509 | 1.2 | 1.2226 | 1.4 | 1.4226 | 0.02 | PVC | Suficiente | Velocidad NORMAL | Superior al rango | Normal | Normal |  |  | PZ-26 | PZ-27 | 57.84 | 56.24 | 8 | 56.64 | 0.6 | 1.4 | 1.42 | 1.51 | 50.95 | 84.9224 | 0 | 0 | 0 | 40.76 | 8.66 | 1.53 | 1.82 | 33.74 | D | 0 | 0 | 0 | 0 | 0.3 | 0 | 0 | 45.76 | 0.1 | 3.37 | 13.29 | 32.47 | 18.48 | 8 | 200 | 5 | 17.35 | 86.75 | 0.6 | 1.26 | 65.58 | 0 | 0 | 0 | 1.58 | 52.05 | D | 0 | 0 | 0 | 0 | 0.3 | 0 | 0 | 58.8 | 0.1 | 5.205 | 11.76 | 47.04 | 16.96 | PZ-26 | 1.6 | 1.2 | 1.6 | -3.217 | 1.6 | 1.6 | 4.096 | 0.87901 | 0.48346 | 0.39555 | 0.48346
PZ-27 | PZ-28 | 56.656 | 57.836 | 114.492 | 0.015 | 1.5 | 0.0015 | 6.584% | 6.55% | 0.046644 | 1.8364 | 8 | 0.2 | 0.182 | 0.056629 | 2.1767 | 0.03 | 0.4 | 0.148 | 0.37 | 0.8707 | 0.03864 | 0.016835 | 0.026936 | 0.065576 | 0.086 | 0.015652 | 10.8174 | 2.222 | Supercrítico | 0.012093 | 0.0012093 | 3.2967 | 0.0016297 | 0.002839 | 964.52 | 960.79 | 963.2774 | 959.5664 | 963.0774 | 959.3664 | 963.1043 | 959.3933 | 963.1475 | 959.4366 | 1.2426 | 1.2236 | 1.4426 | 1.4236 | 0.02 | PVC | Suficiente | Velocidad NORMAL | Superior al rango | Normal | Normal |  |  | PZ-27 | PZ-28 | 56.66 | 55.06 | 8 | 55.46 | 0.6 | 1.44 | 1.42 | 1.53 | 50.55 | 84.2418 | 0 | 0 | 0 | 40.44 | 8.59 | 1.52 | 1.79 | 33.04 | D | 0 | 0 | 0 | 0 | 1.3 | 0 | 0 | 45.46 | 0.1 | 3.3 | 13.21 | 32.25 | 18.3 | 8 | 200 | 1 | 17.35 | 17.35 | 0.6 | 1.27 | 13.22 | 0 | 0 | 0 | 0.32 | 10.41 | D | 0 | 0 | 0 | 0 | 1.3 | 0 | 0 | 11.86 | 0.1 | 1.041 | 2.37 | 9.49 | 3.41 | PZ-27 | 1.64 | 1.2 | 1.6 | -3.2974 | 1.6 | 1.6 | 4.1984 | 0.90098 | 0.49554 | 0.40544 | 0.49554
PZ-28 | PZ-29 | 32.097 | 114.492 | 146.589 | 0.015 | 1.57 | 0.00157 | 7.633% | 7.6% | 0.046144 | 1.8167 | 8 | 0.2 | 0.182 | 0.061 | 2.3447 | 0.03 | 0.4 | 0.148 | 0.37 | 0.93789 | 0.044834 | 0.016835 | 0.026936 | 0.07177 | 0.086 | 0.015652 | 12.5515 | 2.3935 | Supercrítico | 0.0061942 | 0.00061942 | 3.2967 | 0.0020868 | 0.0027063 | 960.79 | 958.34 | 959.5464 | 957.107 | 959.3464 | 956.907 | 959.3733 | 956.934 | 959.4337 | 956.9944 | 1.2436 | 1.233 | 1.4436 | 1.433 | 0.02 | PVC | Suficiente | Velocidad NORMAL | Superior al rango | Normal | Normal |  |  | PZ-28 | PZ-29 | 32.1 | 30.5 | 8 | 30.9 | 0.6 | 1.44 | 1.43 | 1.54 | 28.18 | 46.97 | 0 | 0 | 0 | 22.54 | 4.79 | 0.85 | 0.99 | 18.3 | D | 0 | 0 | 0 | 0 | 2.3 | 0 | 0 | 25.36 | 0.1 | 1.83 | 7.37 | 17.99 | 10.19 | 8 | 200 | 3 | 17.35 | 52.05 | 0.6 | 1.27 | 39.66 | 0 | 0 | 0 | 0.95 | 31.23 | D | 0 | 0 | 0 | 0 | 2.3 | 0 | 0 | 35.59 | 0.1 | 3.123 | 7.12 | 28.47 | 10.24 | PZ-28 | 1.64 | 1.2 | 1.6 | -3.2974 | 1.6 | 1.6 | 4.1984 | 0.90098 | 0.49554 | 0.40544 | 0.49554
PZ-29 | PZ-30 | 47.214 | 146.589 | 193.803 | 0.015 | 2.02 | 0.00202 | 5.337% | 5.3% | 0.054264 | 2.1364 | 8 | 0.2 | 0.182 | 0.05094 | 1.9581 | 0.04 | 0.427 | 0.165 | 0.41 | 0.83609 | 0.035629 | 0.018655 | 0.03003 | 0.065659 | 0.102 | 0.018564 | 9.6993 | 1.9592 | Supercrítico | -0.0092049 | 0.001841 | 3.2967 | 0.0020116 | 0.0038526 | 958.34 | 955.82 | 957.087 | 954.5847 | 956.887 | 954.3847 | 956.9171 | 954.4147 | 956.9917 | 954.4893 | 1.253 | 1.2353 | 1.453 | 1.4353 | 0.02 | PVC | Suficiente | Velocidad NORMAL | Superior al rango | Normal | Normal |  |  | PZ-29 | PZ-30 | 47.21 | 45.61 | 8 | 46.01 | 0.6 | 1.45 | 1.44 | 1.55 | 42.42 | 70.6955 | 0 | 0 | 0 | 33.94 | 7.21 | 1.27 | 1.48 | 27.37 | D | 0 | 0 | 0 | 0 | 3.3 | 0 | 0 | 38.2 | 0.1 | 2.74 | 11.1 | 27.1 | 15.32 | 8 | 200 | 0 | 17.35 | 0 | 0.6 | 1.28 | 0 | 0 | 0 | 0 | 0 | 0 | D | 0 | 0 | 0 | 0 | 3.3 | 0 | 0 | 0 | 0.1 | 0 | 0 | 0 | 0 | PZ-29 | 1.65 | 1.2 | 1.6 | -3.3175 | 1.6 | 1.6 | 4.224 | 0.90648 | 0.49856 | 0.40792 | 0.49856
PZ-30 | PZ-31 | 60.595 | 193.803 | 254.398 | 0.015 | 2.65 | 0.00265 | 5.132% | 5.1% | 0.060514 | 2.3824 | 8 | 0.2 | 0.182 | 0.04997 | 1.9208 | 0.05 | 0.453 | 0.182 | 0.449 | 0.8701 | 0.038587 | 0.020429 | 0.033124 | 0.071711 | 0.116 | 0.021112 | 10.2211 | 1.9119 | Supercrítico | 0.0029578 | 0.00029578 | 3.2967 | 0.0018554 | 0.0021512 | 955.82 | 952.71 | 954.5647 | 951.4744 | 954.3647 | 951.2744 | 954.3978 | 951.3075 | 954.4855 | 951.3951 | 1.2553 | 1.2356 | 1.4553 | 1.4356 | 0.02 | PVC | Suficiente | Velocidad NORMAL | Superior al rango | Normal | Normal |  |  | PZ-30 | PZ-31 | 60.6 | 59 | 8 | 59.4 | 0.6 | 1.46 | 1.44 | 1.55 | 54.87 | 91.45 | 0 | 0 | 0 | 43.9 | 9.33 | 1.65 | 1.91 | 35.4 | D | 0 | 0 | 0 | 0 | 4.3 | 0 | 0 | 49.42 | 0.1 | 3.54 | 14.36 | 35.06 | 19.81 | 8 | 200 | 1 | 17.35 | 17.35 | 0.6 | 1.28 | 13.32 | 0 | 0 | 0 | 0.32 | 10.41 | D | 0 | 0 | 0 | 0 | 4.3 | 0 | 0 | 11.96 | 0.1 | 1.041 | 2.39 | 9.57 | 3.43 | PZ-30 | 1.66 | 1.2 | 1.6 | -3.3376 | 1.6 | 1.6 | 4.2496 | 0.91197 | 0.50158 | 0.41039 | 0.50158
PZ-31 | PZ-32 | 58.293 | 254.398 | 312.691 | 0.015 | 3.46 | 0.00346 | 7.051% | 7% | 0.063024 | 2.4812 | 8 | 0.2 | 0.182 | 0.058542 | 2.2503 | 0.06 | 0.473 | 0.196 | 0.481 | 1.0644 | 0.057742 | 0.021885 | 0.035672 | 0.093414 | 0.128 | 0.023296 | 15.0288 | 2.2265 | Supercrítico | 0.019155 | 0.0019155 | 3.2967 | 0.0024082 | 0.0043238 | 952.71 | 948.6 | 951.4544 | 947.3738 | 951.2544 | 947.1738 | 951.29 | 947.2095 | 951.393 | 947.3125 | 1.2556 | 1.2262 | 1.4556 | 1.4262 | 0.02 | PVC | Suficiente | Velocidad NORMAL | Superior al rango | Normal | Normal |  |  | PZ-31 | PZ-32 | 58.29 | 56.69 | 8 | 57.09 | 0.6 | 1.46 | 1.43 | 1.55 | 52.72 | 87.8695 | 0 | 0 | 0 | 42.18 | 8.96 | 1.58 | 1.84 | 34.01 | D | 0 | 0 | 0 | 0 | 5.3 | 0 | 0 | 47.48 | 0.1 | 3.4 | 13.79 | 33.69 | 19.03 | 8 | 200 | 0 | 17.35 | 0 | 0.6 | 1.28 | 0 | 0 | 0 | 0 | 0 | 0 | D | 0 | 0 | 0 | 0 | 5.3 | 0 | 0 | 0 | 0.1 | 0 | 0 | 0 | 0 | PZ-31 | 1.66 | 1.2 | 1.6 | -3.3376 | 1.6 | 1.6 | 4.2496 | 0.91197 | 0.50158 | 0.41039 | 0.50158
PZ-32 | PZ-33 | 61.482 | 312.691 | 374.173 | 0.015 | 4.06 | 0.00406 | 6.164% | 6.1% | 0.068668 | 2.7035 | 8 | 0.2 | 0.182 | 0.054649 | 2.1006 | 0.07 | 0.492 | 0.21 | 0.51 | 1.0335 | 0.054442 | 0.023205 | 0.03822 | 0.092662 | 0.14 | 0.02548 | 13.8861 | 2.0672 | Supercrítico | -0.0033003 | 0.00066007 | 3.2967 | 0.0028046 | 0.0034647 | 948.6 | 944.81 | 947.3538 | 943.6034 | 947.1538 | 943.4034 | 947.1921 | 943.4417 | 947.3081 | 943.5577 | 1.2462 | 1.2066 | 1.4462 | 1.4066 | 0.02 | PVC | Suficiente | Velocidad NORMAL | Superior al rango | Normal | Normal |  |  | PZ-32 | PZ-33 | 61.48 | 59.88 | 8 | 60.28 | 0.6 | 1.45 | 1.41 | 1.53 | 54.97 | 91.6164 | 0 | 0 | 0 | 43.98 | 9.34 | 1.65 | 1.94 | 35.93 | D | 0 | 0 | 0 | 0 | 6.3 | 0 | 0 | 49.44 | 0.1 | 3.59 | 14.36 | 35.08 | 19.89 | 8 | 200 | 2 | 17.35 | 34.7 | 0.6 | 1.27 | 26.44 | 0 | 0 | 0 | 0.63 | 20.82 | D | 0 | 0 | 0 | 0 | 6.3 | 0 | 0 | 23.73 | 0.1 | 2.082 | 4.75 | 18.98 | 6.83 | PZ-32 | 1.65 | 1.2 | 1.6 | -3.3175 | 1.6 | 1.6 | 4.224 | 0.90648 | 0.49856 | 0.40792 | 0.49856
PZ-33 | PZ-34 | 90.84 | 374.173 | 465.013 | 0.015 | 4.71 | 0.00471 | 4.557% | 4.6% | 0.076546 | 3.0136 | 8 | 0.2 | 0.182 | 0.047457 | 1.8242 | 0.1 | 0.54 | 0.248 | 0.586 | 0.98505 | 0.049456 | 0.026663 | 0.045136 | 0.094592 | 0.17 | 0.03094 | 12.0319 | 1.788 | Supercrítico | -0.004986 | 0.00099719 | 3.2967 | 0.0025975 | 0.0035946 | 944.81 | 940.67 | 943.5834 | 939.4048 | 943.3834 | 939.2048 | 943.4286 | 939.2499 | 943.5543 | 939.3756 | 1.2266 | 1.2652 | 1.4266 | 1.4652 | 0.02 | PVC | Suficiente | Velocidad NORMAL | Superior al rango | Normal | Normal |  |  | PZ-33 | PZ-34 | 90.84 | 89.24 | 8 | 89.64 | 0.6 | 1.43 | 1.47 | 1.55 | 82.99 | 138.322 | 0 | 0 | 0 | 66.39 | 14.11 | 2.49 | 2.89 | 53.54 | D | 0 | 0 | 0 | 0 | 7.3 | 0 | 0 | 74.75 | 0.1 | 5.35 | 21.71 | 53.04 | 29.95 | 8 | 200 | 4 | 17.35 | 69.4 | 0.6 | 1.28 | 53.3 | 0 | 0 | 0 | 1.27 | 41.64 | D | 0 | 0 | 0 | 0 | 7.3 | 0 | 0 | 47.87 | 0.1 | 4.164 | 9.57 | 38.3 | 13.73 | PZ-33 | 1.63 | 1.2 | 1.6 | -3.2773 | 1.6 | 1.6 | 4.1728 | 0.89549 | 0.49252 | 0.40297 | 0.49252
PZ-34 | PZ-3 | 29.14 | 465.013 | 494.153 | 0.015 | 4.75 | 0.00475 | 1.441% | 1.8% | 0.091559 | 3.6047 | 8 | 0.2 | 0.182 | 0.029686 | 1.1411 | 0.16 | 0.613 | 0.308 | 0.704 | 0.69949 | 0.024938 | 0.032032 | 0.056056 | 0.080994 | 0.221 | 0.040222 | 5.6562 | 1.1136 | Supercrítico | -0.024518 | 0.0049035 | 3.2967 | 0.0018599 | 0.0067634 | 940.67 | 940.25 | 939.3848 | 938.8603 | 939.1848 | 938.6603 | 939.2409 | 938.7163 | 939.372 | 938.8475 | 1.2852 | 1.3897 | 1.4852 | 1.5897 | 938.6603 | PVC | Suficiente | Velocidad NORMAL | Superior al rango | Normal | Normal |  |  | PZ-34 | PZ-3 | 29.14 | 27.54 | 8 | 27.94 | 0.6 | 1.49 | 1.59 | 1.64 | 27.1 | 45.1656 | 0 | 0 | 0 | 21.68 | 4.61 | 0.81 | 0.89 | 16.52 | D | 0 | 0 | 0 | 0 | 8.3 | 0 | 0 | 24.56 | 0.1 | 1.65 | 7.13 | 17.43 | 9.67 | 8 | 200 | 1 | 17.35 | 17.35 | 0.6 | 1.32 | 13.74 | 0 | 0 | 0 | 0.32 | 10.41 | D | 0 | 0 | 0 | 0 | 8.3 | 0 | 0 | 12.38 | 0.1 | 1.041 | 2.48 | 9.9 | 3.52 | PZ-34 | 1.69 | 1.2 | 1.6 | -3.3979 | 1.6 | 1.6 | 4.3264 | 0.92845 | 0.51065 | 0.4178 | 0.51065
De [1]: TRAMO 3 | [28 empty] | TRAMO 3 | [11 empty] | 0
De [1]: TRAMO 4 | [40 empty] | 0
De [1]: TRAMO 5 | [40 empty] | 0
PZ-45 | PZ-46 | 43.669 | 0 | 43.669 | 0.015 | 1.5 | 0.0015 | 11.88% | 11.9% | 0.041704 | 1.6419 | 8 | 0.2 | 0.182 | 0.07633 | 2.934 | 0.02 | 0.362 | 0.124 | 0.315 | 1.0621 | 0.057496 | 0.014332 | 0.022568 | 0.080064 | 0.067 | 0.012194 | 16.7316 | 3.0709 | Supercrítico | 0.057496 | 0.0057496 | 3.2967 | 0.0014374 | 0.007187 | 990.88 | 985.69 | 989.68 | 984.4834 | 989.48 | 984.2834 | 989.5026 | 984.306 | 989.5601 | 984.3635 | 1.2 | 1.2066 | 1.4 | 1.4066 | 0.02 | PVC | Suficiente | Velocidad NORMAL | Superior al rango | Normal | Normal |  |  | PZ-45 | PZ-46 | 43.67 | 42.07 | 8 | 42.47 | 0.6 | 1.4 | 1.41 | 1.51 | 38.12 | 63.5257 | 0 | 0 | 0 | 30.5 | 6.48 | 1.14 | 1.36 | 25.24 | D | 0 | 0 | 0 | 0 | 0.3 | 0 | 0 | 34.24 | 0.1 | 2.52 | 9.95 | 24.29 | 13.83 | 8 | 200 | 3 | 33.5 | 100.5 | 0.6 | 1.26 | 75.98 | 0 | 0 | 0 | 1.83 | 60.3 | D | 0 | 0 | 0 | 0 | 0.3 | 0 | 0 | 68.12 | 0.1 | 6.03 | 13.62 | 54.5 | 19.65 | PZ-45 | 1.6 | 1.2 | 1.6 | -3.217 | 1.6 | 1.6 | 4.096 | 0.87901 | 0.48346 | 0.39555 | 0.48346
PZ-46 | PZ-47 | 20.32 | 43.669 | 63.989 | 0.015 | 1.5 | 0.0015 | -4.38% | 1.7% | 0.060066 | 2.3648 | 8 | 0.2 | 0.182 | 0.02885 | 1.1089 | 0.05 | 0.453 | 0.182 | 0.449 | 0.50235 | 0.012862 | 0.020429 | 0.033124 | 0.045986 | 0.116 | 0.021112 | 3.407 | 1.1039 | Supercrítico | -0.044634 | 0.0089268 | 3.2967 | 0.001759 | 0.010686 | 985.69 | 986.58 | 984.4634 | 984.1179 | 984.2634 | 983.9179 | 984.2965 | 983.9511 | 984.3563 | 984.0108 | 1.2266 | 2.4621 | 1.4266 | 2.6621 | 0.02 | PVC | Suficiente | Velocidad NORMAL | Buena | Normal | Normal |  |  | PZ-46 | PZ-47 | 20.32 | 18.72 | 8 | 19.12 | 0.6 | 1.43 | 2.66 | 2.15 | 24.15 | 0 | 31.3934 | 0 | 0 | 19.32 | 4.11 | 0.72 | 0.61 | 11.23 | D | 0 | 0 | 0 | 0 | 0.3 | 0 | 0 | 22.42 | 0.1 | 1.12 | 6.51 | 15.91 | 8.24 | 8 | 200 | 2 | 28.9 | 57.8 | 0.6 | 1.58 | 54.79 | 91.32 | 0 | 0 | 1.05 | 34.68 | D | 0 | 0 | 0 | 0 | 0.3 | 0 | 0 | 50.27 | 0.1 | 3.468 | 10.05 | 40.22 | 13.52 | PZ-46 | 1.63 | 1.2 | 1.6 | -3.2773 | 1.6 | 1.6 | 4.1728 | 0.89549 | 0.49252 | 0.40297 | 0.49252
PZ-47 | PZ-48 | 59.394 | 63.989 | 123.383 | 0.015 | 1.5 | 0.0015 | 0.1179% | 1.7% | 0.060066 | 2.3648 | 8 | 0.2 | 0.182 | 0.02885 | 1.1089 | 0.05 | 0.453 | 0.182 | 0.449 | 0.50235 | 0.012862 | 0.020429 | 0.033124 | 0.045986 | 0.116 | 0.021112 | 3.407 | 1.1039 | Supercrítico | 0 | 0 | 3.2967 | 0.00064312 | 0.00064312 | 986.58 | 986.51 | 984.0979 | 983.0883 | 983.8979 | 982.8883 | 983.9311 | 982.9214 | 984.0001 | 982.9904 | 2.4821 | 3.4217 | 2.6821 | 3.6217 | 0.02 | PVC | Suficiente | Velocidad NORMAL | Buena | Normal | Moderada |  |  | PZ-47 | PZ-48 | 59.39 | 57.79 | 8 | 58.19 | 0.6 | 2.68 | 3.62 | 3.25 | 112.69 | 0 | 146.4976 | 0 | 0 | 90.15 | 19.16 | 3.38 | 1.87 | 34.67 | D | 0 | 0 | 0 | 0 | 0.3 | 0 | 0 | 107.35 | 0.1 | 3.47 | 31.19 | 76.16 | 36.53 | 8 | 200 | 4 | 33.25 | 133 | 0.8 | 2.13 | 226.63 | 0 | 283.29 | 0 | 2.43 | 106.4 | D | 0 | 0 | 0 | 0 | 0.3 | 0 | 0 | 213.56 | 0.1 | 10.64 | 42.71 | 170.85 | 53.35 | PZ-47 | 2.88 | 1.2 | 1.6 | -5.7906 | 1.6 | 1.6 | 7.3728 | 1.5822 | 0.87022 | 0.712 | 0.87022
PZ-48 | PZ-49 | 62.663 | 123.383 | 186.046 | 0.015 | 1.8 | 0.0018 | 7.676% | 4.1% | 0.05453 | 2.1468 | 8 | 0.2 | 0.182 | 0.044804 | 1.7222 | 0.04 | 0.427 | 0.165 | 0.41 | 0.73537 | 0.027562 | 0.018655 | 0.03003 | 0.057592 | 0.102 | 0.018564 | 7.5032 | 1.7232 | Supercrítico | 0.0147 | 0.00147 | 3.2967 | 0.0010106 | 0.0024806 | 986.51 | 981.7 | 983.0683 | 980.4991 | 982.8683 | 980.2991 | 982.8983 | 980.3291 | 982.9898 | 980.4206 | 3.4417 | 1.2009 | 3.6417 | 1.4009 | 0.02 | PVC | Suficiente | Velocidad NORMAL | Superior al rango | Moderada | Normal |  |  | PZ-48 | PZ-49 | 62.66 | 61.06 | 8 | 61.46 | 0.6 | 3.64 | 1.4 | 2.62 | 95.99 | 0 | 124.7822 | 0 | 0 | 76.79 | 16.32 | 2.88 | 1.98 | 36.64 | D | 0 | 0 | 0 | 0 | 0.3 | 0 | 0 | 90.35 | 0.1 | 3.66 | 26.25 | 64.1 | 31.89 | 8 | 200 | 7 | 22.7 | 158.9 | 0.6 | 1.81 | 172.57 | 287.61 | 0 | 0 | 2.9 | 95.34 | D | 0 | 0 | 0 | 0 | 0.3 | 0 | 0 | 160.14 | 0.1 | 9.534 | 32.03 | 128.11 | 41.56 | PZ-48 | 3.84 | 1.2 | 1.6 | -7.7208 | 1.6 | 1.6 | 9.8304 | 2.1096 | 1.1603 | 0.94933 | 1.1603
PZ-49 | PZ-50 | 21.062 | 186.046 | 207.108 | 0.015 | 1.94 | 0.00194 | 11.73% | 11.65% | 0.04611 | 1.8154 | 8 | 0.2 | 0.182 | 0.075524 | 2.903 | 0.03 | 0.4 | 0.148 | 0.37 | 1.1612 | 0.068726 | 0.016835 | 0.026936 | 0.095662 | 0.086 | 0.015652 | 19.2401 | 2.9634 | Supercrítico | 0.041164 | 0.0041164 | 3.2967 | 0.0024072 | 0.0065236 | 981.7 | 979.23 | 980.4791 | 978.0253 | 980.2791 | 977.8253 | 980.306 | 977.8523 | 980.4181 | 977.9644 | 1.2209 | 1.2047 | 1.4209 | 1.4047 | 0.02 | PVC | Suficiente | Velocidad NORMAL | Superior al rango | Normal | Normal |  |  | PZ-49 | PZ-50 | 21.06 | 19.46 | 8 | 19.86 | 0.6 | 1.42 | 1.4 | 1.51 | 17.63 | 29.3846 | 0 | 0 | 0 | 14.1 | 3 | 0.53 | 0.63 | 11.68 | D | 0 | 0 | 0 | 0 | 0.3 | 0 | 0 | 15.83 | 0.1 | 1.17 | 4.6 | 11.23 | 6.4 | 8 | 200 | 0 | 0 | 0 | 0.6 | 1.26 | 0 | 0 | 0 | 0 | 0 | 0 | D | 0 | 0 | 0 | 0 | 0.3 | 0 | 0 | 0 | 0.1 | 0 | 0 | 0 | 0 | PZ-49 | 1.62 | 1.2 | 1.6 | -3.2572 | 1.6 | 1.6 | 4.1472 | 0.89 | 0.4895 | 0.4005 | 0.4895
PZ-50 | PZ-51 | 15.991 | 207.108 | 223.099 | 0.015 | 2.01 | 0.00201 | 3.627% | 3.5% | 0.058545 | 2.3049 | 8 | 0.2 | 0.182 | 0.041396 | 1.5912 | 0.05 | 0.453 | 0.182 | 0.449 | 0.72081 | 0.026481 | 0.020429 | 0.033124 | 0.059605 | 0.116 | 0.021112 | 7.0145 | 1.5839 | Supercrítico | -0.042245 | 0.0084489 | 3.2967 | 0.0023802 | 0.010829 | 979.23 | 978.65 | 978.0053 | 977.4457 | 977.8053 | 977.2457 | 977.8385 | 977.2788 | 977.9579 | 977.3982 | 1.2247 | 1.2043 | 1.4247 | 1.4043 | 0.02 | PVC | Suficiente | Velocidad NORMAL | Superior al rango | Normal | Normal |  |  | PZ-50 | PZ-51 | 15.99 | 14.39 | 8 | 14.79 | 0.6 | 1.42 | 1.4 | 1.51 | 13.04 | 21.7289 | 0 | 0 | 0 | 10.43 | 2.22 | 0.39 | 0.47 | 8.63 | D | 0 | 0 | 0 | 0 | 0.3 | 0 | 0 | 11.71 | 0.1 | 0.86 | 3.4 | 8.31 | 4.73 | 8 | 200 | 0 | 0 | 0 | 0.6 | 1.26 | 0 | 0 | 0 | 0 | 0 | 0 | D | 0 | 0 | 0 | 0 | 0.3 | 0 | 0 | 0 | 0.1 | 0 | 0 | 0 | 0 | PZ-50 | 1.62 | 1.2 | 1.6 | -3.2572 | 1.6 | 1.6 | 4.1472 | 0.89 | 0.4895 | 0.4005 | 0.4895
PZ-51 | PZ-52 | 73.596 | 223.099 | 296.695 | 0.015 | 2.3 | 0.0023 | 1.087% | 1.1% | 0.076505 | 3.012 | 8 | 0.2 | 0.182 | 0.023207 | 0.89204 | 0.1 | 0.54 | 0.248 | 0.586 | 0.4817 | 0.011826 | 0.026663 | 0.045136 | 0.056962 | 0.17 | 0.03094 | 2.8772 | 0.87434 | F. Subcrítico | -0.014655 | 0.002931 | 3.2967 | 0.00095769 | 0.0038887 | 978.65 | 977.85 | 977.4257 | 976.6161 | 977.2257 | 976.4161 | 977.2708 | 976.4612 | 977.3874 | 976.5778 | 1.2243 | 1.2339 | 1.4243 | 1.4339 | 0.02 | PVC | Suficiente | Velocidad NORMAL | Buena | Normal | Normal |  |  | PZ-51 | PZ-52 | 73.6 | 72 | 8 | 72.4 | 0.6 | 1.42 | 1.43 | 1.53 | 66.1 | 110.16 | 0 | 0 | 0 | 52.88 | 11.24 | 1.98 | 2.33 | 43.2 | D | 0 | 0 | 0 | 0 | 0.3 | 0 | 0 | 59.45 | 0.1 | 4.32 | 17.27 | 42.18 | 23.92 | 8 | 200 | 6 | 28 | 168 | 0.6 | 1.27 | 128.02 | 0 | 0 | 0 | 3.06 | 100.8 | D | 0 | 0 | 0 | 0 | 0.3 | 0 | 0 | 114.88 | 0.1 | 10.08 | 22.98 | 91.9 | 33.06 | PZ-51 | 1.62 | 1.2 | 1.6 | -3.2572 | 1.6 | 1.6 | 4.1472 | 0.89 | 0.4895 | 0.4005 | 0.4895
PZ-52 | PZ-53 | 29.972 | 296.695 | 326.667 | 0.015 | 2.33 | 0.00233 | 22.02% | 21.9% | 0.043876 | 1.7274 | 8 | 0.2 | 0.182 | 0.10355 | 3.9802 | 0.02 | 0.362 | 0.124 | 0.315 | 1.4408 | 0.10581 | 0.014332 | 0.022568 | 0.12838 | 0.067 | 0.012194 | 30.7918 | 4.1659 | Supercrítico | 0.093986 | 0.0093986 | 3.2967 | 0.002941 | 0.01234 | 977.85 | 971.25 | 976.5961 | 970.0322 | 976.3961 | 969.8322 | 976.4187 | 969.8548 | 976.5739 | 970.0101 | 1.2539 | 1.2178 | 1.4539 | 1.4178 | 0.02 | PVC | Suficiente | Velocidad NORMAL | Superior al rango | Normal | Normal |  |  | PZ-52 | PZ-53 | 29.97 | 28.37 | 8 | 28.77 | 0.6 | 1.45 | 1.42 | 1.54 | 26.21 | 43.6898 | 0 | 0 | 0 | 20.97 | 4.46 | 0.79 | 0.92 | 17.02 | D | 0 | 0 | 0 | 0 | 0.3 | 0 | 0 | 23.59 | 0.1 | 1.7 | 6.85 | 16.74 | 9.47 | 8 | 200 | 0 | 0 | 0 | 0.6 | 1.27 | 0 | 0 | 0 | 0 | 0 | 0 | D | 0 | 0 | 0 | 0 | 1.3 | 0 | 0 | 0 | 0.1 | 0 | 0 | 0 | 0 | PZ-52 | 1.65 | 1.2 | 1.6 | -3.3175 | 1.6 | 1.6 | 4.224 | 0.90648 | 0.49856 | 0.40792 | 0.49856
PZ-53 | PZ-54 | 41.061 | 326.667 | 367.728 | 0.015 | 2.57 | 0.00257 | 5.942% | 5.9% | 0.05821 | 2.2917 | 8 | 0.2 | 0.182 | 0.053746 | 2.0659 | 0.05 | 0.453 | 0.182 | 0.449 | 0.93586 | 0.04464 | 0.020429 | 0.033124 | 0.077764 | 0.116 | 0.021112 | 11.8244 | 2.0564 | Supercrítico | -0.061172 | 0.012234 | 3.2967 | 0.0037613 | 0.015996 | 971.25 | 968.81 | 970.0122 | 967.5896 | 969.8122 | 967.3896 | 969.8454 | 967.4228 | 969.9977 | 967.5751 | 1.2378 | 1.2204 | 1.4378 | 1.4204 | 0.02 | PVC | Suficiente | Velocidad NORMAL | Superior al rango | Normal | Normal |  |  | PZ-53 | PZ-54 | 41.06 | 39.46 | 8 | 39.86 | 0.6 | 1.44 | 1.42 | 1.53 | 36.22 | 60.3738 | 0 | 0 | 0 | 28.98 | 6.16 | 1.09 | 1.28 | 23.68 | D | 0 | 0 | 0 | 0 | 0.3 | 0 | 0 | 32.57 | 0.1 | 2.37 | 9.46 | 23.11 | 13.11 | 8 | 200 | 3 | 25.5 | 76.5 | 0.6 | 1.27 | 58.29 | 0 | 0 | 0 | 1.4 | 45.9 | D | 0 | 0 | 0 | 0 | 2.3 | 0 | 0 | 52.3 | 0.1 | 4.59 | 10.46 | 41.84 | 15.05 | PZ-53 | 1.64 | 1.2 | 1.6 | -3.2974 | 1.6 | 1.6 | 4.1984 | 0.90098 | 0.49554 | 0.40544 | 0.49554
PZ-54 | PZ-55 | 19.687 | 367.728 | 387.415 | 0.015 | 2.71 | 0.00271 | 17.73% | 17.6% | 0.048377 | 1.9046 | 8 | 0.2 | 0.182 | 0.092828 | 3.5681 | 0.03 | 0.4 | 0.148 | 0.37 | 1.4273 | 0.10383 | 0.016835 | 0.026936 | 0.13076 | 0.086 | 0.015652 | 29.0666 | 3.6424 | Supercrítico | 0.059186 | 0.0059186 | 3.2967 | 0.0037117 | 0.0096303 | 968.81 | 965.32 | 967.5696 | 964.1047 | 967.3696 | 963.9047 | 967.3966 | 963.9317 | 967.5591 | 964.0942 | 1.2404 | 1.2153 | 1.4404 | 1.4153 | 0.02 | PVC | Suficiente | Velocidad NORMAL | Superior al rango | Normal | Normal |  |  | PZ-54 | PZ-55 | 19.69 | 18.09 | 8 | 18.49 | 0.6 | 1.44 | 1.42 | 1.53 | 16.61 | 27.6777 | 0 | 0 | 0 | 13.29 | 2.82 | 0.5 | 0.59 | 10.85 | D | 0 | 0 | 0 | 0 | 0.3 | 0 | 0 | 14.93 | 0.1 | 1.09 | 4.34 | 10.59 | 6.02 | 8 | 200 | 3 | 33.3 | 99.9 | 0.6 | 1.27 | 76.12 | 0 | 0 | 0 | 1.82 | 59.94 | D | 0 | 0 | 0 | 0 | 3.3 | 0 | 0 | 68.31 | 0.1 | 5.994 | 13.66 | 54.65 | 19.65 | PZ-54 | 1.64 | 1.2 | 1.6 | -3.2974 | 1.6 | 1.6 | 4.1984 | 0.90098 | 0.49554 | 0.40544 | 0.49554
PZ-55 | PZ-56 | 34.366 | 387.415 | 421.781 | 0.015 | 2.81 | 0.00281 | 18.01% | 18% | 0.048832 | 1.9225 | 8 | 0.2 | 0.182 | 0.093876 | 3.6085 | 0.03 | 0.4 | 0.148 | 0.37 | 1.4434 | 0.10619 | 0.016835 | 0.026936 | 0.13312 | 0.086 | 0.015652 | 29.7272 | 3.6835 | Supercrítico | 0.0023597 | 0.00023597 | 3.2967 | 0.0052503 | 0.0054863 | 965.32 | 959.13 | 964.0847 | 957.8988 | 963.8847 | 957.6988 | 963.9117 | 957.7258 | 964.0846 | 957.8987 | 1.2353 | 1.2312 | 1.4353 | 1.4312 | 0.02 | PVC | Suficiente | Velocidad NORMAL | Superior al rango | Normal | Normal |  |  | PZ-55 | PZ-56 | 34.37 | 32.77 | 8 | 33.17 | 0.6 | 1.44 | 1.43 | 1.54 | 30.28 | 50.4658 | 0 | 0 | 0 | 24.22 | 5.15 | 0.91 | 1.06 | 19.66 | D | 0 | 0 | 0 | 0 | 0.3 | 0 | 0 | 27.25 | 0.1 | 1.97 | 7.92 | 19.33 | 10.95 | 8 | 200 | 1 | 19.5 | 19.5 | 0.6 | 1.27 | 14.86 | 0 | 0 | 0 | 0.36 | 11.7 | D | 0 | 0 | 0 | 0 | 4.3 | 0 | 0 | 13.33 | 0.1 | 1.17 | 2.67 | 10.66 | 3.84 | PZ-55 | 1.64 | 1.2 | 1.6 | -3.2974 | 1.6 | 1.6 | 4.1984 | 0.90098 | 0.49554 | 0.40544 | 0.49554
PZ-56 | PZ-57 | 72.402 | 421.781 | 494.183 | 0.015 | 3.08 | 0.00308 | 12.22% | 12.2% | 0.054365 | 2.1404 | 8 | 0.2 | 0.182 | 0.077286 | 2.9708 | 0.04 | 0.427 | 0.165 | 0.41 | 1.2685 | 0.082014 | 0.018655 | 0.03003 | 0.11204 | 0.102 | 0.018564 | 22.3267 | 2.9725 | Supercrítico | -0.024172 | 0.0048343 | 3.2967 | 0.004705 | 0.0095393 | 959.13 | 950.28 | 957.8788 | 949.0458 | 957.6788 | 948.8458 | 957.7089 | 948.8758 | 957.8932 | 949.0602 | 1.2512 | 1.2342 | 1.4512 | 1.4342 | 0.02 | PVC | Suficiente | Velocidad NORMAL | Superior al rango | Normal | Normal |  |  | PZ-56 | PZ-57 | 72.4 | 70.8 | 8 | 71.2 | 0.6 | 1.45 | 1.43 | 1.54 | 65.42 | 109.032 | 0 | 0 | 0 | 52.34 | 11.12 | 1.96 | 2.3 | 42.48 | D | 0 | 0 | 0 | 0 | 0.3 | 0 | 0 | 58.87 | 0.1 | 4.25 | 17.1 | 41.77 | 23.65 | 8 | 200 | 2 | 11.6 | 23.2 | 0.6 | 1.27 | 17.68 | 0 | 0 | 0 | 0.42 | 13.92 | D | 0 | 0 | 0 | 0 | 5.3 | 0 | 0 | 15.87 | 0.1 | 1.392 | 3.17 | 12.7 | 4.56 | PZ-56 | 1.65 | 1.2 | 1.6 | -3.3175 | 1.6 | 1.6 | 4.224 | 0.90648 | 0.49856 | 0.40792 | 0.49856
PZ-57 | PZ-58 | 30.625 | 494.183 | 524.808 | 0.015 | 3.26 | 0.00326 | 17.44% | 17.35% | 0.051987 | 2.0467 | 8 | 0.2 | 0.182 | 0.092166 | 3.5427 | 0.04 | 0.427 | 0.165 | 0.41 | 1.5127 | 0.11664 | 0.018655 | 0.03003 | 0.14667 | 0.102 | 0.018564 | 31.7515 | 3.5448 | Supercrítico | 0.034621 | 0.0034621 | 3.2967 | 0.0049662 | 0.0084283 | 950.28 | 944.94 | 949.0258 | 943.7124 | 948.8258 | 943.5124 | 948.8558 | 943.5424 | 949.0506 | 943.7372 | 1.2542 | 1.2276 | 1.4542 | 1.4276 | 0.02 | PVC | Suficiente | Velocidad NORMAL | Superior al rango | Normal | Normal |  |  | PZ-57 | PZ-58 | 30.63 | 29.03 | 8 | 29.43 | 0.6 | 1.45 | 1.43 | 1.54 | 26.82 | 44.7062 | 0 | 0 | 0 | 21.46 | 4.56 | 0.8 | 0.94 | 17.42 | D | 0 | 0 | 0 | 0 | 0.3 | 0 | 0 | 24.14 | 0.1 | 1.74 | 7.01 | 17.13 | 9.69 | 8 | 200 | 0 | 0 | 0 | 0.6 | 1.27 | 0 | 0 | 0 | 0 | 0 | 0 | D | 0 | 0 | 0 | 0 | 6.3 | 0 | 0 | 0 | 0.1 | 0 | 0 | 0 | 0 | PZ-57 | 1.65 | 1.2 | 1.6 | -3.3175 | 1.6 | 1.6 | 4.224 | 0.90648 | 0.49856 | 0.40792 | 0.49856
PZ-58 | PZ-59 | 41.345 | 524.808 | 566.153 | 0.015 | 3.47 | 0.00347 | 11.37% | 11.3% | 0.057674 | 2.2706 | 8 | 0.2 | 0.182 | 0.074381 | 2.8591 | 0.05 | 0.453 | 0.182 | 0.449 | 1.2952 | 0.085497 | 0.020429 | 0.033124 | 0.11862 | 0.116 | 0.021112 | 22.6467 | 2.8459 | Supercrítico | -0.031139 | 0.0062277 | 3.2967 | 0.0050533 | 0.011281 | 944.94 | 940.24 | 943.6924 | 939.0204 | 943.4924 | 938.8204 | 943.5255 | 938.8535 | 943.7288 | 939.0568 | 1.2476 | 1.2196 | 1.4476 | 1.4196 | 0.02 | PVC | Suficiente | Velocidad NORMAL | Superior al rango | Normal | Normal |  |  | PZ-58 | PZ-59 | 41.35 | 39.75 | 8 | 40.15 | 0.6 | 1.45 | 1.42 | 1.54 | 36.73 | 61.215 | 0 | 0 | 0 | 29.38 | 6.24 | 1.1 | 1.29 | 23.85 | D | 0 | 0 | 0 | 0 | 0.3 | 0 | 0 | 33.05 | 0.1 | 2.39 | 9.6 | 23.45 | 13.28 | 8 | 200 | 1 | 8 | 8 | 0.6 | 1.27 | 6.1 | 0 | 0 | 0 | 0.15 | 4.8 | D | 0 | 0 | 0 | 0 | 7.3 | 0 | 0 | 5.47 | 0.1 | 0.48 | 1.09 | 4.38 | 1.57 | PZ-58 | 1.65 | 1.2 | 1.6 | -3.3175 | 1.6 | 1.6 | 4.224 | 0.90648 | 0.49856 | 0.40792 | 0.49856
PZ-59 | PZ-60 | 27.239 | 566.153 | 593.392 | 0.015 | 3.58 | 0.00358 | 4.332% | 4.3% | 0.069942 | 2.7536 | 8 | 0.2 | 0.182 | 0.045883 | 1.7637 | 0.08 | 0.505 | 0.22 | 0.53 | 0.89066 | 0.040432 | 0.024115 | 0.04004 | 0.080472 | 0.151 | 0.027482 | 10.1724 | 1.7154 | Supercrítico | -0.045065 | 0.0090129 | 3.2967 | 0.0031482 | 0.012161 | 940.24 | 939.06 | 939.0004 | 937.8291 | 938.8004 | 937.6291 | 938.8404 | 937.6691 | 939.0455 | 937.8742 | 1.2396 | 1.2309 | 1.4396 | 1.4309 | 0.02 | PVC | Suficiente | Velocidad NORMAL | Superior al rango | Normal | Normal |  |  | PZ-59 | PZ-60 | 27.24 | 25.64 | 8 | 26.04 | 0.6 | 1.44 | 1.43 | 1.54 | 23.69 | 39.4856 | 0 | 0 | 0 | 18.95 | 4.03 | 0.71 | 0.83 | 15.38 | D | 0 | 0 | 0 | 0 | 0.3 | 0 | 0 | 21.32 | 0.1 | 1.54 | 6.19 | 15.13 | 8.56 | 8 | 200 | 1 | 24.5 | 24.5 | 0.6 | 1.27 | 18.67 | 0 | 0 | 0 | 0.45 | 14.7 | D | 0 | 0 | 0 | 0 | 8.3 | 0 | 0 | 16.75 | 0.1 | 1.47 | 3.35 | 13.4 | 4.82 | PZ-59 | 1.64 | 1.2 | 1.6 | -3.2974 | 1.6 | 1.6 | 4.1984 | 0.90098 | 0.49554 | 0.40544 | 0.49554
PZ-60 | PZ-5 | 37.419 | 593.392 | 630.811 | 0.015 | 3.7 | 0.0037 | 3.341% | 3.35% | 0.074205 | 2.9215 | 8 | 0.2 | 0.182 | 0.040499 | 1.5567 | 0.09 | 0.52 | 0.232 | 0.554 | 0.80949 | 0.033398 | 0.025207 | 0.042224 | 0.075622 | 0.161 | 0.029302 | 8.2839 | 1.5098 | Supercrítico | -0.0070336 | 0.0014067 | 3.2967 | 0.0018458 | 0.0032525 | 939.06 | 937.81 | 937.8091 | 936.5556 | 937.6091 | 936.3556 | 937.6513 | 936.3978 | 937.8621 | 936.6085 | 1.2509 | 1.2544 | 1.4509 | 1.4544 | 936.3556 | PVC | Suficiente | Velocidad NORMAL | Superior al rango | Normal | Normal |  |  | PZ-60 | PZ-5 | 37.42 | 35.82 | 8 | 36.22 | 0.6 | 1.45 | 1.45 | 1.55 | 33.31 | 55.521 | 0 | 0 | 0 | 26.65 | 5.66 | 1 | 1.16 | 21.49 | D | 0 | 0 | 0 | 0 | 0.3 | 0 | 0 | 30 | 0.1 | 2.15 | 8.72 | 21.29 | 12.02 | 8 | 200 | 0 | 0 | 0 | 0.6 | 1.28 | 0 | 0 | 0 | 0 | 0 | 0 | D | 0 | 0 | 0 | 0 | 9.3 | 0 | 0 | 0 | 0.1 | 0 | 0 | 0 | 0 | PZ-60 | 1.65 | 1.2 | 1.6 | -3.3175 | 1.6 | 1.6 | 4.224 | 0.90648 | 0.49856 | 0.40792 | 0.49856
De [1]: TRAMO 6 | [40 empty] | 0
PZ-61 | PZ-62 | 41.01 | 0 | 41.01 | 0.015 | 1.5 | 0.0015 | 16.7% | 16.75% | 0.039114 | 1.5399 | 8 | 0.2 | 0.182 | 0.090558 | 3.4809 | 0.02 | 0.362 | 0.124 | 0.315 | 1.2601 | 0.080929 | 0.014332 | 0.022568 | 0.1035 | 0.067 | 0.012194 | 23.5508 | 3.6433 | Supercrítico | 0.080929 | 0.0080929 | 3.2967 | 0.0020232 | 0.010116 | 948.45 | 941.6 | 947.25 | 940.3808 | 947.05 | 940.1808 | 947.0726 | 940.2034 | 947.1535 | 940.2843 | 1.2 | 1.2192 | 1.4 | 1.4192 | 0.02 | PVC | Suficiente | Velocidad NORMAL | Superior al rango | Normal | Normal |  |  | PZ-61 | PZ-62 | 41.01 | 39.41 | 8 | 39.81 | 0.6 | 1.4 | 1.42 | 1.51 | 35.71 | 59.5091 | 0 | 0 | 0 | 28.57 | 6.07 | 1.07 | 1.28 | 23.65 | D | 0 | 0 | 0 | 0 | 0.3 | 0 | 0 | 32.07 | 0.1 | 2.36 | 9.32 | 22.75 | 12.96 | 8 | 200 | 1 | 34.6 | 34.6 | 0.6 | 1.26 | 26.16 | 0 | 0 | 0 | 0.63 | 20.76 | D | 0 | 0 | 0 | 0 | 11.3 | 0 | 0 | 23.45 | 0.1 | 2.076 | 4.69 | 18.76 | 6.77 | PZ-61 | 1.6 | 1.2 | 1.6 | -3.217 | 1.6 | 1.6 | 4.096 | 0.87901 | 0.48346 | 0.39555 | 0.48346
PZ-62 | PZ-63 | 40.02 | 41.01 | 81.03 | 0.015 | 1.5 | 0.0015 | 11.22% | 11.25% | 0.042145 | 1.6593 | 8 | 0.2 | 0.182 | 0.074216 | 2.8527 | 0.02 | 0.362 | 0.124 | 0.315 | 1.0327 | 0.054356 | 0.014332 | 0.022568 | 0.076924 | 0.067 | 0.012194 | 15.8177 | 2.9858 | Supercrítico | -0.026574 | 0.0053148 | 3.2967 | 0.0033821 | 0.0086969 | 941.6 | 937.11 | 940.4 | 935.8977 | 940.1608 | 935.6586 | 940.1834 | 935.6811 | 940.2377 | 935.7355 | 1.2 | 1.2123 | 1.4392 | 1.4514 | 0.02 | PVC | Suficiente | Velocidad NORMAL | Superior al rango | Normal | Normal |  |  | PZ-62 | PZ-63 | 40.02 | 38.42 | 8 | 38.82 | 0.6 | 1.44 | 1.45 | 1.55 | 35.73 | 59.551 | 0 | 0 | 0 | 28.58 | 6.07 | 1.07 | 1.25 | 23.05 | D | 0 | 0 | 0 | 0 | 0.3 | 0 | 0 | 32.17 | 0.1 | 2.31 | 9.35 | 22.82 | 12.91 | 8 | 200 | 1 | 7.85 | 7.85 | 0.6 | 1.28 | 6.03 | 0 | 0 | 0 | 0.14 | 4.71 | D | 0 | 0 | 0 | 0 | 12.3 | 0 | 0 | 5.42 | 0.1 | 0.471 | 1.08 | 4.34 | 1.55 | PZ-62 | 1.64 | 1.2 | 1.6 | -3.2974 | 1.6 | 1.6 | 4.1984 | 0.90098 | 0.49554 | 0.40544 | 0.49554
PZ-63 | PZ-64 | 45.957 | 81.03 | 126.987 | 0.015 | 1.5 | 0.0015 | 16.84% | 16.9% | 0.039049 | 1.5374 | 8 | 0.2 | 0.182 | 0.090963 | 3.4965 | 0.02 | 0.362 | 0.124 | 0.315 | 1.2657 | 0.081654 | 0.014332 | 0.022568 | 0.10422 | 0.067 | 0.012194 | 23.7617 | 3.6596 | Supercrítico | 0.027299 | 0.0027299 | 3.2967 | 0.0034002 | 0.0061301 | 937.11 | 929.37 | 935.91 | 928.1433 | 935.6386 | 927.8718 | 935.6611 | 927.8944 | 935.7428 | 927.9761 | 1.2 | 1.2267 | 1.4714 | 1.4982 | 0.02 | PVC | Suficiente | Velocidad NORMAL | Superior al rango | Normal | Normal |  |  | PZ-63 | PZ-64 | 45.96 | 44.36 | 8 | 44.76 | 0.6 | 1.47 | 1.5 | 1.59 | 42.32 | 70.5324 | 0 | 0 | 0 | 33.86 | 7.19 | 1.27 | 1.44 | 26.62 | D | 0 | 0 | 0 | 0 | 0.3 | 0 | 0 | 38.22 | 0.1 | 2.66 | 11.1 | 27.12 | 15.2 | 8 | 200 | 3 | 28.5 | 85.5 | 0.6 | 1.3 | 66.69 | 0 | 0 | 0 | 1.56 | 51.3 | D | 0 | 0 | 0 | 0 | 13.3 | 0 | 0 | 60 | 0.1 | 5.13 | 12 | 48 | 17.13 | PZ-63 | 1.67 | 1.2 | 1.6 | -3.3577 | 1.6 | 1.6 | 4.2752 | 0.91747 | 0.50461 | 0.41286 | 0.50461
PZ-64 | PZ-65 | 23.81 | 126.987 | 150.797 | 0.015 | 1.5 | 0.0015 | 11.17% | 11.2% | 0.04218 | 1.6606 | 8 | 0.2 | 0.182 | 0.074051 | 2.8464 | 0.02 | 0.362 | 0.124 | 0.315 | 1.0304 | 0.054114 | 0.014332 | 0.022568 | 0.076682 | 0.067 | 0.012194 | 15.7474 | 2.9792 | Supercrítico | -0.02754 | 0.005508 | 3.2967 | 0.0033942 | 0.0089022 | 929.37 | 926.71 | 928.17 | 925.5033 | 927.8518 | 925.1851 | 927.8744 | 925.2077 | 927.9285 | 925.2618 | 1.2 | 1.2067 | 1.5182 | 1.5249 | 0.02 | PVC | Suficiente | Velocidad NORMAL | Superior al rango | Normal | Normal |  |  | PZ-64 | PZ-65 | 23.81 | 22.21 | 8 | 22.61 | 0.6 | 1.52 | 1.52 | 1.62 | 21.59 | 35.9802 | 0 | 0 | 0 | 17.27 | 3.67 | 0.65 | 0.72 | 13.33 | D | 0 | 0 | 0 | 0 | 0.3 | 0 | 0 | 19.54 | 0.1 | 1.33 | 5.68 | 13.86 | 7.73 | 8 | 200 | 2 | 26.6 | 53.2 | 0.6 | 1.31 | 41.82 | 0 | 0 | 0 | 0.97 | 31.92 | D | 0 | 0 | 0 | 0 | 14.3 | 0 | 0 | 37.66 | 0.1 | 3.192 | 7.53 | 30.13 | 10.72 | PZ-64 | 1.72 | 1.2 | 1.6 | -3.4583 | 1.6 | 1.6 | 4.4032 | 0.94493 | 0.51971 | 0.42522 | 0.51971
PZ-65 | PZ-66 | 55.582 | 150.797 | 206.379 | 0.015 | 1.53 | 0.00153 | 8.852% | 8.9% | 0.044366 | 1.7467 | 8 | 0.2 | 0.182 | 0.066011 | 2.5374 | 0.02 | 0.362 | 0.124 | 0.315 | 0.91852 | 0.043001 | 0.014332 | 0.022568 | 0.065569 | 0.067 | 0.012194 | 12.5136 | 2.6557 | Supercrítico | -0.011113 | 0.0022225 | 3.2967 | 0.0024279 | 0.0046504 | 926.71 | 921.79 | 925.51 | 920.5632 | 925.1651 | 920.2183 | 925.1877 | 920.2409 | 925.2307 | 920.2839 | 1.2 | 1.2268 | 1.5449 | 1.5717 | 0.02 | PVC | Suficiente | Velocidad NORMAL | Superior al rango | Normal | Normal |  |  | PZ-65 | PZ-66 | 55.58 | 53.98 | 8 | 54.38 | 0.6 | 1.54 | 1.57 | 1.66 | 53.76 | 89.6068 | 0 | 0 | 0 | 43.01 | 9.14 | 1.61 | 1.75 | 32.39 | D | 0 | 0 | 0 | 0 | 0.3 | 0 | 0 | 48.77 | 0.1 | 3.24 | 14.17 | 34.6 | 19.16 | 8 | 200 | 7 | 23.5 | 164.5 | 0.6 | 1.33 | 131.27 | 0 | 0 | 0 | 3 | 98.7 | D | 0 | 0 | 0 | 0 | 15.3 | 0 | 0 | 118.4 | 0.1 | 9.87 | 23.68 | 94.72 | 33.55 | PZ-65 | 1.74 | 1.2 | 1.6 | -3.4985 | 1.6 | 1.6 | 4.4544 | 0.95592 | 0.52576 | 0.43017 | 0.52576
PZ-66 | PZ-10 | 31.726 | 206.379 | 238.105 | 0.015 | 1.58 | 0.00158 | -0.09456% | 1.7% | 0.061248 | 2.4113 | 8 | 0.2 | 0.182 | 0.02885 | 1.1089 | 0.05 | 0.453 | 0.182 | 0.449 | 0.50235 | 0.012862 | 0.020429 | 0.033124 | 0.045986 | 0.116 | 0.021112 | 3.407 | 1.1039 | Supercrítico | -0.030139 | 0.0060278 | 3.2967 | 0.0013966 | 0.0074244 | 921.79 | 921.82 | 920.59 | 920.0507 | 920.1983 | 919.659 | 920.2314 | 919.6921 | 920.2443 | 919.705 | 1.2 | 1.7693 | 1.5917 | 2.161 | 919.659 | PVC | Suficiente | Velocidad NORMAL | Buena | Normal | Normal |  |  | PZ-66 | PZ-10 | 31.73 | 30.13 | 8 | 30.53 | 0.6 | 1.59 | 2.16 | 1.98 | 35.79 | 59.6574 | 0 | 0 | 0 | 28.63 | 6.08 | 1.07 | 0.98 | 18.08 | D | 0 | 0 | 0 | 0 | 0.3 | 0 | 0 | 33 | 0.1 | 1.81 | 9.59 | 23.41 | 12.38 | 8 | 200 | 0 | 0 | 0 | 0.6 | 1.49 | 0 | 0 | 0 | 0 | 0 | 0 | D | 0 | 0 | 0 | 0 | 16.3 | 0 | 0 | 0 | 0.1 | 0 | 0 | 0 | 0 | PZ-66 | 1.79 | 1.2 | 1.6 | -3.599 | 1.6 | 1.6 | 4.5824 | 0.98339 | 0.54087 | 0.44253 | 0.54087
De [1]: TRAMO 7 | [40 empty] | 0
PZ-67 | PZ-68 | 72.724 | 0 | 72.724 | 0.015 | 1.5 | 0.0015 | 8.663% | 8.7% | 0.044226 | 1.7412 | 8 | 0.2 | 0.182 | 0.065265 | 2.5087 | 0.02 | 0.362 | 0.124 | 0.315 | 0.90814 | 0.042035 | 0.014332 | 0.022568 | 0.064603 | 0.067 | 0.012194 | 12.2324 | 2.6257 | Supercrítico | 0.042035 | 0.0042035 | 3.2967 | 0.0010509 | 0.0052544 | 966.06 | 959.76 | 964.86 | 958.533 | 964.66 | 958.333 | 964.6826 | 958.3556 | 964.7246 | 958.3976 | 1.2 | 1.227 | 1.4 | 1.427 | 0.02 | PVC | Suficiente | Velocidad NORMAL | Superior al rango | Normal | Normal |  |  | PZ-67 | PZ-68 | 72.72 | 71.12 | 8 | 71.52 | 0.6 | 1.4 | 1.43 | 1.52 | 64.86 | 108.1024 | 0 | 0 | 0 | 51.89 | 11.03 | 1.95 | 2.31 | 42.67 | D | 0 | 0 | 0 | 0 | 0.3 | 0 | 0 | 58.28 | 0.1 | 4.27 | 16.93 | 41.35 | 23.51 | 8 | 200 | 1 | 31 | 31 | 0.6 | 1.26 | 23.44 | 0 | 0 | 0 | 0.57 | 18.6 | D | 0 | 0 | 0 | 0 | 18.3 | 0 | 0 | 21.01 | 0.1 | 1.86 | 4.2 | 16.81 | 6.06 | PZ-67 | 1.6 | 1.2 | 1.6 | -3.217 | 1.6 | 1.6 | 4.096 | 0.87901 | 0.48346 | 0.39555 | 0.48346
PZ-68 | PZ-69 | 65.352 | 72.724 | 138.076 | 0.015 | 1.9 | 0.0019 | 0.7804% | 1.1% | 0.071216 | 2.8038 | 8 | 0.2 | 0.182 | 0.023207 | 0.89204 | 0.08 | 0.505 | 0.22 | 0.53 | 0.45048 | 0.010343 | 0.024115 | 0.04004 | 0.050383 | 0.151 | 0.027482 | 2.6022 | 0.86759 | F. Subcrítico | -0.031692 | 0.0063384 | 3.2967 | 0.0013095 | 0.0076478 | 959.76 | 959.25 | 958.513 | 957.7941 | 958.313 | 957.5941 | 958.3531 | 957.6342 | 958.3634 | 957.6445 | 1.247 | 1.4559 | 1.447 | 1.6559 | 0.02 | PVC | Suficiente | Velocidad NORMAL | Buena | Normal | Normal |  |  | PZ-68 | PZ-69 | 65.35 | 63.75 | 8 | 64.15 | 0.6 | 1.45 | 1.66 | 1.66 | 63.5 | 105.825 | 0 | 0 | 0 | 50.8 | 10.8 | 1.91 | 2.07 | 38.25 | D | 0 | 0 | 0 | 0 | 0.3 | 0 | 0 | 57.6 | 0.1 | 3.83 | 16.73 | 40.87 | 22.63 | 8 | 200 | 0 | 0 | 0 | 0.6 | 1.33 | 0 | 0 | 0 | 0 | 0 | 0 | D | 0 | 0 | 0 | 0 | 19.3 | 0 | 0 | 0 | 0.1 | 0 | 0 | 0 | 0 | PZ-68 | 1.65 | 1.2 | 1.6 | -3.3175 | 1.6 | 1.6 | 4.224 | 0.90648 | 0.49856 | 0.40792 | 0.49856
PZ-69 | PZ-70 | 42.294 | 138.076 | 180.37 | 0.015 | 2.28 | 0.00228 | 0.993% | 1% | 0.07763 | 3.0563 | 8 | 0.2 | 0.182 | 0.022127 | 0.85052 | 0.1 | 0.54 | 0.248 | 0.586 | 0.45928 | 0.010751 | 0.026663 | 0.045136 | 0.055887 | 0.17 | 0.03094 | 2.6156 | 0.83365 | F. Subcrítico | 0.00040824 | 4.0824e-05 | 3.2967 | 0.00052736 | 0.00056818 | 959.25 | 958.83 | 957.7741 | 957.3512 | 957.5741 | 957.1512 | 957.6193 | 957.1963 | 957.63 | 957.2071 | 1.4759 | 1.4788 | 1.6759 | 1.6788 | 0.02 | PVC | Suficiente | Velocidad NORMAL | Buena | Normal | Normal |  |  | PZ-69 | PZ-70 | 42.29 | 40.69 | 8 | 41.09 | 0.6 | 1.68 | 1.68 | 1.78 | 43.46 | 72.4282 | 0 | 0 | 0 | 34.77 | 7.39 | 1.3 | 1.32 | 24.41 | D | 0 | 0 | 0 | 0 | 0.3 | 0 | 0 | 39.7 | 0.1 | 2.44 | 11.53 | 28.17 | 15.29 | 8 | 200 | 2 | 32.75 | 65.5 | 0.6 | 1.39 | 54.63 | 0 | 0 | 0 | 1.19 | 39.3 | D | 0 | 0 | 0 | 0 | 20.3 | 0 | 0 | 49.51 | 0.1 | 3.93 | 9.9 | 39.61 | 13.83 | PZ-69 | 1.88 | 1.2 | 1.6 | -3.78 | 1.6 | 1.6 | 4.8128 | 1.0328 | 0.56806 | 0.46478 | 0.56806
PZ-70 | PZ-71 | 19.2 | 180.37 | 199.57 | 0.015 | 2.45 | 0.00245 | -1.615% | 0.9% | 0.081343 | 3.2025 | 8 | 0.2 | 0.182 | 0.020991 | 0.80688 | 0.12 | 0.57 | 0.27 | 0.63 | 0.45992 | 0.010781 | 0.028665 | 0.04914 | 0.059921 | 0.188 | 0.034216 | 2.5308 | 0.79384 | F. Subcrítico | 2.9865e-05 | 2.9865e-06 | 3.2967 | 0.00053831 | 0.0005413 | 958.83 | 959.14 | 957.3312 | 957.1584 | 957.1312 | 956.9584 | 957.1803 | 957.0075 | 957.1911 | 957.0183 | 1.4988 | 1.9816 | 1.6988 | 2.1816 | 0.02 | PVC | Suficiente | Velocidad NORMAL | Buena | Normal | Normal |  |  | PZ-70 | PZ-71 | 19.2 | 17.6 | 8 | 18 | 0.6 | 1.7 | 2.18 | 2.04 | 21.54 | 0 | 28.0051 | 0 | 0 | 17.23 | 3.66 | 0.65 | 0.57 | 10.56 | D | 0 | 0 | 0 | 0 | 0.3 | 0 | 0 | 19.91 | 0.1 | 1.06 | 5.78 | 14.13 | 7.41 | 8 | 200 | 1 | 38.3 | 38.3 | 0.6 | 1.52 | 34.93 | 58.22 | 0 | 0 | 0.7 | 22.98 | D | 0 | 0 | 0 | 0 | 21.3 | 0 | 0 | 31.93 | 0.1 | 2.298 | 6.39 | 25.54 | 8.69 | PZ-70 | 1.9 | 1.2 | 1.6 | -3.8202 | 1.6 | 1.6 | 4.864 | 1.0438 | 0.5741 | 0.46972 | 0.5741
PZ-71 | PZ-72 | 78.669 | 199.57 | 278.239 | 0.015 | 3.48 | 0.00348 | 3.534% | 2.55% | 0.076326 | 3.005 | 8 | 0.2 | 0.182 | 0.035334 | 1.3582 | 0.1 | 0.54 | 0.248 | 0.586 | 0.73342 | 0.027416 | 0.026663 | 0.045136 | 0.072552 | 0.17 | 0.03094 | 6.6699 | 1.3312 | Supercrítico | 0.016635 | 0.0016635 | 3.2967 | 0.00095493 | 0.0026184 | 959.14 | 956.36 | 957.1384 | 955.1323 | 956.9384 | 954.9323 | 956.9835 | 954.9775 | 957.011 | 955.0049 | 2.0016 | 1.2277 | 2.2016 | 1.4277 | 0.02 | PVC | Suficiente | Velocidad NORMAL | Superior al rango | Normal | Normal |  |  | PZ-71 | PZ-72 | 78.67 | 77.07 | 8 | 77.47 | 0.6 | 2.2 | 1.43 | 1.92 | 88.78 | 147.9744 | 0 | 0 | 0 | 71.02 | 15.09 | 2.66 | 2.5 | 46.24 | D | 0 | 0 | 0 | 0 | 0.3 | 0 | 0 | 81.66 | 0.1 | 4.62 | 23.72 | 57.94 | 30.84 | 8 | 200 | 4 | 9.55 | 38.2 | 0.6 | 1.46 | 33.46 | 0 | 0 | 0 | 0.7 | 22.92 | D | 0 | 0 | 0 | 0 | 22.3 | 0 | 0 | 30.47 | 0.1 | 2.292 | 6.09 | 24.38 | 8.38 | PZ-71 | 2.4 | 1.2 | 1.6 | -4.8255 | 1.6 | 1.6 | 6.144 | 1.3185 | 0.72518 | 0.59333 | 0.72518
PZ-72 | PZ-73 | 61.858 | 278.239 | 340.097 | 0.015 | 4.02 | 0.00402 | 9.457% | 9.4% | 0.063085 | 2.4837 | 8 | 0.2 | 0.182 | 0.06784 | 2.6077 | 0.06 | 0.473 | 0.196 | 0.481 | 1.2334 | 0.07754 | 0.021885 | 0.035672 | 0.11321 | 0.128 | 0.023296 | 20.1815 | 2.5801 | Supercrítico | 0.050124 | 0.0050124 | 3.2967 | 0.0026239 | 0.0076363 | 956.36 | 950.51 | 955.1123 | 949.2977 | 954.9123 | 949.0977 | 954.948 | 949.1334 | 955.0256 | 949.2109 | 1.2477 | 1.2123 | 1.4477 | 1.4123 | 0.02 | PVC | Suficiente | Velocidad NORMAL | Superior al rango | Normal | Normal |  |  | PZ-72 | PZ-73 | 61.86 | 60.26 | 8 | 60.66 | 0.6 | 1.45 | 1.41 | 1.53 | 55.32 | 92.1978 | 0 | 0 | 0 | 44.26 | 9.4 | 1.66 | 1.95 | 36.16 | D | 0 | 0 | 0 | 0 | 0.3 | 0 | 0 | 49.75 | 0.1 | 3.62 | 14.45 | 35.3 | 20.02 | 8 | 200 | 1 | 41.55 | 41.55 | 0.6 | 1.27 | 31.66 | 0 | 0 | 0 | 0.76 | 24.93 | D | 0 | 0 | 0 | 0 | 23.3 | 0 | 0 | 28.41 | 0.1 | 2.493 | 5.68 | 22.73 | 8.17 | PZ-72 | 1.65 | 1.2 | 1.6 | -3.3175 | 1.6 | 1.6 | 4.224 | 0.90648 | 0.49856 | 0.40792 | 0.49856
PZ-73 | PZ-74 | 43.023 | 340.097 | 383.12 | 0.015 | 4.37 | 0.00437 | 16.97% | 16.9% | 0.058312 | 2.2957 | 8 | 0.2 | 0.182 | 0.090963 | 3.4965 | 0.05 | 0.453 | 0.182 | 0.449 | 1.5839 | 0.12787 | 0.020429 | 0.033124 | 0.16099 | 0.116 | 0.021112 | 33.8699 | 3.4804 | Supercrítico | 0.050327 | 0.0050327 | 3.2967 | 0.0051352 | 0.010168 | 950.51 | 943.21 | 949.2777 | 942.0068 | 949.0777 | 941.8068 | 949.1108 | 941.8399 | 949.2387 | 941.9678 | 1.2323 | 1.2032 | 1.4323 | 1.4032 | 0.02 | PVC | Suficiente | Velocidad NORMAL | Superior al rango | Normal | Normal |  |  | PZ-73 | PZ-74 | 43.02 | 41.42 | 8 | 41.82 | 0.6 | 1.43 | 1.4 | 1.52 | 37.78 | 62.9584 | 0 | 0 | 0 | 30.22 | 6.42 | 1.13 | 1.34 | 24.85 | D | 0 | 0 | 0 | 0 | 0.3 | 0 | 0 | 33.95 | 0.1 | 2.49 | 9.86 | 24.09 | 13.69 | 8 | 200 | 0 | 0 | 0 | 0.6 | 1.26 | 0 | 0 | 0 | 0 | 0 | 0 | D | 0 | 0 | 0 | 0 | 24.3 | 0 | 0 | 0 | 0.1 | 0 | 0 | 0 | 0 | PZ-73 | 1.63 | 1.2 | 1.6 | -3.2773 | 1.6 | 1.6 | 4.1728 | 0.89549 | 0.49252 | 0.40297 | 0.49252
PZ-74 | PZ-75 | 26.9 | 383.12 | 410.02 | 0.015 | 4.55 | 0.00455 | 18.7% | 18.7% | 0.058088 | 2.2869 | 8 | 0.2 | 0.182 | 0.095684 | 3.678 | 0.05 | 0.453 | 0.182 | 0.449 | 1.6661 | 0.14149 | 0.020429 | 0.033124 | 0.17461 | 0.116 | 0.021112 | 37.4773 | 3.6611 | Supercrítico | 0.013619 | 0.0013619 | 3.2967 | 0.0067338 | 0.0080957 | 943.21 | 938.18 | 941.9868 | 936.9565 | 941.7868 | 936.7565 | 941.8199 | 936.7896 | 941.9614 | 936.9311 | 1.2232 | 1.2235 | 1.4232 | 1.4235 | 0.02 | PVC | Suficiente | Velocidad NORMAL | Superior al rango | Normal | Normal |  |  | PZ-74 | PZ-75 | 26.9 | 25.3 | 8 | 25.7 | 0.6 | 1.42 | 1.42 | 1.52 | 23.07 | 38.456 | 0 | 0 | 0 | 18.46 | 3.92 | 0.69 | 0.82 | 15.18 | D | 0 | 0 | 0 | 0 | 0.3 | 0 | 0 | 20.73 | 0.1 | 1.52 | 6.02 | 14.71 | 8.36 | 8 | 200 | 1 | 16.3 | 16.3 | 0.6 | 1.26 | 12.32 | 0 | 0 | 0 | 0.3 | 9.78 | D | 0 | 0 | 0 | 0 | 25.3 | 0 | 0 | 11.04 | 0.1 | 0.978 | 2.21 | 8.83 | 3.19 | PZ-74 | 1.62 | 1.2 | 1.6 | -3.2572 | 1.6 | 1.6 | 4.1472 | 0.89 | 0.4895 | 0.4005 | 0.4895
PZ-75 | PZ-76 | 55.182 | 410.02 | 465.202 | 0.015 | 5.2 | 0.0052 | 15.04% | 15% | 0.063649 | 2.5059 | 8 | 0.2 | 0.182 | 0.085697 | 3.2941 | 0.06 | 0.473 | 0.196 | 0.481 | 1.5581 | 0.12373 | 0.021885 | 0.035672 | 0.15941 | 0.128 | 0.023296 | 32.2045 | 3.2593 | Supercrítico | -0.017752 | 0.0035504 | 3.2967 | 0.0066305 | 0.010181 | 938.18 | 929.88 | 936.9365 | 928.6592 | 936.7365 | 928.4592 | 936.7722 | 928.4949 | 936.8959 | 928.6186 | 1.2435 | 1.2208 | 1.4435 | 1.4208 | 0.02 | PVC | Suficiente | Velocidad NORMAL | Superior al rango | Normal | Normal |  |  | PZ-75 | PZ-76 | 55.18 | 53.58 | 8 | 53.98 | 0.6 | 1.44 | 1.42 | 1.53 | 49.19 | 81.9774 | 0 | 0 | 0 | 39.35 | 8.36 | 1.48 | 1.74 | 32.15 | D | 0 | 0 | 0 | 0 | 0.3 | 0 | 0 | 44.24 | 0.1 | 3.21 | 12.85 | 31.39 | 17.8 | 8 | 200 | 2 | 16.65 | 33.3 | 0.6 | 1.27 | 25.37 | 0 | 0 | 0 | 0.61 | 19.98 | D | 0 | 0 | 0 | 0 | 26.3 | 0 | 0 | 22.76 | 0.1 | 1.998 | 4.55 | 18.21 | 6.55 | PZ-75 | 1.64 | 1.2 | 1.6 | -3.2974 | 1.6 | 1.6 | 4.1984 | 0.90098 | 0.49554 | 0.40544 | 0.49554
PZ-76 | PZ-77 | 49.254 | 465.202 | 514.456 | 0.015 | 5.46 | 0.00546 | 14.09% | 14.05% | 0.065624 | 2.5836 | 8 | 0.2 | 0.182 | 0.082939 | 3.188 | 0.07 | 0.492 | 0.21 | 0.51 | 1.5685 | 0.1254 | 0.023205 | 0.03822 | 0.16362 | 0.14 | 0.02548 | 31.9836 | 3.1373 | Supercrítico | 0.0016615 | 0.00016615 | 3.2967 | 0.0062282 | 0.0063944 | 929.88 | 922.94 | 928.6392 | 921.719 | 928.4392 | 921.519 | 928.4774 | 921.5572 | 928.6028 | 921.6826 | 1.2408 | 1.221 | 1.4408 | 1.421 | 0.02 | PVC | Suficiente | Velocidad NORMAL | Superior al rango | Normal | Normal |  |  | PZ-76 | PZ-77 | 49.25 | 47.65 | 8 | 48.05 | 0.6 | 1.44 | 1.42 | 1.53 | 43.74 | 72.9045 | 0 | 0 | 0 | 34.99 | 7.44 | 1.31 | 1.55 | 28.59 | D | 0 | 0 | 0 | 0 | 0.3 | 0 | 0 | 39.33 | 0.1 | 2.86 | 11.43 | 27.9 | 15.84 | 8 | 200 | 3 | 30.3 | 90.9 | 0.6 | 1.27 | 69.27 | 0 | 0 | 0 | 1.66 | 54.54 | D | 0 | 0 | 0 | 0 | 27.3 | 0 | 0 | 62.16 | 0.1 | 5.454 | 12.43 | 49.73 | 17.88 | PZ-76 | 1.64 | 1.2 | 1.6 | -3.2974 | 1.6 | 1.6 | 4.1984 | 0.90098 | 0.49554 | 0.40544 | 0.49554
PZ-77 | PZ-78 | 30.735 | 514.456 | 545.191 | 0.015 | 5.72 | 0.00572 | 7.386% | 7.4% | 0.075309 | 2.9649 | 8 | 0.2 | 0.182 | 0.060192 | 2.3137 | 0.1 | 0.54 | 0.248 | 0.586 | 1.2494 | 0.07956 | 0.026663 | 0.045136 | 0.1247 | 0.17 | 0.03094 | 19.3557 | 2.2678 | Supercrítico | -0.045835 | 0.0091671 | 3.2967 | 0.0051239 | 0.014291 | 922.94 | 920.67 | 921.699 | 919.4246 | 921.499 | 919.2246 | 921.5442 | 919.2698 | 921.6237 | 919.3493 | 1.241 | 1.2454 | 1.441 | 1.4454 | 0.02 | PVC | Suficiente | Velocidad NORMAL | Superior al rango | Normal | Normal |  |  | PZ-77 | PZ-78 | 30.74 | 29.14 | 8 | 29.54 | 0.6 | 1.44 | 1.45 | 1.55 | 27.1 | 45.167 | 0 | 0 | 0 | 21.68 | 4.61 | 0.81 | 0.94 | 17.48 | D | 0 | 0 | 0 | 0 | 0.3 | 0 | 0 | 24.41 | 0.1 | 1.75 | 7.09 | 17.32 | 9.78 | 8 | 200 | 4 | 16.5 | 66 | 0.6 | 1.28 | 50.69 | 0 | 0 | 0 | 1.2 | 39.6 | D | 0 | 0 | 0 | 0 | 28.3 | 0 | 0 | 45.53 | 0.1 | 3.96 | 9.11 | 36.42 | 13.07 | PZ-77 | 1.64 | 1.2 | 1.6 | -3.2974 | 1.6 | 1.6 | 4.1984 | 0.90098 | 0.49554 | 0.40544 | 0.49554
PZ-78 | PZ-79 | 65.77 | 545.191 | 610.961 | 0.015 | 6.28 | 0.00628 | 1.186% | 1.1% | 0.1115 | 4.3898 | 8 | 0.2 | 0.182 | 0.023207 | 0.89204 | 0.27 | 0.706 | 0.4 | 0.86 | 0.62978 | 0.020215 | 0.03913 | 0.0728 | 0.093015 | 0.3 | 0.0546 | 4.2225 | 0.86051 | F. Subcrítico | -0.059345 | 0.011869 | 3.2967 | 0.0024944 | 0.014363 | 920.67 | 919.89 | 919.4046 | 918.6812 | 919.2046 | 918.4812 | 919.2774 | 918.554 | 919.2976 | 918.5742 | 1.2654 | 1.2088 | 1.4654 | 1.4088 | 0.02 | PVC | Suficiente | Velocidad NORMAL | Buena | Normal | Normal | Encofrar tubería L:35,0 m, en mitad de tramo |  | PZ-78 | PZ-79 | 65.77 | 64.17 | 8 | 64.57 | 0.6 | 1.47 | 1.41 | 1.54 | 59.29 | 98.8218 | 0 | 0 | 0 | 47.43 | 10.08 | 1.78 | 2.08 | 38.5 | D | 0 | 0 | 0 | 0 | 0.3 | 0 | 0 | 53.36 | 0.1 | 3.85 | 15.5 | 37.86 | 21.43 | 8 | 200 | 4 | 27.3 | 109.2 | 0.6 | 1.27 | 83.21 | 0 | 0 | 0 | 1.99 | 65.52 | D | 0 | 0 | 0 | 0 | 29.3 | 0 | 0 | 74.67 | 0.1 | 6.552 | 14.93 | 59.74 | 21.48 | PZ-78 | 1.67 | 1.2 | 1.6 | -3.3577 | 1.6 | 1.6 | 4.2752 | 0.91747 | 0.50461 | 0.41286 | 0.50461
PZ-79 | PZ-80 | 65.791 | 610.961 | 676.752 | 0.015 | 6.71 | 0.00671 | -0.3344% | 0.4% | 0.13818 | 5.4401 | 8 | 0.2 | 0.182 | 0.013994 | 0.53792 | 0.48 | 0.84 | 0.55 | 1.065 | 0.45185 | 0.010406 | 0.048457 | 0.1001 | 0.11051 | 0.443 | 0.080626 | 1.9015 | 0.50807 | F. Subcrítico | -0.0098089 | 0.0019618 | 3.2967 | 0.00076553 | 0.0027273 | 919.89 | 920.11 | 918.6612 | 918.398 | 918.4612 | 918.198 | 918.5613 | 918.2981 | 918.5717 | 918.3085 | 1.2288 | 1.712 | 1.4288 | 1.912 | 0.05 | PVC | Suficiente | Velocidad NORMAL | Buena | Normal | Normal |  |  | PZ-79 | PZ-80 | 65.79 | 64.19 | 8 | 64.59 | 0.6 | 1.43 | 1.91 | 1.77 | 68.17 | 113.6163 | 0 | 0 | 0 | 54.54 | 11.59 | 2.05 | 2.08 | 38.51 | D | 0 | 0 | 0 | 0 | 0.3 | 0 | 0 | 62.24 | 0.1 | 3.85 | 18.08 | 44.16 | 24.01 | 8 | 200 | 4 | 20.6 | 82.4 | 0.6 | 1.39 | 68.72 | 0 | 0 | 0 | 1.5 | 49.44 | D | 0 | 0 | 0 | 0 | 30.3 | 0 | 0 | 62.28 | 0.1 | 4.944 | 12.46 | 49.82 | 17.4 | PZ-79 | 1.63 | 1.2 | 1.6 | -3.2773 | 1.6 | 1.6 | 4.1728 | 0.89549 | 0.49252 | 0.40297 | 0.49252
PZ-80 | PZ-81 | 30.178 | 676.752 | 706.93 | 0.015 | 11.96 | 0.01196 | -3.943% | 0.5% | 0.16459 | 6.4798 | 10 | 0.25 | 0.227 | 0.028202 | 0.69685 | 0.42 | 0.806 | 0.51 | 1.021 | 0.56166 | 0.016079 | 0.057942 | 0.11577 | 0.13185 | 0.402 | 0.091254 | 2.842 | 0.59363 | F. Subcrítico | 0.0056726 | 0.00056726 | 2.6432 | 0.0026485 | 0.0032158 | 920.11 | 921.3 | 918.398 | 918.2471 | 918.148 | 917.9971 | 918.2638 | 918.1129 | 918.2798 | 918.1289 | 1.712 | 3.0529 | 1.962 | 3.3029 | 0.02 | PVC | Suficiente | Velocidad NORMAL | Buena | Normal | Moderada | Se conecta el TRAMO-7 |  | PZ-80 | PZ-81 | 30.18 | 28.58 | 10 | 28.98 | 0.65 | 1.96 | 3.3 | 2.73 | 50.72 | 0 | 60.8583 | 0 | 0 | 40.58 | 8.62 | 1.52 | 1.45 | 18.58 | D | 0 | 0 | 0 | 0 | 0.3 | 0 | 0 | 47.41 | 0.1 | 1.86 | 13.77 | 33.64 | 17.08 | 10 | 250 | 0 | 0 | 0 | 0.6 | 1.87 | 0 | 0 | 0 | 0 | 0 | 0 | D | 0 | 0 | 0 | 0 | 31.3 | 0 | 0 | 0 | 0.1 | 0 | 0 | 0 | 0 | PZ-80 | 2.16 | 1.2 | 1.6 | -4.3429 | 1.6 | 1.6 | 5.5296 | 1.1867 | 0.65266 | 0.534 | 0.65266
PZ-81 | PZ-82 | 36.66 | 706.93 | 743.59 | 0.015 | 12.22 | 0.01222 | 3.928% | 0.5% | 0.16592 | 6.5323 | 10 | 0.25 | 0.227 | 0.028202 | 0.69685 | 0.43 | 0.81 | 0.516 | 1.028 | 0.56445 | 0.016239 | 0.058339 | 0.11713 | 0.13337 | 0.408 | 0.092616 | 2.8615 | 0.59217 | F. Subcrítico | 0.00015999 | 1.5999e-05 | 2.6432 | 0.0032318 | 0.0032478 | 921.3 | 919.86 | 918.2271 | 918.0438 | 917.9771 | 917.7938 | 918.0942 | 917.9109 | 918.1105 | 917.9272 | 3.0729 | 1.8162 | 3.3229 | 2.0662 | 0.02 | PVC | Suficiente | Velocidad NORMAL | Buena | Moderada | Normal |  |  | PZ-81 | PZ-82 | 36.66 | 35.06 | 10 | 35.46 | 0.65 | 3.32 | 2.07 | 2.8 | 63.81 | 0 | 76.571 | 0 | 0 | 51.05 | 10.85 | 1.91 | 1.78 | 22.79 | D | 0 | 0 | 0 | 0 | 0.3 | 0 | 0 | 59.75 | 0.1 | 2.28 | 17.36 | 42.39 | 21.42 | 10 | 250 | 2 | 28.5 | 57 | 0.6 | 1.9 | 64.98 | 108.3 | 0 | 0 | 1.04 | 34.2 | D | 0 | 0 | 0 | 0 | 32.3 | 0 | 0 | 60.52 | 0.1 | 3.42 | 12.1 | 48.42 | 15.52 | PZ-81 | 3.52 | 1.2 | 1.6 | -7.0774 | 1.6 | 1.6 | 9.0112 | 1.9338 | 1.0636 | 0.87022 | 1.0636
PZ-82 | PZ-83 | 95.832 | 743.59 | 839.422 | 0.015 | 12.86 | 0.01286 | 2.129% | 1.1% | 0.14588 | 5.7435 | 10 | 0.25 | 0.227 | 0.041831 | 1.0336 | 0.31 | 0.732 | 0.431 | 0.907 | 0.7566 | 0.029176 | 0.051472 | 0.097837 | 0.12701 | 0.328 | 0.074456 | 5.5544 | 0.88528 | F. Subcrítico | 0.012937 | 0.0012937 | 2.6432 | 0.0045415 | 0.0058352 | 919.86 | 917.82 | 918.0238 | 916.9696 | 917.7738 | 916.7196 | 917.8716 | 916.8175 | 917.9008 | 916.8467 | 1.8362 | 0.85035 | 2.0862 | 1.1004 | 0.02 | PVC | Suficiente | Velocidad NORMAL | Superior al rango | Normal | Superficial | Encofrar tubería L:20,0 m, al final del tramo |  | PZ-82 | PZ-83 | 95.83 | 94.23 | 10 | 94.63 | 0.65 | 2.09 | 1.1 | 1.7 | 104.12 | 160.191 | 0 | 0 | 0 | 83.3 | 17.7 | 3.12 | 4.77 | 61.25 | D | 0 | 0 | 0 | 0 | 0.3 | 0 | 0 | 93.23 | 0.1 | 6.12 | 27.08 | 66.15 | 37.97 | 10 | 250 | 2 | 11 | 22 | 0.6 | 1.35 | 17.82 | 0 | 0 | 0 | 0.4 | 13.2 | D | 0 | 0 | 0 | 0 | 33.3 | 0 | 0 | 16.1 | 0.1 | 1.32 | 3.22 | 12.88 | 4.54 | PZ-82 | 2.29 | 1.2 | 1.6 | -4.6043 | 1.6 | 1.6 | 5.8624 | 1.2581 | 0.69194 | 0.56614 | 0.69194
PZ-83 | PZ-84 | 55.416 | 839.422 | 894.838 | 0.015 | 13.22 | 0.01322 | 0.6496% | 0.5% | 0.17089 | 6.7279 | 10 | 0.25 | 0.227 | 0.028202 | 0.69685 | 0.47 | 0.834 | 0.542 | 1.056 | 0.58118 | 0.017215 | 0.059928 | 0.12303 | 0.14025 | 0.436 | 0.098972 | 2.9395 | 0.58982 | F. Subcrítico | -0.011961 | 0.0023922 | 2.6432 | 0.0046392 | 0.0070313 | 917.82 | 917.46 | 916.9496 | 916.6726 | 916.6996 | 916.4226 | 916.8227 | 916.5456 | 916.8399 | 916.5628 | 0.87035 | 0.78743 | 1.1204 | 1.0374 | 0.02 | PVC | Suficiente | Velocidad NORMAL | Buena | Superficial | Superficial | Encofrar tubería L:55,0 m, al final del tramo |  | PZ-83 | PZ-84 | 55.42 | 53.82 | 10 | 54.22 | 0.65 | 1.12 | 1.04 | 1.18 | 41.28 | 0 | 0 | 0 | 0 | 33.02 | 7.02 | 1.24 | 2.73 | 34.98 | D | 0 | 0 | 0 | 0 | 0.3 | 0 | 0 | 35.05 | 0.1 | 3.5 | 10.18 | 24.87 | 16.41 | 10 | 250 | 3 | 12.8 | 38.4 | 0.6 | 1.09 | 25.11 | 0 | 0 | 0 | 0.7 | 23.04 | D | 0 | 0 | 0 | 0 | 34.3 | 0 | 0 | 22.11 | 0.1 | 2.304 | 4.42 | 17.69 | 6.72 | PZ-83 | 1.32 | 1.2 | 1.6 | -2.654 | 1.6 | 1.6 | 3.3792 | 0.72518 | 0.39885 | 0.32633 | 0.39885
PZ-84 | PZ-11 | 47.863 | 894.838 | 942.701 | 0.015 | 13.33 | 0.01333 | -1.776% | 0.5% | 0.17142 | 6.7488 | 10 | 0.25 | 0.227 | 0.028202 | 0.69685 | 0.47 | 0.834 | 0.542 | 1.056 | 0.58118 | 0.017215 | 0.059928 | 0.12303 | 0.14025 | 0.436 | 0.098972 | 2.9395 | 0.58982 | F. Subcrítico | 0 | 0 | 2.6432 | 0.0034431 | 0.0034431 | 917.46 | 918.31 | 916.26 | 916.0207 | 916.4026 | 916.1633 | 916.5256 | 916.2863 | 916.5428 | 916.3035 | 1.2 | 2.2893 | 1.0574 | 2.1467 | 916.1633 | PVC | Suficiente | Velocidad NORMAL | Buena | Normal | Normal |  |  | PZ-84 | PZ-11 | 47.86 | 46.26 | 10 | 46.66 | 0.65 | 1.06 | 2.15 | 1.71 | 51.42 | 79.1046 | 0 | 0 | 0 | 41.14 | 8.74 | 1.54 | 2.34 | 30.07 | D | 0 | 0 | 0 | 0 | 0.3 | 0 | 0 | 46.07 | 0.1 | 3.01 | 13.38 | 32.69 | 18.73 | 10 | 250 | 1 | 30.3 | 30.3 | 0.6 | 1.36 | 24.72 | 0 | 0 | 0 | 0.55 | 18.18 | D | 0 | 0 | 0 | 0 | 35.3 | 0 | 0 | 22.35 | 0.1 | 1.818 | 4.47 | 17.88 | 6.29 | PZ-84 | 1.26 | 1.2 | 1.6 | -2.5334 | 1.6 | 1.6 | 3.2256 | 0.69222 | 0.38072 | 0.3115 | 0.38072
De [1]: TRAMO 8 | [40 empty] | 0
PZ-85 | PZ-86 | 39.03 | 0 | 39.03 | 0.015 | 1.5 | 0.0015 | 23.37% | 23.4% | 0.036738 | 1.4464 | 8 | 0.2 | 0.182 | 0.10704 | 4.1143 | 0.01 | 0.292 | 0.092 | 0.239 | 1.2014 | 0.073562 | 0.010874 | 0.016744 | 0.090306 | 0.041 | 0.007462 | 24.9628 | 4.4403 | Supercrítico | 0.073562 | 0.0073562 | 3.2967 | 0.0018391 | 0.0091953 | 958.19 | 949.07 | 956.99 | 947.857 | 956.79 | 947.657 | 956.8067 | 947.6737 | 956.8803 | 947.7473 | 1.2 | 1.213 | 1.4 | 1.413 | 0.02 | PVC | Suficiente | Velocidad NORMAL | Superior al rango | Normal | Normal |  |  | PZ-85 | PZ-86 | 39.03 | 37.43 | 8 | 37.83 | 0.6 | 1.4 | 1.41 | 1.51 | 33.91 | 56.5193 | 0 | 0 | 0 | 27.13 | 5.76 | 1.02 | 1.21 | 22.46 | D | 0 | 0 | 0 | 0 | 0.3 | 0 | 0 | 30.45 | 0.1 | 2.25 | 8.85 | 21.6 | 12.31 | 8 | 200 | 2 | 18.6 | 37.2 | 0.6 | 1.26 | 28.12 | 0 | 0 | 0 | 0.68 | 22.32 | D | 0 | 0 | 0 | 0 | 37.3 | 0 | 0 | 25.21 | 0.1 | 2.232 | 5.04 | 20.17 | 7.27 | PZ-85 | 1.6 | 1.2 | 1.6 | -3.217 | 1.6 | 1.6 | 4.096 | 0.87901 | 0.48346 | 0.39555 | 0.48346
PZ-86 | PZ-87 | 85.327 | 39.03 | 124.357 | 0.015 | 1.5 | 0.0015 | 2.238% | 2.25% | 0.056991 | 2.2437 | 8 | 0.2 | 0.182 | 0.03319 | 1.2758 | 0.05 | 0.453 | 0.182 | 0.449 | 0.57793 | 0.017024 | 0.020429 | 0.033124 | 0.050148 | 0.116 | 0.021112 | 4.5093 | 1.2699 | Supercrítico | -0.056539 | 0.011308 | 3.2967 | 0.0022647 | 0.013572 | 949.07 | 947.16 | 947.837 | 945.9171 | 947.637 | 945.7171 | 947.6701 | 945.7502 | 947.7381 | 945.8182 | 1.233 | 1.2429 | 1.433 | 1.4429 | 0.02 | PVC | Suficiente | Velocidad NORMAL | Buena | Normal | Normal |  |  | PZ-86 | PZ-87 | 85.33 | 83.73 | 8 | 84.13 | 0.6 | 1.43 | 1.44 | 1.54 | 77.37 | 128.9442 | 0 | 0 | 0 | 61.9 | 13.15 | 2.32 | 2.72 | 50.24 | D | 0 | 0 | 0 | 0 | 0.3 | 0 | 0 | 69.63 | 0.1 | 5.02 | 20.23 | 49.4 | 27.97 | 8 | 200 | 1 | 36 | 36 | 0.6 | 1.27 | 27.43 | 0 | 0 | 0 | 0.66 | 21.6 | D | 0 | 0 | 0 | 0 | 38.3 | 0 | 0 | 24.61 | 0.1 | 2.16 | 4.92 | 19.69 | 7.08 | PZ-86 | 1.63 | 1.2 | 1.6 | -3.2773 | 1.6 | 1.6 | 4.1728 | 0.89549 | 0.49252 | 0.40297 | 0.49252
PZ-87 | PZ-88 | 44.555 | 124.357 | 168.912 | 0.015 | 1.5 | 0.0015 | 15.26% | 15.15% | 0.039858 | 1.5692 | 8 | 0.2 | 0.182 | 0.086124 | 3.3105 | 0.02 | 0.362 | 0.124 | 0.315 | 1.1984 | 0.073199 | 0.014332 | 0.022568 | 0.095767 | 0.067 | 0.012194 | 21.3012 | 3.4649 | Supercrítico | 0.056175 | 0.0056175 | 3.2967 | 0.0022556 | 0.0078731 | 947.16 | 940.36 | 945.8971 | 939.147 | 945.6971 | 938.947 | 945.7197 | 938.9696 | 945.8047 | 939.0546 | 1.2629 | 1.213 | 1.4629 | 1.413 | 0.02 | PVC | Suficiente | Velocidad NORMAL | Superior al rango | Normal | Normal |  |  | PZ-87 | PZ-88 | 44.56 | 42.96 | 8 | 43.36 | 0.6 | 1.46 | 1.41 | 1.54 | 39.7 | 66.1584 | 0 | 0 | 0 | 31.76 | 6.75 | 1.19 | 1.39 | 25.78 | D | 0 | 0 | 0 | 0 | 0.3 | 0 | 0 | 35.73 | 0.1 | 2.58 | 10.38 | 25.35 | 14.35 | 8 | 200 | 0 | 0 | 0 | 0.6 | 1.27 | 0 | 0 | 0 | 0 | 0 | 0 | D | 0 | 0 | 0 | 0 | 39.3 | 0 | 0 | 0 | 0.1 | 0 | 0 | 0 | 0 | PZ-87 | 1.66 | 1.2 | 1.6 | -3.3376 | 1.6 | 1.6 | 4.2496 | 0.91197 | 0.50158 | 0.41039 | 0.50158
PZ-88 | PZ-89 | 47.282 | 168.912 | 216.194 | 0.015 | 1.5 | 0.0015 | 12.01% | 12% | 0.041638 | 1.6393 | 8 | 0.2 | 0.182 | 0.07665 | 2.9463 | 0.02 | 0.362 | 0.124 | 0.315 | 1.0666 | 0.057979 | 0.014332 | 0.022568 | 0.080547 | 0.067 | 0.012194 | 16.8722 | 3.0837 | Supercrítico | -0.01522 | 0.0030439 | 3.2967 | 0.0032795 | 0.0063234 | 940.36 | 934.68 | 939.127 | 933.4532 | 938.927 | 933.2532 | 938.9496 | 933.2758 | 939.0467 | 933.3729 | 1.233 | 1.2268 | 1.433 | 1.4268 | 0.02 | PVC | Suficiente | Velocidad NORMAL | Superior al rango | Normal | Normal |  |  | PZ-88 | PZ-89 | 47.28 | 45.68 | 8 | 46.08 | 0.6 | 1.43 | 1.43 | 1.53 | 41.93 | 69.8904 | 0 | 0 | 0 | 33.54 | 7.13 | 1.26 | 1.48 | 27.41 | D | 0 | 0 | 0 | 0 | 0.3 | 0 | 0 | 37.71 | 0.1 | 2.74 | 10.95 | 26.76 | 15.17 | 8 | 200 | 2 | 19.7 | 39.4 | 0.6 | 1.27 | 30.02 | 0 | 0 | 0 | 0.72 | 23.64 | D | 0 | 0 | 0 | 0 | 40.3 | 0 | 0 | 26.94 | 0.1 | 2.364 | 5.39 | 21.55 | 7.75 | PZ-88 | 1.63 | 1.2 | 1.6 | -3.2773 | 1.6 | 1.6 | 4.1728 | 0.89549 | 0.49252 | 0.40297 | 0.49252
PZ-89 | PZ-90 | 27.339 | 216.194 | 243.533 | 0.015 | 1.62 | 0.00162 | 3.475% | 3.35% | 0.054441 | 2.1434 | 8 | 0.2 | 0.182 | 0.040499 | 1.5567 | 0.04 | 0.427 | 0.165 | 0.41 | 0.66472 | 0.02252 | 0.018655 | 0.03003 | 0.05255 | 0.102 | 0.018564 | 6.1307 | 1.5576 | Supercrítico | -0.035459 | 0.0070918 | 3.2967 | 0.0020125 | 0.0091043 | 934.68 | 933.73 | 933.4332 | 932.5173 | 933.2332 | 932.3173 | 933.2632 | 932.3474 | 933.3665 | 932.4507 | 1.2468 | 1.2127 | 1.4468 | 1.4127 | 0.02 | PVC | Suficiente | Velocidad NORMAL | Superior al rango | Normal | Normal |  |  | PZ-89 | PZ-90 | 27.34 | 25.74 | 8 | 26.14 | 0.6 | 1.45 | 1.41 | 1.53 | 23.63 | 39.3822 | 0 | 0 | 0 | 18.9 | 4.02 | 0.71 | 0.83 | 15.44 | D | 0 | 0 | 0 | 0 | 0.3 | 0 | 0 | 21.26 | 0.1 | 1.54 | 6.18 | 15.08 | 8.55 | 8 | 200 | 0 | 0 | 0 | 0.6 | 1.27 | 0 | 0 | 0 | 0 | 0 | 0 | D | 0 | 0 | 0 | 0 | 41.3 | 0 | 0 | 0 | 0.1 | 0 | 0 | 0 | 0 | PZ-89 | 1.65 | 1.2 | 1.6 | -3.3175 | 1.6 | 1.6 | 4.224 | 0.90648 | 0.49856 | 0.40792 | 0.49856
PZ-90 | PZ-91 | 29.444 | 243.533 | 272.977 | 0.015 | 1.78 | 0.00178 | 5.196% | 5.2% | 0.051935 | 2.0447 | 8 | 0.2 | 0.182 | 0.050457 | 1.9395 | 0.04 | 0.427 | 0.165 | 0.41 | 0.82816 | 0.034957 | 0.018655 | 0.03003 | 0.064987 | 0.102 | 0.018564 | 9.5163 | 1.9406 | Supercrítico | 0.012437 | 0.0012437 | 3.2967 | 0.0014369 | 0.0026806 | 933.73 | 932.2 | 932.4973 | 930.9663 | 932.2973 | 930.7663 | 932.3274 | 930.7963 | 932.4416 | 930.9105 | 1.2327 | 1.2337 | 1.4327 | 1.4337 | 0.02 | PVC | Suficiente | Velocidad NORMAL | Superior al rango | Normal | Normal |  |  | PZ-90 | PZ-91 | 29.44 | 27.84 | 8 | 28.24 | 0.6 | 1.43 | 1.43 | 1.53 | 25.56 | 42.5952 | 0 | 0 | 0 | 20.45 | 4.35 | 0.77 | 0.9 | 16.7 | D | 0 | 0 | 0 | 0 | 0.3 | 0 | 0 | 22.99 | 0.1 | 1.67 | 6.68 | 16.31 | 9.25 | 8 | 200 | 1 | 27.6 | 27.6 | 0.6 | 1.27 | 21.03 | 0 | 0 | 0 | 0.5 | 16.56 | D | 0 | 0 | 0 | 0 | 42.3 | 0 | 0 | 18.87 | 0.1 | 1.656 | 3.77 | 15.1 | 5.43 | PZ-90 | 1.63 | 1.2 | 1.6 | -3.2773 | 1.6 | 1.6 | 4.1728 | 0.89549 | 0.49252 | 0.40297 | 0.49252
PZ-91 | PZ-92 | 66.187 | 272.977 | 339.164 | 0.015 | 2.11 | 0.00211 | 0.5741% | 1% | 0.075407 | 2.9688 | 8 | 0.2 | 0.182 | 0.022127 | 0.85052 | 0.1 | 0.54 | 0.248 | 0.586 | 0.45928 | 0.010751 | 0.026663 | 0.045136 | 0.055887 | 0.17 | 0.03094 | 2.6156 | 0.83365 | F. Subcrítico | -0.024206 | 0.0048411 | 3.2967 | 0.0011427 | 0.0059838 | 932.2 | 931.82 | 930.9463 | 930.2844 | 930.7463 | 930.0844 | 930.7914 | 930.1295 | 930.9078 | 930.2459 | 1.2537 | 1.5356 | 1.4537 | 1.7356 | 0.02 | PVC | Suficiente | Velocidad NORMAL | Buena | Normal | Normal |  |  | PZ-91 | PZ-92 | 66.19 | 64.59 | 8 | 64.99 | 0.6 | 1.45 | 1.74 | 1.7 | 65.88 | 109.803 | 0 | 0 | 0 | 52.7 | 11.2 | 1.98 | 2.09 | 38.75 | D | 0 | 0 | 0 | 0 | 0.3 | 0 | 0 | 59.91 | 0.1 | 3.88 | 17.4 | 42.51 | 23.37 | 8 | 200 | 0 | 0 | 0 | 0.6 | 1.35 | 0 | 0 | 0 | 0 | 0 | 0 | D | 0 | 0 | 0 | 0 | 43.3 | 0 | 0 | 0 | 0.1 | 0 | 0 | 0 | 0 | PZ-91 | 1.65 | 1.2 | 1.6 | -3.3175 | 1.6 | 1.6 | 4.224 | 0.90648 | 0.49856 | 0.40792 | 0.49856
PZ-92 | PZ-93 | 55.164 | 339.164 | 394.328 | 0.015 | 2.27 | 0.00227 | 8.393% | 7.8% | 0.052729 | 2.0759 | 8 | 0.2 | 0.182 | 0.061797 | 2.3754 | 0.04 | 0.427 | 0.165 | 0.41 | 1.0143 | 0.052435 | 0.018655 | 0.03003 | 0.082465 | 0.102 | 0.018564 | 14.2744 | 2.3768 | Supercrítico | 0.041684 | 0.0041684 | 3.2967 | 0.0015797 | 0.0057481 | 931.82 | 927.19 | 930.2644 | 925.9616 | 930.0644 | 925.7616 | 930.0944 | 925.7916 | 930.24 | 925.9372 | 1.5556 | 1.2284 | 1.7556 | 1.4284 | 0.48081 | PVC | Suficiente | Velocidad NORMAL | Superior al rango | Normal | Normal |  |  | PZ-92 | PZ-93 | 55.16 | 53.56 | 8 | 53.96 | 0.6 | 1.76 | 1.43 | 1.7 | 54.63 | 91.052 | 0 | 0 | 0 | 43.7 | 9.29 | 1.64 | 1.74 | 32.14 | D | 0 | 0 | 0 | 0 | 0.3 | 0 | 0 | 49.68 | 0.1 | 3.21 | 14.43 | 35.25 | 19.38 | 8 | 200 | 1 | 42.5 | 42.5 | 0.6 | 1.35 | 34.43 | 0 | 0 | 0 | 0.78 | 25.5 | D | 0 | 0 | 0 | 0 | 44.3 | 0 | 0 | 31.1 | 0.1 | 2.55 | 6.22 | 24.88 | 8.77 | PZ-92 | 1.96 | 1.2 | 1.6 | -3.9408 | 1.6 | 1.6 | 5.0176 | 1.0768 | 0.59223 | 0.48455 | 0.59223
PZ-93 | PZ-94 | 81.987 | 394.328 | 476.315 | 0.015 | 4.5 | 0.0045 | 3.257% | 3.2% | 0.080546 | 3.1711 | 8 | 0.2 | 0.182 | 0.039582 | 1.5215 | 0.11 | 0.553 | 0.258 | 0.606 | 0.84137 | 0.036081 | 0.027573 | 0.046956 | 0.083037 | 0.179 | 0.032578 | 8.6557 | 1.4883 | Supercrítico | -0.016355 | 0.0032709 | 3.2967 | 0.0022129 | 0.0054839 | 927.19 | 924.52 | 925.4808 | 922.8572 | 925.2808 | 922.6572 | 925.3277 | 922.7042 | 925.9314 | 923.3078 | 1.7092 | 1.6628 | 1.9092 | 1.8628 | 0.02 | PVC | Suficiente | Velocidad NORMAL | Superior al rango | Normal | Normal |  |  | PZ-93 | PZ-94 | 81.99 | 80.39 | 8 | 80.79 | 0.6 | 1.91 | 1.86 | 1.99 | 95.99 | 159.9761 | 0 | 0 | 0 | 76.79 | 16.32 | 2.88 | 2.61 | 48.23 | D | 0 | 0 | 0 | 0 | 0.3 | 0 | 0 | 88.56 | 0.1 | 4.82 | 25.73 | 62.83 | 33.16 | 8 | 200 | 4 | 38.9 | 155.6 | 0.6 | 1.5 | 140.04 | 233.4 | 0 | 0 | 2.84 | 93.36 | D | 0 | 0 | 0 | 0 | 45.3 | 0 | 0 | 127.86 | 0.1 | 9.336 | 25.57 | 102.29 | 34.91 | PZ-93 | 2.11 | 1.2 | 1.6 | -4.2424 | 1.6 | 1.6 | 5.4016 | 1.1592 | 0.63756 | 0.52164 | 0.63756
PZ-94 | PZ-95 | 43.839 | 476.315 | 520.154 | 0.015 | 4.72 | 0.00472 | 1.688% | 1.8% | 0.091342 | 3.5961 | 8 | 0.2 | 0.182 | 0.029686 | 1.1411 | 0.16 | 0.613 | 0.308 | 0.704 | 0.69949 | 0.024938 | 0.032032 | 0.056056 | 0.080994 | 0.221 | 0.040222 | 5.6562 | 1.1136 | Supercrítico | -0.011142 | 0.0022285 | 3.2967 | 0.0015255 | 0.0037539 | 924.52 | 923.78 | 922.8372 | 922.0481 | 922.6372 | 921.8481 | 922.6933 | 921.9042 | 923.3024 | 922.5132 | 1.6828 | 1.7319 | 1.8828 | 1.9319 | 0.02 | PVC | Suficiente | Velocidad NORMAL | Superior al rango | Normal | Normal |  |  | PZ-94 | PZ-95 | 43.84 | 42.24 | 8 | 42.64 | 0.6 | 1.88 | 1.93 | 2.01 | 50.94 | 0 | 66.2239 | 0 | 0 | 40.75 | 8.66 | 1.53 | 1.37 | 25.34 | D | 0 | 0 | 0 | 0 | 0.3 | 0 | 0 | 47.04 | 0.1 | 2.53 | 13.67 | 33.37 | 17.57 | 8 | 200 | 0 | 0 | 0 | 0.6 | 1.51 | 0 | 0 | 0 | 0 | 0 | 0 | D | 0 | 0 | 0 | 0 | 46.3 | 0 | 0 | 0 | 0.1 | 0 | 0 | 0 | 0 | PZ-94 | 2.08 | 1.2 | 1.6 | -4.1821 | 1.6 | 1.6 | 5.3248 | 1.1427 | 0.62849 | 0.51422 | 0.62849
PZ-95 | PZ-96 | 71.692 | 520.154 | 591.846 | 0.015 | 5.08 | 0.00508 | 1.911% | 1.8% | 0.093895 | 3.6966 | 8 | 0.2 | 0.182 | 0.029686 | 1.1411 | 0.17 | 0.624 | 0.315 | 0.716 | 0.71205 | 0.025841 | 0.032578 | 0.05733 | 0.083171 | 0.229 | 0.041678 | 5.7526 | 1.1136 | Supercrítico | 0.00090304 | 9.0304e-05 | 3.2967 | 0.0012695 | 0.0013598 | 923.78 | 922.41 | 922.0281 | 920.7376 | 921.8281 | 920.5376 | 921.8854 | 920.595 | 922.5095 | 921.219 | 1.7519 | 1.6724 | 1.9519 | 1.8724 | 0.02 | PVC | Suficiente | Velocidad NORMAL | Superior al rango | Normal | Normal |  |  | PZ-95 | PZ-96 | 71.69 | 70.09 | 8 | 70.49 | 0.6 | 1.95 | 1.87 | 2.01 | 84.53 | 0 | 109.8871 | 0 | 0 | 67.62 | 14.37 | 2.54 | 2.27 | 42.05 | D | 0 | 0 | 0 | 0 | 0.3 | 0 | 0 | 78.05 | 0.1 | 4.21 | 22.67 | 55.38 | 29.15 | 8 | 200 | 1 | 21 | 21 | 0.6 | 1.51 | 19.03 | 31.71 | 0 | 0 | 0.38 | 12.6 | D | 0 | 0 | 0 | 0 | 47.3 | 0 | 0 | 17.39 | 0.1 | 1.26 | 3.48 | 13.91 | 4.74 | PZ-95 | 2.15 | 1.2 | 1.6 | -4.3228 | 1.6 | 1.6 | 5.504 | 1.1812 | 0.64964 | 0.53153 | 0.64964
PZ-96 | PZ-97 | 70.936 | 591.846 | 662.782 | 0.015 | 5.42 | 0.00542 | 2.453% | 1.8% | 0.096204 | 3.7875 | 8 | 0.2 | 0.182 | 0.029686 | 1.1411 | 0.18 | 0.634 | 0.323 | 0.729 | 0.72346 | 0.026676 | 0.033169 | 0.058786 | 0.085462 | 0.236 | 0.042952 | 5.8571 | 1.1145 | Supercrítico | 0.00083489 | 8.3489e-05 | 3.2967 | 0.0013129 | 0.0013964 | 922.41 | 920.67 | 920.7176 | 919.4408 | 920.5176 | 919.2408 | 920.5764 | 919.2996 | 921.2177 | 919.9408 | 1.6924 | 1.2292 | 1.8924 | 1.4292 | 0.02 | PVC | Suficiente | Velocidad NORMAL | Superior al rango | Normal | Normal |  |  | PZ-96 | PZ-97 | 70.94 | 69.34 | 8 | 69.74 | 0.6 | 1.89 | 1.43 | 1.76 | 73.22 | 122.0384 | 0 | 0 | 0 | 58.58 | 12.45 | 2.2 | 2.25 | 41.6 | D | 0 | 0 | 0 | 0 | 0.3 | 0 | 0 | 66.81 | 0.1 | 4.16 | 19.41 | 47.4 | 25.82 | 8 | 200 | 3 | 41 | 123 | 0.6 | 1.38 | 101.84 | 0 | 0 | 0 | 2.24 | 73.8 | D | 0 | 0 | 0 | 0 | 48.3 | 0 | 0 | 92.22 | 0.1 | 7.38 | 18.44 | 73.78 | 25.82 | PZ-96 | 2.09 | 1.2 | 1.6 | -4.2022 | 1.6 | 1.6 | 5.3504 | 1.1482 | 0.63151 | 0.51669 | 0.63151
PZ-97 | PZ-80 | 42.213 | 662.782 | 704.995 | 0.015 | 5.6 | 0.0056 | 1.327% | 1.8% | 0.097389 | 3.8342 | 8 | 0.2 | 0.182 | 0.029686 | 1.1411 | 0.19 | 0.645 | 0.334 | 0.748 | 0.73601 | 0.02761 | 0.034034 | 0.060788 | 0.088398 | 0.244 | 0.044408 | 6.0097 | 1.1151 | Supercrítico | 0.00093371 | 9.3371e-05 | 3.2967 | 0.0013572 | 0.0014505 | 920.67 | 920.11 | 919.4208 | 918.661 | 919.2208 | 918.461 | 919.2816 | 918.5218 | 919.9394 | 919.1796 | 1.2492 | 1.449 | 1.4492 | 1.649 | 918.461 | PVC | Suficiente | Velocidad NORMAL | Superior al rango | Normal | Normal |  |  | PZ-97 | PZ-80 | 42.21 | 40.61 | 8 | 41.01 | 0.6 | 1.45 | 1.65 | 1.65 | 40.2 | 67.0065 | 0 | 0 | 0 | 32.16 | 6.83 | 1.21 | 1.32 | 24.37 | D | 0 | 0 | 0 | 0 | 0.3 | 0 | 0 | 36.44 | 0.1 | 2.44 | 10.59 | 25.85 | 14.35 | 8 | 200 | 1 | 16.6 | 16.6 | 0.6 | 1.33 | 13.25 | 0 | 0 | 0 | 0.3 | 9.96 | D | 0 | 0 | 0 | 0 | 49.3 | 0 | 0 | 11.95 | 0.1 | 0.996 | 2.39 | 9.56 | 3.39 | PZ-97 | 1.65 | 1.2 | 1.6 | -3.3175 | 1.6 | 1.6 | 4.224 | 0.90648 | 0.49856 | 0.40792 | 0.49856
De [1]: TRAMO 9 | [19 empty] | -936.66 | [20 empty] | 0
De [1]: TRAMO 10 | [19 empty] | -953.18 | [20 empty] | 0
De [1]: TRAMO 11 | [19 empty] | -921.54 | [20 empty] | 0
De [1]: TRAMO 12 | [19 empty] | -963.3 | [20 empty] | 0
De [1]: TRAMO 13 | [19 empty] | -947.66 | [20 empty] | 0
De [1]: TRAMO 14 | [19 empty] | -921 | [20 empty] | 0
De [1]: TRAMO 15 | [19 empty] | -919.39 | [20 empty] | 0 | [12 empty] | 0.3
De [1]: TRAMO 16 | [19 empty] | -946.51 | [20 empty] | 0
[58 empty] | TOTALES |  |  | 4483.93 | 4349.53 |  | 4383.13 |  |  |  |  | 4583.03 | 5166.08 | 1503.97 | 0 | 0 | 3666.45 | 779.12 | 137.49 | 183.23 | 2699.89 |  | 0 | 0 | 0 | 0 |  | 0 | 0 | 4129.77 | 8.3 | 270.03 | 1199.71 | 2930.07 | 1652.96 | TOTALES |  | 161 | 1455.1 | 3656.65 |  |  | 3134.9 | 1283.39 | 283.29 | 0 | 66.69 | 2220.59 |  | 0 | 0 |  | 0 |  | 0 | 0 | 2846.19 | 8.4 | 222.06 | 569.19 | 2277 | 791.21 | 84 | [6 empty] | 394.7 | 84.7 | 46.59 | 38.12 | 46.59
De [1]: Capacidad máxima de la tubería (%):; FINAL [5]: 85% | [28 empty] | RESUMEN TUBERÍA, SILLA, PLACA. |  |  |  |  | EXCAVACIÓN MANUAL | [27 empty] | 5169
[59 empty] | Tubería ø 6" |  | 0 | m |  | Exc.Manual Colectores |  |  | 0 | m3 | [23 empty] | 5169
De [1]: Velocidad mínima (m/s):; FINAL [5]: 0.45 | [28 empty] | Tubería ø 8" |  | 3281.75 | m |  | Exc.Manual Domiciliarias |  |  | 3134.9 | m3
De [1]: Velocidad máxima (m/s):; FINAL [5]: 3 | [28 empty] | Tubería ø10" |  | 259.95 | m |  | Exc.Manual Pozos |  |  | 84.7 | m3
De [1]: Tirante mínimo (N/m2):; FINAL [5]: 1 | [28 empty] | Tubería ø12" |  | 639.9 | m |  |  |  | Total | 3219.6 | m3
De [1]: Tirante máximo (N/m2):; FINAL [5]: 5 | [28 empty] | Tubería ø14" |  | 201.53 | m
De [1]: Profundidad alta de excavación (m):; FINAL [5]: 5 | [28 empty] | Total |  | 4383.13 | m |  | EXCAVACIÓN MECÁNICA
[64 empty] | Exc.Mecánica Colectores |  |  | 3666.45 | m3
[59 empty] | TUBERÍA DOMICILIARIAS |  |  |  |  | Exc.Mecánica Domiciliarias |  |  | 0 | m3
[59 empty] | L. Total Dom. Ø6" |  | 3656.65 | m |  | Exc.Mecánica Pozos |  |  | 0 | m3
[66 empty] | Total | 3666.45 | m3
CAJILLAS DE INSPECCIÓN
[59 empty] | C.I. de 0-1 m |  | 112 | Und. |  | EXCAVACIÓN CONGLOMERADO
[59 empty] | C.I. de 0-2 m |  | 48 | Und. |  | Exc. Manual Conglomerado Colectores |  |  | 779.12 | m3
[60 empty] | Total | 160 | Und. |  | Exc. Conglomerado Domiciliarias |  |  | 0 | m3
[64 empty] | Exc. ConglomeradoPozos |  |  | 0 | m3
[59 empty] | SILLAS YEE | [6 empty] | Total | 779.12 | m3
[59 empty] | Yee de 6"x160mm |  |  | 0
[59 empty] | Siya Yee de 8"x160mm |  |  | 136 |  | RELLENO M.M.E
[59 empty] | Siya Yee de 10"x160mm |  |  | 8 |  | Relleno Colectores |  |  | 2930.07 | m3
[59 empty] | Siya Yee de 12"x160mm |  |  | 17 |  | Relleno Domiciliarias |  |  | 2277 | m3
[59 empty] | Siya Yee de 14"x160mm |  |  | 0 |  | Relleno Pozos |  |  | 38.12 | m3
[61 empty] | Total | 161 |  |  |  | Total | 5245.19 | m3
[59 empty] | REPOSICIÓN PAV. REDES PPLES |  |  |  |  | RELLENO RECEBO SELECCIONADO
[59 empty] | Reposición Pav. e:0.15m (m3) |  |  | 0 |  | Relleno Colectores |  |  | 1199.71 | m3
[59 empty] | Reposición Pav. e:0.20m (m3) |  |  | 0 |  | Relleno Domiciliarias |  |  | 569.19 | m3
[64 empty] | Relleno Pozos |  |  | 46.59 | m3
[59 empty] | REPOSICIÓN PAV. DOM. | [6 empty] | Total | 1815.49 | m3
[59 empty] | Reposición Pav. e:0.15m (m3) |  |  | 0
[59 empty] | Reposición Pav. e:0.20m (m3) |  |  | 0 |  | RELLENO CAMA DE ARENA
[64 empty] | Relleno Colectores |  |  | 270.03 | m3
[59 empty] | ENCOFRADO DE TUBERÍAS |  |  |  |  | Relleno Domiciliarias |  |  | 222.06 | m3
[59 empty] | Encofrado tubería de Ø 6" |  |  | 0 |  | Relleno Pozos |  |  | 0 | m3
[59 empty] | Encofrado tubería de Ø8" |  |  | 140 |  |  |  | Total | 492.09 | m3
[59 empty] | Encofrado tubería de Ø10" |  |  | 0
[59 empty] | Encofrado tubería de Ø12" |  |  | 10 |  | ENTIBADOS
[59 empty] | Encofrado tubería de Ø14" |  |  | 223.98 |  | Entibado Tipo I |  |  | 5166.08 | m2
[64 empty] | Entibado Tipo II |  |  | 1503.97 | m2
[59 empty] | VIADUCTOS EN CERCHA |  |  |  |  | Entibado Tipo III |  |  | 0 | m2
[59 empty] | Viaducto tubería de Ø 6" | [6 empty] | Total | 6670.05 | m2
Viaducto tubería de Ø8"
[59 empty] | Viaducto tubería de Ø10" |  |  |  |  | RETIRO MATERIAL SOBRANTE
[59 empty] | Viaducto tubería de Ø12" |  |  | 23.83 |  | Retiro Colectores |  |  | 1652.96 | m3
[59 empty] | Viaducto tubería de Ø14" |  |  |  |  | Retiro Domiciliarias |  |  | 791.21 | m3
[61 empty] | Total | 23.83 |  | Retiro Pozos |  |  | 46.59 | m3
[64 empty] | Volumen total retiro |  |  | 2490.76 | m3
[59 empty] | POZOS DE INSPECCIÓN |  |  |  |  | Distancia promedio |  |  | 5 | km
[59 empty] | Pozos de inspección de 0-2 m |  |  | 67 |  |  |  | Total | 12453.8 | m3-km
[59 empty] | Pozos de inspección de 0-3 m |  |  | 15
[59 empty] | Pozos de inspección de 0-4 m |  |  | 2
[59 empty] | Pozos de inspección más de 4 m |  |  | 0
[61 empty] | Total | 84
Note on BK9: JHON F GARCIA MENDEZ: Ésta se utilizará para LOCALIZACIÓN Y REPLANTEO
Note on BL9: JHON F GARCIA MENDEZ: Ésta se utilizará para el cálculo de excavacón, relleno, demolición, reposición, base, sub base.
Note on BO9: JHON F GARCIA MENDEZ: El ancho de la brecha es igual al diámetro de la tubería+30 cm a cada lado + 10 cm a cada lado para entibados, entonces ancho de brecha=ø+0.80
Note on BR9: JHON F GARCIA MENDEZ: Se le adicionan 10 cm para aplicar la cama de arena.
Note on CC9: JHON F GARCIA MENDEZ: R: Rígido F: Flexible D: Destapado
Note on CI9: JHON F GARCIA MENDEZ: Para pavimento rígido y flexible
Note on CJ9: JHON F GARCIA MENDEZ: Sólo para pavimento flexible
Note on CM9: JHON F GARCIA MENDEZ: Espesor de 10 cm
Note on CX9: JHON F GARCIA MENDEZ: Para profundidades de excavación inferiores a 2.0 m se tomó 0.60 m de ancho, y para prof. Superiores a 2.0 m, se tomó un ancho de 0.80 m, por razones de seguridad y comodidad para trabajar.

## AIU
“CONSTRUCCIÓN DE LA PRIMERA FASE DEL ALCANTARILLADO SANITARIO PARA LA RECOLECCIÓN DE LAS AGUAS RESIDUALES DEL CENTRO POBLADO CACHIMBAL DEL MUNICIPIO DE GUADALUPE, DEPARTAMENTO DEL HUILA”
DESGLOCE DE ADMINISTRACIÓN, IMPREVISTOS, UTILIDAD AIU
| COSTO DIRECTO TOTAL |  |  |  |  | 2872877520
COSTOS DE ADMINISTRACIÓN DE LA OBRA
ITEM | DESCRIPCIÓN | UNIDAD | CANTIDAD | PARTICIPACIÓN | VALOR UNITARIO | VALOR TOTAL | 25%
1 | PERSONAL DE OBRA
1.1 | Director de obra con prestaciones sociales | Mes | 6 | 70% | 6400000 | 26880000
1.2 | Residente de obra con prestaciones sociales | Mes | 6 | 100% | 4950000 | 29700000
1.4 | Especialista en hidráulica y/o ingeniería sanitaria y/o aguas y saneamiento ambientalcon prestaciones sociales | Mes | 4 | 40% | 5500000 | 8800000
1.5 | Profesional SST con licencia, incluye prestaciones sociales | Mes | 6 | 100% | 3500000 | 21000000
1.9 | Especialista estructuralcon prestaciones sociales | Mes | 4 | 40% | 5500000 | 8800000
1.10 | Topografo incluye prestaciones sociales | Mes | 5 | 100% | 3500000 | 17500000
| TOTAL PERSONAL DE OBRA |  |  |  |  | 112680000
2 | COSTOS DE SERVICIOS PÚBLICOS
2.1 | Energía | Mes | 6 |  | 85000 | 510000
2.2 | Agua | Mes | 6 |  | 65000 | 390000
2.3 | Internet y telefonía | Mes | 4 |  | 98000 | 392000
| TOTAL COSTOS DE SERVICIOS PÚBLICOS |  |  |  |  | 1292000
3 | COSTOS DE DOTACIÓN, CAMPAMENTO E INSTALACIONES PROVISIONALES
3.1 | Campamento/oficinas/almacén/patios/servicios sanitarios/bodegas (22 m²) | Und. | 1 |  | 2850000 | 2850000
3.2 | Costo proporcional oficina central | Mes | 6 |  | 850000 | 5100000
| TOTAL COSTOS DE DOTACIÓN Y CAMPAMENTO |  |  |  |  | 7950000
4 | OTROS GASTOS GENERALES
4.1 | Seguridad industrial (Elementos de Protección Personal-EPP) y dotación (camiseta, pantalón, botas) de la totalidad de los empleados. | Und. | 2 |  | 15720090.5 | 31440181
4.2 | Ensayos de laboratorio para materiales, pruebas de carga y otros que sean requeridos | Und. | 35 |  | 125000 | 4375000
4.3 | Diseño de mezclas | Und. | 3 |  | 500000 | 1500000
4.4 | Papelería y empastes | Mes | 6 |  | 120000 | 720000
4.6 | Ploteo Planos récord definitivos y de trámites | glb | 1 |  | 950000 | 950000
4.7 | Valla informativa 1.2 m2 | Und. | 1 |  | 1148898 | 1148898
| TOTAL OTROS GASTOS |  |  |  |  | 40134079
5 | COSTOS DE LEGALIZACIÓN DEL CONTRATO
3734740776
5.1 | PRO DESARROLLO |  |  |  | 2% | 74694816
5.2 | PRO CULTURA |  |  |  | 1.5% | 56021112
5.3 | PRO DESARROLLO USCO |  |  |  | 0.5% | 18673704
5.4 | VENTA DE BIENES Y SERVICIOS |  |  |  |  | 5500
5.5 | CONTRATO CON GACETA |  |  |  |  | 256000
5.6 | LEY 1106 de 2006 |  |  |  | 5% | 186737038.8
5.7 | POLIZA |  |  |  | 0.5% | 18673703.88
| TOTAL COSTOS DE LEGALIZACIÓN |  |  |  |  | 355061874.68
| ADMINISTRACIÓN |  |  |  | 18% | 517117954
| IMPREVISTOS |  |  |  | 2% | 57457550
| UTILIDAD |  |  |  | 5% | 143643876
| VALOR TOTAL - AIU |  |  |  | 25% | 718219380
0
Ing. JHON FREDY GARCIA MENDEZ
Esp. EN AGUAS Y SANEAMIENTO AMBIENTAL
M.P. 70268-326294 TLM.

## ADMIN_SUMISTRO (hidden)
“CONSTRUCCIÓN DE LA PRIMERA FASE DEL ALCANTARILLADO SANITARIO PARA LA RECOLECCIÓN DE LAS AGUAS RESIDUALES DEL CENTRO POBLADO CACHIMBAL DEL MUNICIPIO DE GUADALUPE, DEPARTAMENTO DEL HUILA”
MUNICIPIO DE GUADALUPE |  |  | DEPTO. DEL HUILA
ADMINISTRACIÓN AL SUMINISTRO
| SUB TOTAL SUMINISTROS |  | 692368643
ITEM | DECRIPCIÓN | PORCENTAJE | VR/. PARCIAL
1 | ESTAMPILLAS Y CONTRIBUCIONES
1.1 | PRODESARROLLO | 2% | 13847372.86
1.2 | PROCULTURA | 1.5% | 10385529.645
1.3 | PRO USCO | 0.5% | 3461843.215
1.4 | PRODEPORTE | 1.5% | 10385529.645
1.5 | TIMBRE | 1% | 6923686.43
1.6 | CONTRIBUCIÓN | 1.7% | 11770266.931
| TOTAL ESTAMPILLAS E IMPUESTO | 8.2% | 56774228.726
2 | OTROS GASTOS
2.1 | ALQUILER DE BODEGA | 0.1% | 692368.643
2.2 | SERVICIOS PÚBLICOS | 0.2% | 1384737.286
2.3 | ALMACENISTA | 0.5% | 3461843.215
2.4 | VIGILANCIA | 0.5% | 3461843.215
| TOTAL OTROS GASTOS | 1.3% | 9000792.359
3 | GARANTÍAS
3.1 | PÓLIZA | 0.5% | 3461843.215
| TOTAL GARANTÍAS | 0.5% | 3461843.215
| TOTAL ADMINISTRACIÓN SUMINISTRO | 10% | 69236864
______________________________________________
Ing. JHON FREDY GARCIA MENDEZ
Esp. EN AGUAS Y SANEAMIENTO AMBIENTAL
M.P. 70268-326294 TLM.

## PAGA (hidden)
PRESUPUESTO PLAN DE ADAPTACIÓN DE LA GUÍA AMBIENTAL (PAGA) DE OBRA
SECTOR OBRA: | INFRAESTRUCTURA
OBJETO | “CONSTRUCCIÓN DE LA PRIMERA FASE DEL ALCANTARILLADO SANITARIO PARA LA RECOLECCIÓN DE LAS AGUAS RESIDUALES DEL CENTRO POBLADO CACHIMBAL DEL MUNICIPIO DE GUADALUPE, DEPARTAMENTO DEL HUILA”
PLAZO: | 7
FRENTES DE OBRA: | 1
PRESUPUESTO IMPLEMENTACIÓN PAGA
ÍTM | DETALLE | Und. | CANT | VR UNITARIO | VR TOTAL
KIT SEÑALIZACIÓN AMBIENTAL | EL KIT INLCLUYE: SEÑAL DE 15 X 15 CM - RECICLABLE, SEÑAL DE 15 X 15 CM - ORGANICO, SEÑAL DE 15 X 15 CM - SUSTANCIAS PELIGROSAS. | Und. | 2 | 1420000 | 2840000
CAPACITACIONES AMBIENTALES DEL PERSONAL | MANEJO INTEGRAL DE MATERIALES DE CONSTRUCCION, MANEJO Y DISPOSICION FINAL DE RESIDUOS SOLIDOS CONVENCIONALES Y ESPECIALES, MANEJO DE AGUAS SUPERFICIALES. | Und. | 3 | 500000 | 1500000
KIT PARA DESPERDICIOS SOLIDOS Y MANTENIMIENTO MENSUAL | KIT PARA DESPERDICIOS SOLIDOS. INCLUYE TRES (3) CANECAS PARA DE 65 LITROS, COMPUESTA DE DOS PIEZAS (TAPA Y CONTENEDOR) RESISTENTE A LA INTEMPERIE, DE FACIL LIMPIEZA Y CARGUE, EN POLIETILENO DE ALTA DENSIDAD, REDONDA - BOLSAS PARA BASURA COLOR NEGRA (24 MENSUALES), ROJO (4 MENSUALES) Y VERDE (4 MENSUALES) DE MATERIAL PLASTICO DE ALTA DENSIDAD, CALIBRE DE 2", DE 65 x 85 CM - | Und. | 2 | 1995500 | 3991000
LAVADO DE HERRAMIENTAS | CANECA PARA LAVADO DE HERRAMIENTAS CON CAPACIDAD PARA 55 GALONES, REDONDA, CON TAPA, MATERIAL: POLIETILENO, IRROMPIBLE, ALTA DENSIDAD RESISTENTE A CARGA ESTATICA RESISTENTE A LA EXPOSICIÓN A LA INTEMPERIE COLOR: DE ACUEDO CON LA DISPONIBILIDAD CON LA QUE SE CUENTE | Und. | 2 | 300000 | 600000
CUBRIMIENTO DE MATERIALES GRANULARES | CUBRIMIENTO DE MATERIALES GRANULARES (BASES, SUBBASES, ARENA, CON PLÀSTICO CALIBRE 6 DE 3 M DE ANCHO x 10M DE LONGITUD PARA 30 M2 POR FRENTE DE OBRA | Und. | 4 | 380000 | 1520000
CUBRIMIENTO DE ESCOMBROS | CUBRIMIENTO DE ESCOMBROS TELA VERDE PARA CERRAMIENTO DE 2,10 M DE ANCHO X 15 DE LONGITUD PARA 30 M2 POR FRENTE DE OBRA | Und. | 2 | 200000 | 400000
ALQUILER BAÑO DE LA ZONA | ALQUILER BAÑO EXISTENTE EN LA ZONA | MES | 7 | 300000 | 2100000
KIT ASEO INFRAESTRUCTURA | EL KIT CONSTA DE , PALA CON MANGO, CARRETILLA (TIPO BOGGY CON LLANTA NEUMATICA), CONO MINIMO DE H: 45 CM, BALDE PLÀSTICO DE 25 LT, CEPILLO DE CASQUILLO DE 37 X 7 | Und. | 1 | 395000 | 395000
KIT DE DERRAME PEQUEÑO | EL KIT DE DERRAME PEQUEÑO CONSTA 1 CANECA PLASTICA DE 55 GALONES AZUL TAPA DE SEGURIDAD TIPO UÑA , 2 BARRERAS OLEOFILICAS MELTBLOWN (USA) 3" X 4 PIES (3" X 1,20 MTS), 12 BOLSA ROJA TIPO HAZMAT 70 X 1.20 CALIBRE 2, 12 BOLSA ROJA TIPO HAZMAT 70 X 1.20 CALIBRE 2 , 1 CHALECO REFLECTIVO, 1 DESENGRASANTE BIODEGRADABLE CERTIFICADO OIL EATER (USA) X 1 GALON , 1 ESPATULA PLASTICA 30 CMS, 1 GAFA DE SEGURIDAD LENTE CLARO STEELPRO TIPO SPY , 2 GUANTES DE NITRILO VERDE C/FLOCK, 1 JUEGO DE TAPONES DE MADERA X 5 PZ (Calajanes) Empacados en bolsa plástica con cierre hermético, 1 LINTERNA RECARGABLE LED VOLTAGE , 1 MARTILLO DE CAUCHO CON CABO DE MADERA , 2 MASILLA EPOXICA RALLY DE 50 GR , 1 PALA ANTICHISPA DE 94 CMS NARANJA , 75 PAÑO DE TELA OLEOFILICA MELTBLOWN (USA) 15" x 18' x 3/16 (38.1cm x 45.8cm) , 2 RESPIRADOR GAS Y VAPOR DOBLE CARTUCHO LINEA ECONOMICA , 1 ROLLO CINTA DE SEÑALIZACION X 50 MTS, 1 INSTRUCTIVO DE USO | Und. | 1 | 850000 | 850000
SUBTOTAL PAGA |  |  |  |  | 14196000
DESCRIPCIÓN | CANT. | MES | DEDICACION | SALARIO | VR. TOTAL
INGENIERO AMBIENTAL | 1 | 7 | 30% | 2500000 | 5250000
SUBTOTAL PLAN DE ADAPTACIÓN DE LA GUÍA AMBIENTAL (PAGA) |  |  |  |  | 5250000
VALOR TOTAL PAGA |  |  |  |  | 19446000
______________________________________________
Ing. JHON FREDY GARCIA MENDEZ
Esp. EN AGUAS Y SANEAMIENTO AMBIENTAL
M.P. 70268-326294 TLM.
CONSULTOR
Note on D14: Cubrimiento de 30m2 x 1 frente de obra y l duració ndel plastixco se estima para 12 meses

## PMT (hidden)
“CONSTRUCCIÓN DE LA PRIMERA FASE DEL ALCANTARILLADO SANITARIO PARA LA RECOLECCIÓN DE LAS AGUAS RESIDUALES DEL CENTRO POBLADO CACHIMBAL DEL MUNICIPIO DE GUADALUPE, DEPARTAMENTO DEL HUILA”
PRESUPUESTO PLAN GENERAL DE MANEJO DE TRAFICO SEÑALIZACION Y DESVIOS
ITEM | DESCRIPCION | Und. | CANT. | VR. UNIT | VR. TOTAL
PLAN DE MANEJO DE TRAFICO ( DISPOSITIVOS, SEÑALIZACION Y EQUIPOS) ( A )
DISPOSITIVOS DE CONTROL
1 | DELINEADORES TUBULARES (COLOMBINAS) | Und. | 50 | 52500 | 2625000
2 | BARRERAS PLASTICAS (MALETINES TIPO NEWJERSEY) | Und. | 18 | 475000 | 8550000
3 | CINTA PLASTICA "PELIGRO NO PASE" x 500 m | Und. | 30 | 16500 | 495000
4 | SEÑALES PREVENTIVAS - VARIAS (TRABAJADORES EN LA VIA, DESVIO, INICIO Y FINAL DE VIA, MAQUINARIA) | Und. | 35 | 185000 | 6475000
EQUIPOS VARIOS
5 | CHALECOS REFLECTIVOS | UNID. | 30 | 55600 | 1668000
| SUBTOTAL PLAN DE MANEJO DE TRAFICO ( DISPOSITIVOS, SEÑALIZACION Y EQUIPOS) |  |  |  | 19813000
ÍTEM | DESCRIPCIÓN | CANTIDAD | MESES | SALARIO | V.R. TOTAL
PERSONAL PROFESIONAL, AUXILIARES DE TRANSITO Y BRIGADAS ( B )
6 | INSPECTOR DE TRÁFICO DEDICACION 100% | 1 | 8 | 1575000 | 12600000
SUBTOTAL PLAN DE MANEJO DE TRAFICO ( PERSONAL ) |  |  |  |  | 12600000
VALOR COSTOS TOTAL |  |  |  |  | 32413000
Ing. JHON FREDY GARCIA MENDEZ
Esp. EN AGUAS Y SANEAMIENTO AMBIENTAL
M.P. 70268-326294 TLM.
CONSULTOR

## F. MULT (hidden)
FACTOR MULTIPLICADOR
| CONCEPTO |  |  |  | PORCENTAJE
1. | SALARIOS Y PRESTACIONES SOCIALES DE PERSONAL FACTURABLE
| Salarios |  |  |  | 100%
| Subsidio de transporte |  |  |  | 1%
| Prima anual (legal) | 100% | ÷ 12 = |  | 8.333%
| Cesantía | 100% | ÷ 12 = |  | 8.333%
| Intereses de cesantía | 1% | x 8.33 = |  | 0.83%
| Vacaciones |  |  |  | 4.167%
| Salud |  |  |  | 12.5%
| Pensiones |  |  |  | 16%
| Caja de Compensación Familiar |  |  |  | 4%
| ARL |  |  |  | 6.96%
| Aporte ordinario SENA |  |  |  | 2%
| ICBF |  |  |  | 3%
| Dotación |  |  |  | 3%
| Otros (Incapacidad no cubierta EPS y medicina prepagada, auxilios varios, prestaciones sxtralegales, alimentación y refrigerios) |  |  |  | 4%
|  |  | Sub-total |  | 174.1%
2. | GASTOS DIRECTOS
| Arriendo oficina |  |  |  | 6%
| Servicios públicos |  |  |  | 0.5%
|  |  | Sub-total |  | 6.5%
3. | GASTOS GENERALES
| Asesoria Contable Tributaria y Juridica |  |  |  | 15%
| Equipos y mantenimiento Oficina (Aseo) |  |  |  | 3.5%
| Gastos de vehículo |  |  |  | 1%
| Seguros de robo e incendio |  |  |  | 0.5%
| Documentación Técnica |  |  |  | 5%
| Papelería y útiles de oficina |  |  |  | 1%
| Licenciamiento de software |  |  |  | 5%
| Correo y otros |  |  |  | 0.5%
| Gastos de Representación |  |  |  | 1%
|  |  | Sub-total |  | 32.5%
4. | COSTOS DIRECTOS NO REEMBOLSABLES
Costos Directos no Reembolsables
| Póliza de calidad |  |  |  | 0.53%
| Póliza de cumplimiento |  |  |  | 0.99%
| Póliza salarios y prestaciones sociales |  |  |  | 2.65%
| Subtotal Costos directos no reembolsables |  | Sub-total |  | 4.17%
5. | HONORARIOS (UTILIDAD DEL CONSULTOR Y COSTOS NO PREVISTOS) |  |  | Sub-total | 19%
T O T A L |  |  |  |  | 236%
2.36
Ing. JHON FREDY GARCIA MENDEZ
Esp. EN AGUAS Y SANEAMIENTO AMBIENTAL
M.P. 70268-326294 TLM.
CONSULTOR

## INTER OBRA (hidden)
PRESUPUESTO INTERVENTORIA
CUADRO 1. UTILIZACION DE PERSONAL
ESPECIALIDAD | DEDICACION - HOMBRE / MES
| MES | [8 empty] | DEDICACION TOTAL
| 1 | 2 | 3 | 4 | 5 | 6 | 7 | 8 | 9
A. PERSONAL PROFESIONAL
Director de Interventoria | 0.5 | 0.5 | 0.5 | 0.5 | 0.5 | 0.5 | 0.5 | 0.5 |  | 4
Ingeniero Residente de Interventoria | 1 | 1 | 1 | 1 | 1 | 1 | 1 | 1 |  | 8
B. PERSONAL TECNICO Y ADMINISTRATIVO
1. Auxiliar contable | 1 | 1 | 1 | 1 | 1 | 1 | 1 |  |  | 7
2. Secretaria | 1 | 1 | 1 | 1 | 1 | 1 | 1 |  |  | 7
CUADRO 2. COSTOS DE PERSONAL
PERSONAL |  | SUELDO BASICO |  | DEDICACION TOTAL |  |  |  | FACTOR MULTIPLICADOR |  |  | COSTO TOTAL
A. PERSONAL PROFESIONAL
Director de Interventoria |  | 4400000 |  | 4 |  |  |  | 2.36 |  |  | 41536000
Ingeniero Residente de Interventoria |  | 3000000 |  | 8 |  |  |  | 2.36 |  |  | 56640000
B. PERSONAL TECNICO Y ADMINISTRATIVO
1. Auxiliar contable |  | 2200000 |  | 7 |  |  |  | 2.36 |  |  | 36344000
2. Secretaria |  | 1650000 |  | 7 |  |  |  | 2.36 |  |  | 27258000
TOTAL COSTOS DE PERSONAL | [10 empty] | 161778000
CUADRO 3. COSTOS VARIOS
DESCRIPCION |  | UNIDAD |  | TARIFA |  |  |  | CANTIDAD |  | COSTO
Edición de Informes |  | Und. |  | 300000 |  |  |  | 8 |  | 2400000
Ensayos de Laboratorio |  | Und. |  | 180000 |  |  |  | 20 |  | 3600000
Mobiliario |  | Und. |  | 350000 |  |  |  | 2 |  | 700000
Seguridad industrial y dotación |  | Und. |  | 5500000 |  |  |  | 3 |  | 16500000
TOTAL COSTOS DIRECTOS | [9 empty] | 23200000
CUADRO 4. RESUMEN DE COSTOS
DESCRIPCION | [10 empty] | COSTO TOTAL
1. COSTOS DE PERSONAL | [10 empty] | 161778000
2. COSTOS DIRECTOS | [10 empty] | 23200000
TOTAL COSTOS | [10 empty] | 184978000
CUADRO 5. IMPUESTO AL VALOR AGREGADO (I.V.A. 19%)
DESCRIPCION | [10 empty] | COSTO TOTAL
I.V.A. (19%) | [10 empty] | 35145820
TOTAL I.V.A. | [10 empty] | 35145820
CUADRO 6. VALOR TOTAL DEL PROYECTO
DESCRIPCION | [10 empty] | COSTO TOTAL
IMPUESTO AL VALOR AGREGADO (I.V.A.) 19% | [10 empty] | 35145820
COSTOS | [10 empty] | 184978000
VALOR TOTAL DE LA INTERVENTORÍA | [10 empty] | 220123820
Ing. JHON FREDY GARCIA MENDEZ
Esp. EN AGUAS Y SANEAMIENTO AMBIENTAL
M.P. 70268-326294 TLM.
CONSULTOR

## INTER_SUMIN (hidden)
PRESUPUESTO DE INTERVENTORIA AL SUMINISTRO
“CONSTRUCCIÓN DE LA PRIMERA FASE DEL ALCANTARILLADO SANITARIO PARA LA RECOLECCIÓN DE LAS AGUAS RESIDUALES DEL CENTRO POBLADO CACHIMBAL DEL MUNICIPIO DE GUADALUPE, DEPARTAMENTO DEL HUILA”
ETAPA II - EJECUCION DE OBRA
1. COSTOS DE PERSONAL |  | F.M= | 2.36 |  |  | Plazo = | 8 | MESES
PERSONAL | No | SUELDO MES | DIAS | TIEMPO MES | DISP | VR. BASICO | F.M. | VR. PARCIAL
Personal Profesional
DIRECTOR DE INTERVENTORIA | 1 | 4500000 | 240 | 8 | 2% | 720000 | 2.36 | 1699200
RESIDENTE DE OBRA DE INTERVENTORIA | 1 | 3000000 | 240 | 8 | 10% | 2400000 | 2.36 | 5664000
INSPECTOR DE OBRA | 1 | 0 | 240 | 8 | 20% | 0 | 2.36 | 0
Personal tecnico y administrativo
Auxiliar contable | 1 | 1423500 | 240 | 8 | 20% | 2277600 | 2.36 | 5375136
12738336
2. COSTOS EQUIPOS
CONCEPTO | CANT | VALOR MENSUAL | DIAS | TIEMPO MES | VR. PARCIAL
MES
Vehículo >2000 cc. Con Conductor, Para personal técnico profesional | 1 | 1873590.1492 | 30 | 1 | 1873590.1492
1873590.1492
3. COSTOS DE PERSONAL + COSTOS DIRECTOS | [7 empty] | 14611926.15
5. IVA 19.00% | [7 empty] | 2776265.9685
6. COSTO FINAL DE LA ETAPA II (ajustado al Peso) | [7 empty] | 17388192
______________________________________________
Ing. JHON FREDY GARCIA MENDEZ
Esp. EN AGUAS Y SANEAMIENTO AMBIENTAL
M.P. 70268-326294 TLM.
CONSULTOR

## SMMV (hidden)
SALARIO MÍNIMO LEGAL EN COLOMBIA - HISTÓRICO
Serie histórica en pesos colombianos_periodicidad anual
Información disponible desde el 1 de julio de 1984.
Año | Salario mínimo mensual | Salario mínimo diario | Variación porcentual anual ¹ | Auxilio de Transporte | TOTAL SALARIO MENSUAL | Decretos del Gobierno Nacional
1984 | 11298 | 376.6 | 0% |  | 11298 | N/A
1985 | 13558 | 451.92 | 20% |  | 13558 | 0001 de enero de 1985
1986 | 16811 | 560.38 | 24% |  | 16811 | 3754 de diciembre de 1985
1987 | 20510 | 683.66 | 22% |  | 20510 | 3732 de diciembre de 1986
1988 | 25637 | 854.58 | 25% |  | 25637 | 2545 de diciembre de 1987
1989 | 32560 | 1085.32 | 27% |  | 32560 | 2662 de diciembre de 1988
1990 | 41025 | 1367.5 | 26% | 3798 | 44823 | 3000 de diciembre de 1989
1991 | 51716 | 1723.87 | 26.1% | 4787 | 56503 | 3074 de diciembre de 1990
1992 | 65190 | 2173 | 26.1% | 6033 | 71223 | 2867 de diciembre de 1991
1993 | 81510 | 2717 | 25% | 7542 | 89052 | 2061 de diciembre de 1992
1994 | 98700 | 3290 | 21.1% | 8705 | 107405 | 2548 de diciembre de 1993
1995 | 118934 | 3964.45 | 20.5% | 10815 | 129749 | 2872 de diciembre de 1994
1996 | 142125 | 4737.5 | 19.5% | 13567 | 155692 | 2310 de diciembre de 1995
1997 | 172005 | 5733.5 | 21% | 17250 | 189255 | 2334 de diciembre de 1996
1998 | 203826 | 6794.2 | 18.5% | 20700 | 224526 | 3106 de diciembre de 1997
1999 | 236460 | 7882 | 16% | 24012 | 260472 | 2560 de diciembre de 1998
2000 | 260100 | 8670 | 10% | 26413 | 286513 | 2647 de diciembre 23 de 1999
2001 | 286000 | 9533.33 | 10% | 30000 | 316000 | 2579 de diciembre 13 de 2000
2002 | 309000 | 10300 | 8% | 34000 | 343000 | 2910 de diciembre 31 de 2001
2003 | 332000 | 11066.67 | 7.4% | 37500 | 369500 | 3232 de diciembre 27 de 2002
2004 | 358000 | 11933.33 | 7.8% | 41600 | 399600 | 3770 de diciembre 26 de 2003
2005 | 381500 | 12716.67 | 6.6% | 44500 | 426000 | 4360 de diciembre 22 de 2004
2006 | 408000 | 13600 | 6.9% | 47700 | 455700 | 4686 de diciembre 21 de 2005
2007 | 433700 | 14456.67 | 6.3% | 50800 | 484500 | 4580 de diciembre 27 de 2006
2008 | 461500 | 15383.33 | 6.4% | 55000 | 516500 | 4965 de diciembre 27 de 2007
2009 | 496900 | 16563.33 | 7.7% | 69300 | 566200 | 4868 de diciembre 30 de 2008
2010 | 515000 | 17166.67 | 3.6% | 61500 | 576500 | 5053 de diciembre 30 de 2009
2011 | 535600 | 17853.33 | 4% | 63600 | 599200 | 033 de enero 11 de 2011
2012 | 566700 | 18890 | 5.8% | 67800 | 634500 | 4919 de diciembre 26 de 2011
2013 | 589500 | 19650 | 4.02% | 70500 | 660000 | 2738 de diciembre 28 de 2012
2014 | 616000 | 20533.33 | 4.5% | 72000 | 688000 | 3068 de diciembre 30 de 2013
2015 | 644350 | 21478.33 | 4.6% | 74000 | 718350 | 2731 de diciembre 30 de 2014
2016 | 689455 | 22981.83 | 7% | 77700 | 767155 | 2552 de diciembre 30 de 2015
2017 | 737717 | 24590.56 | 7% | 83140 | 820857 | 2209 de diciembre 30 de 2016
2018 | 781242 | 26041.4 | 5.9% | 88211 | 869453 | 2269 de diciembre 30 de 2017
2019 | 828116 | 27603.87 | 6% | 97032 | 925148
2020 | 877803 | 29260.1 | 6% | 102854 | 980657
2021 | 908526 | 30284.2 | 3.5% | 106454 | 1014980
2022 | 1000000 | 33333.3333 | 10.07% | 117172 | 1117172
2023 | 1160000 | 38666.6667 | 16% | 140606 | 1300606
2024 | 1300000 | 43333.3333 | 12.07% | 162000 | 1462000
2025 | 1423500 | 47450 | 9.5% | 200000 | 1623500
2026 | 1750905 | 58363.5 | 23% | 220000 | 1970905 | SMMLV Proyectado 2026 (Incremento 23%)
Fuente: Ministerio del Trabajo (www.mintrabajo.gov.co) y decretos del Gobierno Nacional (www.presidencia.gov.co).
Nota: desde el 1 de julio de 1984 se unificó el salario mínimo para todos los sectores de la economía.
¹ Variación porcentual con respecto al dato del año imediatamente anterior.
(N/A) No aplica

## FP (hidden)
CALCULO DEL FACTOR PRESTACIONAL
VALOR REAL DEL SALARIO 2018 - AFECTACIÓN PRESTACIONAL ANUAL
Salario mínimo vigente | 1750905
Subsidio de transporte | 220000
2900
|  | AFECTACIÓN PRESTACIONAL ANUAL | [19 empty] | PESOS | DOLARES
|  | 1 |  | 1.2 |  | 1.5 |  | 2 |  | 2.5 |  | 3 |  | 4 |  | 4.5 |  | 5 |  | 1 | AYUDANTE | 77369.5333 | 26.6791
SALARIO |  |  | % |  | % |  | % |  | % |  | % |  | % |  | % |  | % |  | % | 2 | OFICIAL | 124060.3333 | 42.7794
Mensual |  | 1750905 |  | 2101086 |  | 2626357.5 |  | 3501810 |  | 4377262.5 |  | 5252715 |  | 7003620 |  | 7879072.5 |  | 8754525 |  | 3 | OPERARIO | 175090.5 | 60.376
Subsidio de transporte |  | 220000 |  | 220000 |  | 220000 |  | 220000 |  | 0 |  | 0 |  | 0 |  | 0 |  | 0 |  | 4 | TOPOGRAFO | 233454 | 80.5014
Total mensual |  | 1970905 |  | 2321086 |  | 2846357.5 |  | 3721810 |  | 4377262.5 |  | 5252715 |  | 7003620 |  | 7879072.5 |  | 8754525 |  | 5 | MAESTRO | 233454 | 80.5014
JORNAL |  | 65696.8333 |  | 77369.5333 |  | 94878.5833 |  | 124060.3333 |  | 145908.75 |  | 175090.5 |  | 233454 |  | 262635.75 |  | 291817.5
Total anual (A/30*365) | 12.1667 | 21302677.5 | 100% | 25563213 | 100% | 31954016.25 | 100% | 42605355 | 100% | 53256693.75 | 100% | 63908032.5 | 100% | 85210710 | 100% | 95862048.75 | 100% | 106513387.5 | 100%
Subsidio de transporte anual | 12.1667 | 2676666.6667 |  | 2676666.6667 |  | 2676666.6667 |  | 2676666.6667 |  | 0 |  | 0 |  | 0 |  | 0 |  | 0
Salario anual con sub. De transporte |  | 23979344.1667 |  | 28239879.6667 |  | 34630682.9167 |  | 45282021.6667 |  | 53256693.75 |  | 63908032.5 |  | 85210710 |  | 95862048.75 |  | 106513387.5
SALARIO NOMINAL (365 días)
Salario anual
Subsidio de transporte
PRESTACIONES SOCIALES |  |  | % |  | % |  | % |  | % |  | % |  | % |  | % |  | % |  | %
Cesantias anuales | 8.33% | 1997479.3691 | 9.377% | 2352381.9762 | 9.202% | 2884735.887 | 9.028% | 3771992.4048 | 8.853% | 4436282.5894 | 8.33% | 5323539.1073 | 8.33% | 7098052.143 | 8.33% | 7985308.6609 | 8.33% | 8872565.1787 | 8.33%
Interes sobre cesantia | 12% | 239697.5243 | 1.125% | 282285.8371 | 1.104% | 346168.3064 | 1.083% | 452639.0886 | 1.062% | 532353.9107 | 0.9996% | 638824.6929 | 0.9996% | 851766.2572 | 0.9996% | 958237.0393 | 0.9996% | 1064707.8214 | 0.9996%
Prima - 30 días | 100% | 1750905 | 8.219% | 2101086 | 8.219% | 2626357.5 | 8.219% | 3501810 | 8.219% | 4377262.5 | 8.219% | 5252715 | 8.219% | 7003620 | 8.219% | 7879072.5 | 8.219% | 8754525 | 8.219%
Vacaciones - 15 días | 50% | 875452.5 | 4.11% | 1050543 | 4.11% | 1313178.75 | 4.11% | 1750905 | 4.11% | 2188631.25 | 4.11% | 2626357.5 | 4.11% | 3501810 | 4.11% | 3939536.25 | 4.11% | 4377262.5 | 4.11%
SUBTOTAL PRESTACIONES SOCIALES |  | 4863534.3934 |  | 5786296.8134 |  | 7170440.4434 |  | 9477346.4934 |  | 11534530.2501 |  | 13841436.3001 |  | 18455248.4002 |  | 20762154.4502 |  | 23069060.5002
SEGURIDAD SOCIAL |  |  | % |  | % |  | % |  | % |  | % |  | % |  | % |  | % |  | %
Pensiones | 12% | 2556321.3 | 12% | 3067585.56 | 12% | 3834481.95 | 12% | 5112642.6 | 12% | 6390803.25 | 12% | 7668963.9 | 12% | 10225285.2 | 12% | 11503445.85 | 12% | 12781606.5 | 12%
Salud (Afectado por la reforma tributaria) | 0% | 0 | 0% | 0 | 0% | 0 | 0% | 0 | 0% | 0 | 0% | 0 | 0% | 0 | 0% | 0 | 0% | 0 | 0%
Riesgos Profesionales (ARL) | 6.96% | 1482666.354 | 6.96% | 1779199.6248 | 6.96% | 2223999.531 | 6.96% | 2965332.708 | 6.96% | 3706665.885 | 6.96% | 4447999.062 | 6.96% | 5930665.416 | 6.96% | 6671998.593 | 6.96% | 7413331.77 | 6.96%
SUBTOTAL SEGURIDAD SOCIAL |  | 4038987.654 |  | 4846785.1848 |  | 6058481.481 |  | 8077975.308 |  | 10097469.135 |  | 12116962.962 |  | 16155950.616 |  | 18175444.443 |  | 20194938.27
APORTES PARAFISCALES |  |  | % |  | % |  | % |  | % |  | % |  | % |  | % |  | % |  | %
SENA (Afectado por la reforma tributaria) | 0% | 0 | 0% | 0 | 0% | 0 | 0% | 0 | 0% | 0 | 0% | 0 | 0% | 0 | 0% | 0 | 0% | 0 | 0%
ICBF (Afectado por la reforma tributaria) | 0% | 0 | 0% | 0 | 0% | 0 | 0% | 0 | 0% | 0 | 0% | 0 | 0% | 0 | 0% | 0 | 0% | 0 | 0%
Caja de compensación familiar | 4% | 852107.1 | 4% | 1022528.52 | 4% | 1278160.65 | 4% | 1704214.2 | 4% | 2130267.75 | 4% | 2556321.3 | 4% | 3408428.4 | 4% | 3834481.95 | 4% | 4260535.5 | 4%
FIC (Fondo Nacional de Formación Profesional de la Industria de la Construcción) | 15 | 656589.375 | 3.082% | 656589.375 | 2.568% | 656589.375 | 2.055% | 656589.375 | 1.541% | 656589.375 | 1.233% | 656589.375 | 1.027% | 656589.375 | 0.7705% | 656589.375 | 0.6849% | 656589.375 | 0.6164%
SUBTOTAL PARAFISCALES |  | 1508696.475 |  | 1679117.895 |  | 1934750.025 |  | 2360803.575 |  | 2786857.125 |  | 3212910.675 |  | 4065017.775 |  | 4491071.325 |  | 4917124.875
DOTACIÓN |  |  | % |  | % |  | % |  | % |  | % |  | % |  | % |  | % |  | %
Dotación |  | 350000 | 1.643% | 350000 | 1.369% | 350000 | 1.095% | 350000 | 0.8215% |  | 0% | 0 | 0% | 0 | 0% | 0 | 0% | 0 | 0%
Implementos de Seguridad |  | 280000 | 1.314% | 280000 | 1.095% | 280000 | 0.8763% | 280000 | 0.6572% |  | 0% | 0 | 0% | 0 | 0% | 0 | 0% | 0 | 0%
SUBTOTAL DOTACIÓN |  | 630000 |  | 630000 |  | 630000 |  | 630000 |  | 0 |  | 0 |  | 0 |  | 0 |  | 0
VALOR REAL DEL SALARIO |  | 35020562.689 | 151.8% | 41182079.5598 | 150.6% | 50424354.8661 | 149.4% | 65828147.0431 | 148.2% | 77675550.2601 | 145.9% | 93079342.4371 | 145.6% | 123886926.7912 | 145.4% | 139290718.9682 | 145.3% | 154694511.1452 | 145.2%
RECUPERACIÓN PRESTACIONAL ANUAL
TIEMPO PRODUCTIVO |  | 1 |  | 1.2 |  | 1.5 |  | 2 |  | 2.5 |  | 3 |  | 4 |  | 4.5 |  | 5
Domingos |  | 52 |  | 52 |  | 52 |  | 52 |  | 52 |  | 52 |  | 52 |  | 52 |  | 52
Festivos |  | 16 |  | 16 |  | 16 |  | 16 |  | 16 |  | 16 |  | 16 |  | 16 |  | 16
Permisos |  | 3 |  | 3 |  | 3 |  | 3 |  | 3 |  | 3 |  | 3 |  | 3 |  | 3
Numero de días |  | 71 |  | 71 |  | 71 |  | 71 |  | 71 |  | 71 |  | 71 |  | 71 |  | 71
HORAS HÁBILES LABORALES |  | 2352 |  | 2352 |  | 2352 |  | 2352 |  | 2352 |  | 2352 |  | 2352 |  | 2352 |  | 2352
RECUPERACIÓN SALARIAL
Valor hora efectiva (FP + FR) |  | 14889.695 |  | 17509.3876 |  | 21438.9264 |  | 27988.1578 |  | 33025.319 |  | 39574.5504 |  | 52673.0131 |  | 59222.2445 |  | 65771.4758
Valor real del salario |  | 3573526.805 |  | 4202253.0163 |  | 5145342.3333 |  | 6717157.8615 |  | 7926076.5572 |  | 9497892.0854 |  | 12641523.142 |  | 14213338.6702 |  | 15785154.1985
FACTOR PRESTACIONAL |  | 181.3% |  | 181% |  | 180.8% |  | 180.5% |  | 181.1% |  | 180.8% |  | 180.5% |  | 180.4% |  | 180.3%
|  |  | 81.31% |  | 81.05% |  | 80.77% |  | 80.48% |  | 81.07% |  | 80.82% |  | 80.5% |  | 80.39% |  | 80.31%
Información tomada del MINTRABAJO - Articulo : "Cual es el costo global del salario minimo en Colombia", Tabla 1 - Calculo factor prestacional, Tabla 3 - Calculo tiempo productivo.
2014, incluye ley 1607de 2012 Impuesto CREE (Impuesto sobre la renta para la equidad)
El subsidio de transporte se reconoce hasta dos (2) SMMLV
INSUMOS
CUADRILLAS
BASICOS
PRESUPUESTO
Note on B22: JhOnFrEdY: El pago de las cesantías equivale a medio por cada semestre laborado, es decir, un salario anual, el cual equivale al 8.33%
Note on B23: JhOnFrEdY: Ley 52 de 1975
Note on B28: CAGB: Ley 797 de 2003 y el decreto 4982 de 2007. Los aportes a pensión son orientados a cubrir los riesgos laborales o de jubilación por vejez. El 12% del valor debe ser pagado por el empleador y 4% por el empleado.
Note on B30: CAGB: Ley 1562 de 2012. Este gasto corresponde pagarlo al empleador. Para el caso de construcción corresponde a 6.96% (Art 13 del decreto 1772 de 1994)
Note on B35: CAGB: Ley 1122 de 2007 (Art10), Ley 1607 (Art 25) y el decreto 1828 de 2013.
Note on B36: CAGB: Numero de trabajadores. El dueño de la obra debe pagar 1 salario minimo por cada 40 trabajadores.

## CUADRILLAS (hidden)
CALCULO CUADRILLAS TIPO
1 | 2 | 3 | 4 | 5 | 6 | 7 | 8 | 9 | 10 | 11 | 12 | 13 | 14 | 15
CÓDIGO | TIPO DE CUADRILLA | OCUPACION | CANT/. SALARIOS | JORNAL | CANTIDAD | V/PARCIAL | VR/. PARCIAL CUADRILLA | FACTOR PRESTACIONAL (%) | PRESTACIONES | VR/.TOTAL PRESTACIONES | VR/. JORNAL CUADRILLA | UNIDAD | VR/. HORA TRABAJADOR | VR/. HORA CUADRILLA
A | Ayudante | AYUDANTE | 1.2 S.M.L.V. | 77369.5333 | 1 | 77369.5333 | 77370 | 81.05% | 62708.0068 | 62708 | 140078 | HC | 17510 | 17510
2A | 2 Ayudantes | AYUDANTE | 1.2 S.M.L.V. | 77369.5333 | 2 | 154739.0667 | 154739 | 81.05% | 125416.0135 | 125416 | 280155 | HC | 17510 | 35019
AA | Cuadrilla AA: Albañilería. (1 Of. + 1 Ayud.). | OFICIAL | 1.5 S.M.L.V. | 94878.5833 | 1 | 94878.5833 | 172248 | 80.77% | 76633.4318 | 139341 | 311589 | HC | 21439 | 38949
|  | AYUDANTE | 1.2 S.M.L.V. | 77369.5333 | 1 | 77369.5333 |  | 81.05% | 62708.0068 |  |  |  | 17510
BB | Cuadrilla BB: Instalaciones básicas. (1 Of. + 1 Ayud.). | OFICIAL | 2.0 S.M.L.V. | 124060.3333 | 1 | 124060.3333 | 201430 | 80.48% | 99843.7563 | 162552 | 363982 | HC | 27988 | 45498
|  | AYUDANTE | 1.2 S.M.L.V. | 77369.5333 | 1 | 77369.5333 |  | 81.05% | 62708.0068 |  |  |  | 17510
CC | Cuadrilla CC: Pinturas.(1 Of.Pint.+ 1 Estuc. + 1 Ayud.). | OFICIAL DE PINTURA | 2.5 S.M.L.V. | 145908.75 | 1 | 145908.75 | 347339 | 81.07% | 118288.2236 | 280840 | 628179 | HC | 33025 | 78522
|  | ESTUCADOR | 1.5 S.M.L.V. | 124060.3333 | 1 | 124060.3333 |  | 80.48% | 99843.7563 |  |  |  | 27988
| CUADRILLA T5 | AYUDANTE | 1.2 S.M.L.V. | 77369.5333 | 1 | 77369.5333 |  | 81.05% | 62708.0068 |  |  |  | 17510
DD | Cuadrilla DD: Carpintería en madera. (1 Carp. + 1 Ayud.). | CARPINTERO | 2.5 S.M.L.V. | 145908.75 | 1 | 145908.75 | 240787 | 81.07% | 118288.2236 | 194922 | 435709 | HC | 33025 | 54464
| CUADRILLA T6 | AYUDANTE | 1.5 S.M.L.V. | 94878.5833 | 1 | 94878.5833 |  | 80.77% | 76633.4318 |  |  |  | 21439
EE | Cuadrilla EE: Cableado estructurado.(1 Of. Instal.). | OFICIAL INSTALACIÓN | 2.5 S.M.L.V. | 145908.75 | 2 | 291817.5 | 291818 | 81.07% | 236576.4472 | 236576 | 528394 | HC | 33025 | 66049
FF | Cuadrilla FF: Eléctricas. (0.3 Encar. + 1 Of. + 1 Ayud.). | ENCARGADO DE OBRA | 3.0 S.M.L.V. | 175090.5 | 0.3 | 52527.15 | 271466 | 80.82% | 42452.4426 | 218930 | 490396 | HC | 39575 | 61300
|  | OFICIAL | 2.0 S.M.L.V. | 124060.3333 | 1 | 124060.3333 |  | 80.48% | 99843.7563 |  |  |  | 27988
|  | AYUDANTE | 1.5 S.M.L.V. | 94878.5833 | 1 | 94878.5833 |  | 80.77% | 76633.4318 |  |  |  | 21439
FF1 | Cuadrilla FF1: Eléctricas especializadas. (0.6 Encar. + 2 Of. + 1 Ayud). | ENCARGADO DE OBRA | 3.0 S.M.L.V. | 175090.5 | 0.6 | 105054.3 | 491750 | 80.82% | 84904.8853 | 398115 | 889865 | HC | 39575 | 111233
|  | OFICIAL | 2.5 S.M.L.V. | 145908.75 | 2 | 291817.5 |  | 81.07% | 236576.4472 |  |  |  | 33025
|  | AYUDANTE | 1.5 S.M.L.V. | 94878.5833 | 1 | 94878.5833 |  | 80.77% | 76633.4318 |  |  |  | 21439
GG | Cuadrilla GG: Drywall. (1 Of.Acab. + 1 Of.2 + 1 Ayud.). | OFICIAL DE ACABADOS 1 | 2.0 S.M.L.V. | 124060.3333 | 1 | 124060.3333 | 296308 | 80.48% | 99843.7563 | 239185 | 535493 | HC | 27988 | 66937
|  | OFICIAL 2 | 1.5 S.M.L.V. | 94878.5833 | 1 | 94878.5833 |  | 80.77% | 76633.4318 |  |  |  | 21439
|  | AYUDANTE | 1.2 S.M.L.V. | 77369.5333 | 1 | 77369.5333 |  | 81.05% | 62708.0068 |  |  |  | 17510
HH | Cuadrilla HH: Metálicas. (1 Sold. + 1 Of. + 1 Ayud.). | SOLDADOR | 2.5 S.M.L.V. | 145908.75 | 1 | 145908.75 | 240787 | 81.07% | 118288.2236 | 194922 | 435709 | HC | 33025 | 54464
|  | OFICIAL | 1.5 S.M.L.V. | 94878.5833 | 1 | 94878.5833 |  | 80.77% | 76633.4318 |  |  |  | 21439
II | Cuadrilla II: Topografía. (1 Top. + 1 Aux.Top.+ 1 Cade.). | TOPÓGRAFO | 4.0 S.M.L.V. | 233454 | 1 | 233454 | 554453 | 80.5% | 187930.47 | 447727 | 1002180 | HC | 52673 | 125273
|  | AUX. DE TOPOGRAFÍA | 3.0 S.M.L.V. | 175090.5 | 1 | 175090.5 |  | 80.82% | 141508.1421 |  |  |  | 39575
|  | CADENERO | 2.5 S.M.L.V. | 145908.75 | 1 | 145908.75 |  | 81.07% | 118288.2236 |  |  |  | 33025
JJ | Cuadrilla JJ: Red contra incendios. (1 Jef. + 1 Of.1 + 1 Of.2 + 1 Ayud. ). | JEFE DE OBRA | 3.0 S.M.L.V. | 175090.5 | 1 | 175090.5 | 539938 | 80.82% | 141508.1421 | 436274 | 976212 | HC | 39575 | 122027
|  | OFICIAL 1 | 2.5 S.M.L.V. | 145908.75 | 1 | 145908.75 |  | 81.07% | 118288.2236 |  |  |  | 33025
|  | OFICIAL 2 | 2.0 S.M.L.V. | 124060.3333 | 1 | 124060.3333 |  | 80.48% | 99843.7563 |  |  |  | 27988
|  | AYUDANTE | 1.5 S.M.L.V. | 94878.5833 | 1 | 94878.5833 |  | 80.77% | 76633.4318 |  |  |  | 21439
KK | Cuadrilla KK: Aseo. (2 Ayudantes). | AYUDANTE | 1.2 S.M.L.V. | 77369.5333 | 2 | 154739.0667 | 154739 | 81.05% | 125416.0135 | 125416 | 280155 | HC | 17510 | 35019
LL | Cuadrilla LL: Mezclas. (1 Of. + 3 Ayud.). | OFICIAL | 2.0 S.M.L.V. | 124060.3333 | 1 | 124060.3333 | 356169 | 80.48% | 99843.7563 | 287968 | 644137 | HC | 27988 | 80517
|  | AYUDANTE | 1.2 S.M.L.V. | 77369.5333 | 3 | 232108.6 |  | 81.05% | 188124.0203 |  |  |  | 17510
MM | Cuadrilla MM: Pavimentos. (1 Of.Pav.+ 1 Rastr. + 4 Ayud.). | OFICIAL PAVIMENTO | 3.0 S.M.L.V. | 175090.5 | 1 | 175090.5 | 678665 | 80.82% | 141508.1421 | 547886 | 1226551 | HC | 39575 | 153319
|  | RASTRILLERO | 2.0 S.M.L.V. | 124060.3333 | 1 | 124060.3333 |  | 80.48% | 99843.7563 |  |  |  | 27988
|  | AYUDANTE | 1.5 S.M.L.V. | 94878.5833 | 4 | 379514.3333 |  | 80.77% | 306533.727 |  |  |  | 21439
NN | Cuadrilla NN: Instalaciones hidrosanitarias. (1 Of.Insta.+ 2 Ayud.). | OFICIAL INSTALADOR | 2.5 S.M.L.V. | 145908.75 | 1 | 145908.75 | 430545 | 81.07% | 118288.2236 | 348189 | 778734 | HC | 33025 | 97342
|  | AYUDANTE | 1.5 S.M.L.V. | 94878.5833 | 3 | 284635.75 |  | 80.77% | 229900.2953 |  |  |  | 21439
OO | Operador de maquinaria pesada. | OPERADOR | 3.0 S.M.L.V. | 175090.5 | 1 | 175090.5 | 175091 | 80.82% | 141508.1421 | 141508 | 316599 | HC | 39575 | 39575
INSUMOS
BASICOS
PRESUPUESTO

## CRONOGRAMA (hidden)
CRONOGRAMA DE ACTIVIDADES, FLUJO DE FONDOS E INVERSIONES: | [5 empty] | “CONSTRUCCIÓN DE LA PRIMERA FASE DEL ALCANTARILLADO SANITARIO PARA LA RECOLECCIÓN DE LAS AGUAS RESIDUALES DEL CENTRO POBLADO CACHIMBAL DEL MUNICIPIO DE GUADALUPE, DEPARTAMENTO DEL HUILA”
“CONSTRUCCIÓN DE LA PRIMERA FASE DEL ALCANTARILLADO SANITARIO PARA LA RECOLECCIÓN DE LAS AGUAS RESIDUALES DEL CENTRO POBLADO CACHIMBAL DEL MUNICIPIO DE GUADALUPE, DEPARTAMENTO DEL HUILA”
PRESUPUESTO GENERAL DE OBRA | [5 empty] | MES 1 |  |  |  | MES 2 |  |  |  | MES 3 |  |  |  | MES 4 |  |  |  | MES 5 |  |  |  | MES 6 |  |  |  | MES 7 |  |  |  | MES 8 |  |  |  | MES 9 |  |  |  | MES 10 |  |  |  | MES 11 |  |  |  | MES 12 |  |  |  | MES 13 |  |  |  | MES 14
MUNICIPIO DE GUADALUPE |  |  | FECHA: Oct/2025
ITEM | DESCRIPCIÓN | Und. | CANT | VR/. UNIT | VR/. TOTAL | SEMANA 1 | SEMANA 2 | SEMANA 3 | SEMANA 4 | SEMANA 5 | SEMANA 6 | SEMANA 7 | SEMANA 8 | SEMANA 9 | SEMANA 10 | SEMANA 11 | SEMANA 12 | SEMANA 13 | SEMANA 14 | SEMANA 15 | SEMANA 16 | SEMANA 17 | SEMANA 18 | SEMANA 19 | SEMANA 20 | SEMANA 21 | SEMANA 22 | SEMANA 23 | SEMANA 24 | SEMANA 25 | SEMANA 26 | SEMANA 27 | SEMANA 28 | SEMANA 29 | SEMANA 30 | SEMANA 31 | SEMANA 32 | SEMANA 33 | SEMANA 34 | SEMANA 35 | SEMANA 36 | SEMANA 33 | SEMANA 34 | SEMANA 35 | SEMANA 36 | SEMANA 37 | SEMANA 38 | SEMANA 39 | SEMANA 40 | SEMANA 41 | SEMANA 42 | SEMANA 43 | SEMANA 44 | SEMANA 45 | SEMANA 46 | SEMANA 47 | SEMANA 48 | SEMANA 49 | SEMANA 50 | SEMANA 51 | SEMANA 52
1 | REDES DE COLECTORES DE ALCANTARILLADO SANITARIO
1.1 | PRELIMINARES Y MOVIMIENTO DE TIERRAS
1.1.1 | Localización, replanteo topográfico y control de niveles | m | 4383.13 | 4158.7 | 18228123 | [8 empty] | 607604.1 | 607604.1 | 607604.1 | 607604.1 | 607604.1 | 607604.1 | 607604.1 | 607604.1 | 607604.1 | 607604.1 | 607604.1 | 607604.1 | 607604.1 | 607604.1 | 607604.1 | 607604.1 | 607604.1 | 607604.1 | 607604.1 | 607604.1 | 607604.1 | 607604.1 | 607604.1 | 607604.1 | 607604.1 | 607604.1 | 607604.1 | 607604.1 | 607604.1 | 607604.1
1.1.2 | Excavación manual en material común a todo factor. | m3 | 3219.6 | 44305.3 | 142645344 | [8 empty] | 4754844.8 | 4754844.8 | 4754844.8 | 4754844.8 | 4754844.8 | 4754844.8 | 4754844.8 | 4754844.8 | 4754844.8 | 4754844.8 | 4754844.8 | 4754844.8 | 4754844.8 | 4754844.8 | 4754844.8 | 4754844.8 | 4754844.8 | 4754844.8 | 4754844.8 | 4754844.8 | 4754844.8 | 4754844.8 | 4754844.8 | 4754844.8 | 4754844.8 | 4754844.8 | 4754844.8 | 4754844.8 | 4754844.8 | 4754844.8
1.1.3 | Excavación manual en material conglomnerado a todo factor. | m3 | 779.12 | 59073.3 | 46025189 | [8 empty] | 1534172.9667 | 1534172.9667 | 1534172.9667 | 1534172.9667 | 1534172.9667 | 1534172.9667 | 1534172.9667 | 1534172.9667 | 1534172.9667 | 1534172.9667 | 1534172.9667 | 1534172.9667 | 1534172.9667 | 1534172.9667 | 1534172.9667 | 1534172.9667 | 1534172.9667 | 1534172.9667 | 1534172.9667 | 1534172.9667 | 1534172.9667 | 1534172.9667 | 1534172.9667 | 1534172.9667 | 1534172.9667 | 1534172.9667 | 1534172.9667 | 1534172.9667 | 1534172.9667 | 1534172.9667
1.1.4 | Excavación mecánica de 2,0 a 4,0 m de profundidad. | m3 | 3666.45 | 23400 | 85794930 | [8 empty] | 2859831 | 2859831 | 2859831 | 2859831 | 2859831 | 2859831 | 2859831 | 2859831 | 2859831 | 2859831 | 2859831 | 2859831 | 2859831 | 2859831 | 2859831 | 2859831 | 2859831 | 2859831 | 2859831 | 2859831 | 2859831 | 2859831 | 2859831 | 2859831 | 2859831 | 2859831 | 2859831 | 2859831 | 2859831 | 2859831
1.1.5 | Excavación a todo costo en roca (compresor/polvora). Incluye: mano de obra, materiales y equipo. | m3 | 137.49 | 152432.8 | 20957986 | [8 empty] | 698599.5333 | 698599.5333 | 698599.5333 | 698599.5333 | 698599.5333 | 698599.5333 | 698599.5333 | 698599.5333 | 698599.5333 | 698599.5333 | 698599.5333 | 698599.5333 | 698599.5333 | 698599.5333 | 698599.5333 | 698599.5333 | 698599.5333 | 698599.5333 | 698599.5333 | 698599.5333 | 698599.5333 | 698599.5333 | 698599.5333 | 698599.5333 | 698599.5333 | 698599.5333 | 698599.5333 | 698599.5333 | 698599.5333 | 698599.5333
1.1.6 | Cargue y retiro de material sobrante proveniente de la excavación y demolición hasta una distancia 5.0 Km del sitio de la obra. | m3 | 2490.76 | 34490.3 | 85907060 | [8 empty] | 2863568.6667 | 2863568.6667 | 2863568.6667 | 2863568.6667 | 2863568.6667 | 2863568.6667 | 2863568.6667 | 2863568.6667 | 2863568.6667 | 2863568.6667 | 2863568.6667 | 2863568.6667 | 2863568.6667 | 2863568.6667 | 2863568.6667 | 2863568.6667 | 2863568.6667 | 2863568.6667 | 2863568.6667 | 2863568.6667 | 2863568.6667 | 2863568.6667 | 2863568.6667 | 2863568.6667 | 2863568.6667 | 2863568.6667 | 2863568.6667 | 2863568.6667 | 2863568.6667 | 2863568.6667
| SUBTOTAL MOVIMIENTO DE TIERRAS |  |  |  | 399558632
1.2 | SUMINISTRO DE TUBERÍAS DE PVC
1.2.1 | Suministro tubería de alcantarillado PVC ø 200 mm (8") | m | 3281.75 | 79871 | 262116654 | [9 empty] | 17474443.6 | 17474443.6 | 17474443.6 | 17474443.6 | 17474443.6 | 17474443.6 | 17474443.6 | 17474443.6 | 17474443.6 | 17474443.6 | 17474443.6 | 17474443.6 | 17474443.6 | 17474443.6 | 17474443.6
1.2.2 | Suministro tubería de alcantarillado PVC ø 250 mm (10") | m | 259.95 | 115517 | 30028644 | [16 empty] | 7507161 | 7507161 | 7507161 | 7507161
1.2.3 | Suministro tubería de alcantarillado PVC ø 315 mm (12") | m | 639.9 | 165136 | 105670526 | [20 empty] | 13208815.75 | 13208815.75 | 13208815.75 | 13208815.75 | 13208815.75 | 13208815.75 | 13208815.75 | 13208815.75
1.2.4 | Suministro tubería de alcantarillado PVC ø 355 mm (14") | m | 201.53 | 246246 | 49625956 | [28 empty] | 6203244.5 | 6203244.5 | 6203244.5 | 6203244.5 | 6203244.5 | 6203244.5 | 6203244.5 | 6203244.5
| SUBTOTAL SUMINISTROS DE TUBERÍA |  |  |  | 447441780
1.3 | INSTALACIÓN DE TUBERÍA DE ALCANTARILLADO
1.3.1 | Instalación de tubería de alcantarillado PVC ø 200 mm (8") y accesorios. Incluye: Nivelación, arreglo del fondo de la zanja, bajada y empalme del tubo, uso de herramienta y mano de obra, lubricante, y todo lo necesario para la correcta ejecución de la obra. | m | 3281.75 | 34398 | 112885637 | [9 empty] | 7525709.1333 | 7525709.1333 | 7525709.1333 | 7525709.1333 | 7525709.1333 | 7525709.1333 | 7525709.1333 | 7525709.1333 | 7525709.1333 | 7525709.1333 | 7525709.1333 | 7525709.1333 | 7525709.1333 | 7525709.1333 | 7525709.1333
1.3.2 | Instalación de tubería de alcantarillado PVC ø 250 mm (10") y accesorios. Incluye: Nivelación, arreglo del fondo de la zanja, bajada y empalme del tubo, uso de herramienta y mano de obra, lubricante, y todo lo necesario para la correcta ejecución de la obra. | m | 259.95 | 40095.9 | 10422929 | [16 empty] | 2605732.25 | 2605732.25 | 2605732.25 | 2605732.25
1.3.3 | Instalación de tubería de alcantarillado PVC ø 315 mm (12") y accesorios. Incluye: Nivelación, arreglo del fondo de la zanja, bajada y empalme del tubo, uso de herramienta y mano de obra, lubricante, y todo lo necesario para la correcta ejecución de la obra. | m | 639.9 | 47378.5 | 30317502 | [20 empty] | 3789687.75 | 3789687.75 | 3789687.75 | 3789687.75 | 3789687.75 | 3789687.75 | 3789687.75 | 3789687.75
1.3.4 | Instalación de tubería de alcantarillado PVC ø 355 mm (14") y accesorios. Incluye: Nivelación, arreglo del fondo de la zanja, bajada y empalme del tubo, uso de herramienta y mano de obra, lubricante y todo lo necesario para la correcta ejecución de la obra. | m | 201.53 | 57417.1 | 11571268 | [28 empty] | 1446408.5 | 1446408.5 | 1446408.5 | 1446408.5 | 1446408.5 | 1446408.5 | 1446408.5 | 1446408.5
| SUBTOTAL SUMINISTRO E INSTALACIÓN DE TUBERÍA DE ALCANTARILLADO |  |  |  | 165197336
1.4 | ENTIBADOS
1.4.1 | Entibado en madera Tipo 1A : Discontinuo en madera -Profundidades de entre 1.50-4.0 m ;para protección de excavaciones. 5 Usos(de ser necesario), por ambas caras | m2 | 5166.08 | 65834.6 | 340106810 | [9 empty] | 11727821.0345 | 11727821.0345 | 11727821.0345 | 11727821.0345 | 11727821.0345 | 11727821.0345 | 11727821.0345 | 11727821.0345 | 11727821.0345 | 11727821.0345 | 11727821.0345 | 11727821.0345 | 11727821.0345 | 11727821.0345 | 11727821.0345 | 11727821.0345 | 11727821.0345 | 11727821.0345 | 11727821.0345 | 11727821.0345 | 11727821.0345 | 11727821.0345 | 11727821.0345 | 11727821.0345 | 11727821.0345 | 11727821.0345 | 11727821.0345 | 11727821.0345 | 11727821.0345
1.4.2 | Entibado metálico -Profundidades mayores a 3.0 m ;para protección de excavaciones. por ambas caras. | m2 | 1503.97 | 204972.3 | 308272190 | [9 empty] | 10630075.5172 | 10630075.5172 | 10630075.5172 | 10630075.5172 | 10630075.5172 | 10630075.5172 | 10630075.5172 | 10630075.5172 | 10630075.5172 | 10630075.5172 | 10630075.5172 | 10630075.5172 | 10630075.5172 | 10630075.5172 | 10630075.5172 | 10630075.5172 | 10630075.5172 | 10630075.5172 | 10630075.5172 | 10630075.5172 | 10630075.5172 | 10630075.5172 | 10630075.5172 | 10630075.5172 | 10630075.5172 | 10630075.5172 | 10630075.5172 | 10630075.5172 | 10630075.5172
| SUBTOTAL ENTIBADOS |  |  |  | 648379000
1.5 | POZOS DE INSPECCIÓN
1.5.1 | Construcción de pozo de inspección a todo costo, en concreto impermeabilizado de 4000 PSI de resistencia a los 28 días, espesor de 0,20 m. Incluye: formaleta, producción, mezcla, vaciado, desencofrado, cañuelas pulidas en concreto puro, escalones en hierro de 3/4" separados cada 0,40 m. Llevará cono de reducción, diámetro interno de 1,20 m. y espesor 0,20 m., suministro e instalación de aro tapa HD clase D400, mano de obra, curado, desencofrada, equipo, herramientas y todo lo relacionado para la correcta ejecución de la obra; diametro total 1,60 m. incluye: Base y cañuela.Pozo de Inspección de 0 a 2.00 metros de altura, desde la cota batea. | Und. | 67 | 5207276.1 | 348887499 | [9 empty] | 23259166.6 | 23259166.6 | 23259166.6 | 23259166.6 | 23259166.6 | 23259166.6 | 23259166.6 | 23259166.6 | 23259166.6 | 23259166.6 | 23259166.6 | 23259166.6 | 23259166.6 | 23259166.6 | 23259166.6
1.5.2 | Construcción de pozo de inspección a todo costo, en concreto impermeabilizado de 4000 PSI de resistencia a los 28 días, espesor de 0,20 m. Incluye: formaleta, producción, mezcla, vaciado, desencofrado, cañuelas pulidas en concreto puro, escalones en hierro de 3/4" separados cada 0,40 m. Llevará cono de reducción, diámetro interno de 1,20 m. y espesor 0,20 m., suministro e instalación de aro base y tapa HD clase D400, mano de obra, curado, desencofrada, equipo, herramientas y todo lo relacionado para la correcta ejecución de la obra; diametro total 1,60 m. incluye: Base y canuela. Pozo de Inspección de 0 a 3.00 metros de altura, desde la cota batea. | Und. | 15 | 6477747.9 | 97166219 | [24 empty] | 12145777.375 | 12145777.375 | 12145777.375 | 12145777.375 | 12145777.375 | 12145777.375 | 12145777.375 | 12145777.375
1.5.3 | Construcción de pozo de inspección a todo costo, en concreto impermeabilizado de 4000 PSI de resistencia a los 28 días, espesor de 0,20 m. Incluye: formaleta, producción, mezcla, vaciado, desencofrado, cañuelas pulidas en concreto puro, escalones en hierro de 3/4" separados cada 0,40 m. Llevará cono de reducción, diámetro interno de 1,20 m. y espesor 0,20 m., suministro e instalación de aro base y tapa HD clase D400, mano de obra, curado, desencofrada, equipo, herramientas y todo lo relacionado para la correcta ejecución de la obra; diametro total 1,60 m. incluye: Base y canuela. Pozo de Inspección de 0 a 4.00 metros de altura, desde la cota batea. | Und. | 2 | 7983419.6 | 15966839 | [32 empty] | 2661139.8333 | 2661139.8333 | 2661139.8333 | 2661139.8333 | 2661139.8333 | 2661139.8333
| SUBTOTAL POZOS DE INSPECCIÓN |  |  |  | 462020557
1.6 | SUMINISTROS DE ELEMENTOS PVC PARA DOMICILIARIAS
1.6.1 | Suministro de tubería de alcantarillado PVC ø 160 mm (6") | m | 3656.65 | 56616 | 207024896 | [10 empty] | 7393746.2857 | 7393746.2857 | 7393746.2857 | 7393746.2857 | 7393746.2857 | 7393746.2857 | 7393746.2857 | 7393746.2857 | 7393746.2857 | 7393746.2857 | 7393746.2857 | 7393746.2857 | 7393746.2857 | 7393746.2857 | 7393746.2857 | 7393746.2857 | 7393746.2857 | 7393746.2857 | 7393746.2857 | 7393746.2857 | 7393746.2857 | 7393746.2857 | 7393746.2857 | 7393746.2857 | 7393746.2857 | 7393746.2857 | 7393746.2857 | 7393746.2857
1.6.2 | Suministro de Kit Silla Yee de 200 mm x 160 mm para conexión de domiciliarias | Und. | 136 | 217902 | 29634672 | [10 empty] | 1411174.8571 | 1411174.8571 | 1411174.8571 | 1411174.8571 | 1411174.8571 | 1411174.8571 | 1411174.8571 | 1411174.8571 | 1411174.8571 | 1411174.8571 | 1411174.8571 | 1411174.8571 | 1411174.8571 | 1411174.8571 | 1411174.8571 | 1411174.8571 | 1411174.8571 | 1411174.8571 | 1411174.8571 | 1411174.8571 | 1411174.8571
1.6.3 | Suministro de Kit Silla Yee de 250 mm x 160 mm para conexión de domiciliarias | Und. | 8 | 246331 | 1970648 | [31 empty] | 656882.6667 | 656882.6667 | 656882.6667
1.6.4 | Suministro de Kit Silla Yee de 315 mm x 160 mm para conexión de domiciliarias | Und. | 17 | 370391 | 6296647 | [34 empty] | 1574161.75 | 1574161.75 | 1574161.75 | 1574161.75
| SUB TOTAL SUMINISTROS DE ELEMENTOS PVC PARA DOMICILIARIAS |  |  |  | 244926863
1.7 | DOMICILIARIAS
1.7.1 | Instalación de tubería de alcantarillado PVC ø 160 mm (6") y accesorios. Incluye: Nivelación, arreglo del fondo de la zanja, bajada y empalme del tubo, uso de herramienta y mano de obra, lubricante,y todo lo necesario para la correcta ejecución de la obra. | m | 3656.65 | 28155.4 | 102954443 | [10 empty] | 3676944.3929 | 3676944.3929 | 3676944.3929 | 3676944.3929 | 3676944.3929 | 3676944.3929 | 3676944.3929 | 3676944.3929 | 3676944.3929 | 3676944.3929 | 3676944.3929 | 3676944.3929 | 3676944.3929 | 3676944.3929 | 3676944.3929 | 3676944.3929 | 3676944.3929 | 3676944.3929 | 3676944.3929 | 3676944.3929 | 3676944.3929 | 3676944.3929 | 3676944.3929 | 3676944.3929 | 3676944.3929 | 3676944.3929 | 3676944.3929 | 3676944.3929
1.7.2 | Instalación de Kit Silla Yee 200 mm x 160 mm. Incluye: Codo de 6x45, accesorios adecuados para su correcta conexión y sello hermético. | Und. | 136 | 104863.2 | 14261395 | [10 empty] | 679114.0476 | 679114.0476 | 679114.0476 | 679114.0476 | 679114.0476 | 679114.0476 | 679114.0476 | 679114.0476 | 679114.0476 | 679114.0476 | 679114.0476 | 679114.0476 | 679114.0476 | 679114.0476 | 679114.0476 | 679114.0476 | 679114.0476 | 679114.0476 | 679114.0476 | 679114.0476 | 679114.0476
1.7.3 | Instalación de Kit Silla Yee 250 mm x 160 mm. Incluye: Codo de 6x45, accesorios adecuados para su correcta conexión y sello hermético. | Und. | 8 | 105422.2 | 843378 | [31 empty] | 281126 | 281126 | 281126
1.7.4 | Instalación de Kit Silla Yee 315 mm x 160 mm. Incluye: Codo de 6x45, accesorios adecuados para su correcta conexión y sello hermético. | Und. | 17 | 109512 | 1861704 | [34 empty] | 465426 | 465426 | 465426 | 465426
1.7.5 | Construcción de cajillas a todo costo en concreto simple de 3000 PSI de dimensión libres de 0.60 x 0.60, espesor de 0.10 mts Tapa en concreto reforzado en hierro de 3/8 separados cada 0.15 mts. en ambos sentidos, base de 0.80 * 0.80 * 0.15 mts, superficie y cañuela esmaltadas en concreto puro . Incluye: produccion, formaleta , vaciado, desencofrado y todo lo necesario para la correcta ejecución de la obra. | Und. | 112 | 869514.1 | 97385579 | [10 empty] | 4869278.95 | 4869278.95 | 4869278.95 | 4869278.95 | 4869278.95 | 4869278.95 | 4869278.95 | 4869278.95 | 4869278.95 | 4869278.95 | 4869278.95 | 4869278.95 | 4869278.95 | 4869278.95 | 4869278.95 | 4869278.95 | 4869278.95 | 4869278.95 | 4869278.95 | 4869278.95
1.7.6 | Construcción de cajilla de domiciliaria inspección para alcantarillado sanitario a todo costo en concreto de 3000 PSI impermeablizado ,de dimensión 0,60*0,60m libres; espesor de paredes de 0,10m, profundidad superior a 0,80 m. Tapa en concreto reforzado en hierro de 3/8" separados cada 0,15 m. en ambos sentidos, base 0,9*0,9*0,15 m . Incluye: producción, formaleta, vaciado, desencofrado y todo lo necesario para la correcta ejecución de la obra . | Und. | 48 | 1173539.9 | 56329915 | [30 empty] | 7041239.375 | 7041239.375 | 7041239.375 | 7041239.375 | 7041239.375 | 7041239.375 | 7041239.375 | 7041239.375
| SUBTOTAL DOMICILIARIAS |  |  |  | 273636414
1.8 | RELLENOS
1.8.1 | Cama en arena para soporte de tubería. Espesor: 15 cm por debajo de la cota batea. | m3 | 492.09 | 166283 | 81826201 | [10 empty] | 2922364.3214 | 2922364.3214 | 2922364.3214 | 2922364.3214 | 2922364.3214 | 2922364.3214 | 2922364.3214 | 2922364.3214 | 2922364.3214 | 2922364.3214 | 2922364.3214 | 2922364.3214 | 2922364.3214 | 2922364.3214 | 2922364.3214 | 2922364.3214 | 2922364.3214 | 2922364.3214 | 2922364.3214 | 2922364.3214 | 2922364.3214 | 2922364.3214 | 2922364.3214 | 2922364.3214 | 2922364.3214 | 2922364.3214 | 2922364.3214 | 2922364.3214
1.8.2 | Relleno de brechas con material seleccionado de la misma excavación, compactación mecánica, capa máxima 10cm, IP < 10%, Dm = 95% según PM. Incluye: uso de herramientas, maquinaria, equipos, apisonado y demás actividades y elementos que se requieren para ejecutar correctamente la obra. | m3 | 5245.19 | 27487.2 | 144175587 | [10 empty] | 5149128.1071 | 5149128.1071 | 5149128.1071 | 5149128.1071 | 5149128.1071 | 5149128.1071 | 5149128.1071 | 5149128.1071 | 5149128.1071 | 5149128.1071 | 5149128.1071 | 5149128.1071 | 5149128.1071 | 5149128.1071 | 5149128.1071 | 5149128.1071 | 5149128.1071 | 5149128.1071 | 5149128.1071 | 5149128.1071 | 5149128.1071 | 5149128.1071 | 5149128.1071 | 5149128.1071 | 5149128.1071 | 5149128.1071 | 5149128.1071 | 5149128.1071
1.8.3 | Relleno de la brecha con material recebo seleccionado, incluye transporte al sitio de la obra, extendido, humedecido y apisonado mecánicamente en capas de 0.20 m. | m3 | 1815.49 | 333283.6 | 605073043 | [10 empty] | 21609751.5357 | 21609751.5357 | 21609751.5357 | 21609751.5357 | 21609751.5357 | 21609751.5357 | 21609751.5357 | 21609751.5357 | 21609751.5357 | 21609751.5357 | 21609751.5357 | 21609751.5357 | 21609751.5357 | 21609751.5357 | 21609751.5357 | 21609751.5357 | 21609751.5357 | 21609751.5357 | 21609751.5357 | 21609751.5357 | 21609751.5357 | 21609751.5357 | 21609751.5357 | 21609751.5357 | 21609751.5357 | 21609751.5357 | 21609751.5357 | 21609751.5357
| SUBTOTAL RELLENOS |  |  |  | 831074831
1.9 | PASOS ELEVADOS
1.9.1 | Viaducto en estructura metálica tipo cercha, en ángulo de 1"x3/16" de sección 0,50 m de ancho x 1,50 de alto para paso de tubería PVC alcantarillado de Ø8" a Ø14" y Luz máxima de L:22.0 m . Incluye: Protección en lámina Cold rolled Cal.18, pintura anticorrosiva, tornillos de fijación a pedestales de concreto. | m | 23.83 | 1041868.1 | 24827717 | [34 empty] | 4137952.8333 | 4137952.8333 | 4137952.8333 | 4137952.8333 | 4137952.8333 | 4137952.8333
1.9.2 | Encofrado a todo costo en concreto reforzado en hierro de 1/2" para varilla principal y flejes de 3/8" separados cada 0.17 m. de 3000 PSI impermeabilizado, sección de 0.45 x 0.45 m. , para proteger tuberías en pasos de zanjones y demás, para diámetro de tubería PVC Ø 6", Ø 8" y Ø 10" según los planos. Incluye: materiales, mano de obra, formaleta, vaciado y todo lo relacionado para la correcta ejecución de la obra. | m | 140 | 353905.5 | 49546770 | [34 empty] | 8257795 | 8257795 | 8257795 | 8257795 | 8257795 | 8257795
1.9.3 | Encofrado a todo costo en concreto reforzado en hierro de 1/2" para varilla principal y flejes de 3/8" separados cada 0.17 m. de 3000 PSI impermeabilizado, sección de 0.55 x 0.55 m. , para proteger tuberías en pasos de zanjones y demás, para diámetro de tubería PVC Ø 12" y Ø 14" según los planos. Incluye: materiales, mano de obra, formaleta, vaciado y todo lo relacionado para la correcta ejecución de la obra. | m | 233.98 | 508137.5 | 118894012 | [34 empty] | 19815668.6667 | 19815668.6667 | 19815668.6667 | 19815668.6667 | 19815668.6667 | 19815668.6667
| SUBTOTAL PASOS ELEVADOS |  |  |  | 193268499
SUB TOTAL COSTOS DIRECTOS OBRA CIVIL + AIU |  |  |  |  | 2973135269 | 0 | 0 | 0 | 0 | 0 | 0 | 0 | 0 | 13318621.0667 | 83935836.9517 | 131647339.4493 | 131647339.4493 | 131647339.4493 | 131647339.4493 | 131647339.4493 | 131647339.4493 | 141760232.6993 | 141760232.6993 | 141760232.6993 | 141760232.6993 | 148645842.9493 | 148645842.9493 | 148645842.9493 | 148645842.9493 | 112532300.991 | 112532300.991 | 112532300.991 | 112532300.991 | 103183450.491 | 103183450.491 | 105355410.916 | 104203130.6779 | 94718493.1362 | 94718493.1362 | 128031488.7196 | 128031488.7196 | 120381835.7196 | 120381835.7196 | 32211416.5 | 32211416.5 | 0 | 0 | 0 | 0 | 0 | 0 | 0 | 0 | 0 | 0 | 0 | 0 | 0 | 0 | 0 | 0
| SUBTOTAL CAPITULOS OBRA CIVIL |  |  |  | 2973135269 | 0 | 0 | 0 | 0 | 0 | 0 | 0 | 0 | 13318621.0667 | 66461393.3517 | 105367974.7065 | 105367974.7065 | 105367974.7065 | 105367974.7065 | 105367974.7065 | 105367974.7065 | 107973706.9565 | 107973706.9565 | 107973706.9565 | 107973706.9565 | 109157662.4565 | 109157662.4565 | 109157662.4565 | 109157662.4565 | 90518564.0982 | 90518564.0982 | 90518564.0982 | 90518564.0982 | 88175284.8482 | 88175284.8482 | 90347245.2732 | 89949257.2255 | 80464619.6839 | 80464619.6839 | 112860336.1839 | 112860336.1839 | 111413927.6839 | 111413927.6839 | 32211416.5 | 32211416.5
| A 19% | % | 24 |  | #REF! | 0 | 0 | 0 | 0 | 0 | 0 | 0 | 0 | 3196469.056 | 15950734.4044 | 25288313.9296 | 25288313.9296 | 25288313.9296 | 25288313.9296 | 25288313.9296 | 25288313.9296 | 25913689.6696 | 25913689.6696 | 25913689.6696 | 25913689.6696 | 26197838.9896 | 26197838.9896 | 26197838.9896 | 26197838.9896 | 21724455.3836 | 21724455.3836 | 21724455.3836 | 21724455.3836 | 21162068.3636 | 21162068.3636 | 21683338.8656 | 21587821.7341 | 19311508.7241 | 19311508.7241 | 27086480.6841 | 27086480.6841 | 26739342.6441 | 26739342.6441 | 7730739.96 | 7730739.96
| I 1% | % | 1 |  | #REF! | 0 | 0 | 0 | 0 | 0 | 0 | 0 | 0 | 133186.2107 | 664613.9335 | 1053679.7471 | 1053679.7471 | 1053679.7471 | 1053679.7471 | 1053679.7471 | 1053679.7471 | 1079737.0696 | 1079737.0696 | 1079737.0696 | 1079737.0696 | 1091576.6246 | 1091576.6246 | 1091576.6246 | 1091576.6246 | 905185.641 | 905185.641 | 905185.641 | 905185.641 | 881752.8485 | 881752.8485 | 903472.4527 | 899492.5723 | 804646.1968 | 804646.1968 | 1128603.3618 | 1128603.3618 | 1114139.2768 | 1114139.2768 | 322114.165 | 322114.165
| U 5% | % | 5 |  | #REF! | 0 | 0 | 0 | 0 | 0 | 0 | 0 | 0 | 665931.0533 | 3323069.6676 | 5268398.7353 | 5268398.7353 | 5268398.7353 | 5268398.7353 | 5268398.7353 | 5268398.7353 | 5398685.3478 | 5398685.3478 | 5398685.3478 | 5398685.3478 | 5457883.1228 | 5457883.1228 | 5457883.1228 | 5457883.1228 | 4525928.2049 | 4525928.2049 | 4525928.2049 | 4525928.2049 | 4408764.2424 | 4408764.2424 | 4517362.2637 | 4497462.8613 | 4023230.9842 | 4023230.9842 | 5643016.8092 | 5643016.8092 | 5570696.3842 | 5570696.3842 | 1610570.825 | 1610570.825
| SUBTOTAL SUMINISTROS |  |  |  | 761605507 | [8 empty] | 0 | 17474443.6 | 26279364.7429 | 26279364.7429 | 26279364.7429 | 26279364.7429 | 26279364.7429 | 26279364.7429 | 33786525.7429 | 33786525.7429 | 33786525.7429 | 33786525.7429 | 39488180.4929 | 39488180.4929 | 39488180.4929 | 39488180.4929 | 22013736.8929 | 22013736.8929 | 22013736.8929 | 22013736.8929 | 15008165.6429 | 15008165.6429 | 15008165.6429 | 14253873.4524 | 14253873.4524 | 14253873.4524 | 15171152.5357 | 15171152.5357 | 8967908.0357 | 8967908.0357 | 0 | 0
| ADMINISTRACIÓN SUMINISTROS | % | 14 | [10 empty] | 0 | 2446422.104 | 3679111.064 | 3679111.064 | 3679111.064 | 3679111.064 | 3679111.064 | 3679111.064 | 4730113.604 | 4730113.604 | 4730113.604 | 4730113.604 | 5528345.269 | 5528345.269 | 5528345.269 | 5528345.269 | 3081923.165 | 3081923.165 | 3081923.165 | 3081923.165 | 2101143.19 | 2101143.19 | 2101143.19 | 1995542.2833 | 1995542.2833 | 1995542.2833 | 2123961.355 | 2123961.355 | 1255507.125 | 1255507.125 | 0 | 0
| PLAN DE ADAPTACIÓN A LA GUÍA AMBIENTAL (PAGA) |  |  |  | 19446000 | [8 empty] | 607687.5 | 607687.5 | 607687.5 | 607687.5 | 607687.5 | 607687.5 | 607687.5 | 607687.5 | 607687.5 | 607687.5 | 607687.5 | 607687.5 | 607687.5 | 607687.5 | 607687.5 | 607687.5 | 607687.5 | 607687.5 | 607687.5 | 607687.5 | 607687.5 | 607687.5 | 607687.5 | 607687.5 | 607687.5 | 607687.5 | 607687.5 | 607687.5 | 607687.5 | 607687.5 | 607687.5 | 607687.5
| PLAN DE MANEJO DE TRÁNSITO (PMT) |  |  |  | 32413000 | 0 | 0 | 0 | 0 | 0 | 0 | 0 | 0 | 1012906.25 | 1012906.25 | 1012906.25 | 1012906.25 | 1012906.25 | 1012906.25 | 1012906.25 | 1012906.25 | 1012906.25 | 1012906.25 | 1012906.25 | 1012906.25 | 1012906.25 | 1012906.25 | 1012906.25 | 1012906.25 | 1012906.25 | 1012906.25 | 1012906.25 | 1012906.25 | 1012906.25 | 1012906.25 | 1012906.25 | 1012906.25 | 1012906.25 | 1012906.25 | 1012906.25 | 1012906.25 | 1012906.25 | 1012906.25 | 1012906.25 | 1012906.25
| COSTO LEGALIZACIÓN INTERVENCIÓN DE SERVIDUMBRE INVIAS |  |  |  | 10405973 | [8 empty] | 325186.6562 | 325186.6562 | 325186.6562 | 325186.6562 | 325186.6562 | 325186.6562 | 325186.6562 | 325186.6562 | 325186.6562 | 325186.6562 | 325186.6562 | 325186.6562 | 325186.6562 | 325186.6562 | 325186.6562 | 325186.6562 | 325186.6562 | 325186.6562 | 325186.6562 | 325186.6562 | 325186.6562 | 325186.6562 | 325186.6562 | 325186.6562 | 325186.6562 | 325186.6562 | 325186.6562 | 325186.6562 | 325186.6562 | 325186.6562 | 325186.6562 | 325186.6562
| ADMINISTRACION DEL PAGA+PMT, + LEGALIZACION SERVIDUMBRE INVIAS |  |  |  | 5915172 | [8 empty] | 184849.125 | 184849.125 | 184849.125 | 184849.125 | 184849.125 | 184849.125 | 184849.125 | 184849.125 | 184849.125 | 184849.125 | 184849.125 | 184849.125 | 184849.125 | 184849.125 | 184849.125 | 184849.125 | 184849.125 | 184849.125 | 184849.125 | 184849.125 | 184849.125 | 184849.125 | 184849.125 | 184849.125 | 184849.125 | 184849.125 | 184849.125 | 184849.125 | 184849.125 | 184849.125 | 184849.125 | 184849.125
| TOTAL PRESUPUESTO OBRA |  |  |  | 3734740776 | [8 empty] | 19444836.9179 | 108451306.5925 | 169067472.4565 | 169067472.4565 | 169067472.4565 | 169067472.4565 | 169067472.4565 | 169067472.4565 | 181013087.9215 | 181013087.9215 | 181013087.9215 | 181013087.9215 | 189052116.4865 | 189052116.4865 | 189052116.4865 | 189052116.4865 | 144900422.9167 | 144900422.9167 | 144900422.9167 | 144900422.9167 | 133867808.6667 | 133867808.6667 | 136691357.2192 | 135314079.6602 | 122984050.856 | 122984050.856 | 166144180.461 | 166144180.461 | 157192150.681 | 157192150.681 | 44005470.9813 | 44005470.9813 | 0 | 0 | 0 | 0 | 0 | 0 | 0 | 0 | 0 | 0 | 0 | 0 | 0 | 0 | 0 | 0
| INTERVENTORÍA |  |  |  | 237512012 | 0 | 0 | 0 | 0 | 0 | 0 | 0 | 0 | 7422250.375 | 7422250.375 | 7422250.375 | 7422250.375 | 7422250.375 | 7422250.375 | 7422250.375 | 7422250.375 | 7422250.375 | 7422250.375 | 7422250.375 | 7422250.375 | 7422250.375 | 7422250.375 | 7422250.375 | 7422250.375 | 7422250.375 | 7422250.375 | 7422250.375 | 7422250.375 | 7422250.375 | 7422250.375 | 7422250.375 | 7422250.375 | 7422250.375 | 7422250.375 | 7422250.375 | 7422250.375 | 7422250.375 | 7422250.375 | 7422250.375 | 7422250.375
| VALOR TOTAL DEL PROYECTO |  |  |  | 4040432933 | 0% | 0% | 0% | 0% | 0% | 0% | 0% | 0% | 26867087.2929 | 115873556.9675 | 176489722.8315 | 176489722.8315 | 176489722.8315 | 176489722.8315 | 176489722.8315 | 176489722.8315 | 188435338.2965 | 188435338.2965 | 188435338.2965 | 188435338.2965 | 196474366.8615 | 196474366.8615 | 196474366.8615 | 196474366.8615 | 152322673.2917 | 152322673.2917 | 152322673.2917 | 152322673.2917 | 141290059.0417 | 141290059.0417 | 144113607.5942 | 142736330.0352 | 130406301.231 | 130406301.231 | 173566430.836 | 173566430.836 | 164614401.056 | 164614401.056 | 51427721.3563 | 51427721.3563 | 0 | 0 | 0 | 0 | 0 | 0 | 0 | 0 | 0 | 0 | 0 | 0 | 0 | 0 | 0 | 0
[6 empty] | 0% | 0% | 0% | 0% | 0% | 0% | 0% | 0%
[5 empty] | % AVANCE SEMANAL | 0 |  |  |  | 0 |  |  |  | 0.5206% | 2.904% | 4.527% | 4.527% | 4.527% | 4.527% | 4.527% | 4.527% | 4.847% | 4.847% | 4.847% | 4.847% | 5.062% | 5.062% | 5.062% | 5.062% | 3.88% | 3.88% | 3.88% | 3.88% | 3.584% | 3.584% | 3.66% | 3.623% | 3.293% | 3.293% | 4.449% | 4.449% | 4.209% | 4.209% | 1.178% | 1.178% | 0% | 0% | 0% | 0% | 0% | 0% | 0% | 0% | 0% | 0% | 0% | 0% | 0% | 0% | 0% | 0%
[5 empty] | % AVANCE SEMANAL ACUMULADO | 0 |  |  |  | 0 |  |  |  | 0.5206% | 3.424% | 7.951% | 12.48% | 17.01% | 21.53% | 26.06% | 30.59% | 35.43% | 40.28% | 45.13% | 49.97% | 55.03% | 60.1% | 65.16% | 70.22% | 74.1% | 77.98% | 81.86% | 85.74% | 89.32% | 92.91% | 96.57% | 100.2% | 103.5% | 106.8% | 111.2% | 115.7% | 119.9% | 124.1% | 125.3% | 126.4% | 0% | 0% | 0% | 0% | 0% | 0% | 0% | 0% | 0% | 0% | 0% | 0% | 0% | 0% | 0% | 0%
[5 empty] | VALOR MENSUAL EJECUTADO | 0% |  |  |  | 0% |  |  |  | 495720089.9235 |  |  |  | 705958891.3262 |  |  |  | 753741353.1862 |  |  |  | 785897467.4462 |  |  |  | 609290693.1668 |  |  |  | 569430055.7128 |  |  |  | 607945464.134 |  |  |  | 432084244.8245 |  |  |  | 0 |  |  |  | 0 |  |  |  | 0 |  |  |  | 0
[5 empty] | VALOR MENSUAL EJECUTADO ACUMULADO | 0% |  |  |  | 0% |  |  |  | 495720089.9235 |  |  |  | 1201678981.2496 |  |  |  | 1955420334.4358 |  |  |  | 2741317801.882 |  |  |  | 3350608495.0488 |  |  |  | 3920038550.7616 |  |  |  | 4527984014.8955 |  |  |  | 4960068259.72 |  |  |  | 0 |  |  |  | 0 |  |  |  | 0 |  |  |  | 0
[5 empty] | % AVANCE MENSUAL | [8 empty] | 12.27% |  |  |  | 17.47% |  |  |  | 18.65% |  |  |  | 19.45% |  |  |  | 15.08% |  |  |  | 14.09% |  |  |  | 15.05% |  |  |  | 10.69% |  |  |  | 0% |  |  |  | 0% |  |  |  | 0% |  |  |  | 0%
[5 empty] | % AVANCE MENSUAL ACUMULADO | [8 empty] | 12.27% |  |  |  | 29.74% |  |  |  | 48.4% |  |  |  | 67.85% |  |  |  | 82.93% |  |  |  | 97.02% |  |  |  | 112.1% |  |  |  | 122.8% |  |  |  | 122.8% |  |  |  | 122.8% |  |  |  | 122.8% |  |  |  | 122.8%

## PRESUPUESTO (hidden)
Formulario 1 - Propuesta económica - Documento tipo de licitación de obra pública de agua potable y saneamiento básico
Código
FORMULARIO 1
PRESUPUESTO OFICIAL
“CONSTRUCCIÓN DE LA PRIMERA FASE DEL ALCANTARILLADO SANITARIO PARA LA RECOLECCIÓN DE LAS AGUAS RESIDUALES DEL CENTRO POBLADO CACHIMBAL DEL MUNICIPIO DE GUADALUPE, DEPARTAMENTO DEL HUILA”
[La entidad puede utilizar este formulario de detalle del presupuesto oficial para determinar las condiciones bajo las cuales los proponentes analizarán y presentarán su propuesta económica de forma detallada, sin perjuicio que la entidad pueda modificarlo o establecer la presentación de la oferta económica con un formulario distinto al indicado.]
Adicionalmente, cuando el proceso de contratación es estructurado por precios unitarios, la Entidad debe aplicar las notas 1, 2 y 3 del presente formulario y las casillas de "Descripción", "Porcentaje" de la Administración, Imprevisto, Utilidad y total A.I.U. resaltadas en color amarillo. Tratándose de otras modalidades de precio, la Entidad puede o no configurar los mismos aspectos.
“CONSTRUCCIÓN DE LA PRIMERA FASE DEL ALCANTARILLADO SANITARIO PARA LA RECOLECCIÓN DE LAS AGUAS RESIDUALES DEL CENTRO POBLADO CACHIMBAL DEL MUNICIPIO DE GUADALUPE, DEPARTAMENTO DEL HUILA”
PRESUPUESTO GENERAL DEL PROYECTO | [5 empty] | 4040432933 | 4099869256 | -59436323
ITEM | DESCRIPCIÓN | UNIDAD | CANTIDAD | VR/. UNITARIO | VALOR TOTAL | 59436323
FASE I
1 | REDES DE COLECTORES DE ALCANTARILLADO SANITARIO
1.1 | PRELIMINARES Y MOVIMIENTO DE TIERRAS
1.1.1 | Localización, replanteo topográfico y control de niveles | m | 4383.13 | 4158.7 | 18228123
1.1.2 | Excavación manual en material común a todo factor. | m3 | 3219.6 | 44305.3 | 142645344
1.1.3 | Excavación manual en material conglomnerado a todo factor. | m3 | 779.12 | 59073.3 | 46025189
1.1.4 | Excavación mecánica de 2,0 a 4,0 m de profundidad. | m3 | 3666.45 | 23400 | 85794930
1.1.5 | Excavación a todo costo en roca (compresor/polvora). Incluye: mano de obra, materiales y equipo. | m3 | 137.49 | 152432.8 | 20957986
1.1.6 | Cargue y retiro de material sobrante proveniente de la excavación y demolición hasta una distancia 5.0 Km del sitio de la obra. | m3 | 2490.76 | 34490.3 | 85907060
| SUBTOTAL MOVIMIENTO DE TIERRAS |  |  |  | 399558632
1.2 | SUMINISTRO DE TUBERÍAS DE PVC
1.2.1 | Suministro tubería de alcantarillado PVC ø 200 mm (8") | m | 3281.75 | 79871 | 262116654
1.2.2 | Suministro tubería de alcantarillado PVC ø 250 mm (10") | m | 259.95 | 115517 | 30028644
1.2.3 | Suministro tubería de alcantarillado PVC ø 315 mm (12") | m | 639.9 | 165136 | 105670526
1.2.4 | Suministro tubería de alcantarillado PVC ø 355 mm (14") | m | 201.53 | 246246 | 49625956
| SUBTOTAL SUMINISTROS DE TUBERÍA |  |  |  | 447441780
1.3 | INSTALACIÓN DE TUBERÍA DE ALCANTARILLADO
1.3.1 | Instalación de tubería de alcantarillado PVC ø 200 mm (8") y accesorios. Incluye: Nivelación, arreglo del fondo de la zanja, bajada y empalme del tubo, uso de herramienta y mano de obra, lubricante, y todo lo necesario para la correcta ejecución de la obra. | m | 3281.75 | 34398 | 112885637
1.3.2 | Instalación de tubería de alcantarillado PVC ø 250 mm (10") y accesorios. Incluye: Nivelación, arreglo del fondo de la zanja, bajada y empalme del tubo, uso de herramienta y mano de obra, lubricante, y todo lo necesario para la correcta ejecución de la obra. | m | 259.95 | 40095.9 | 10422929
1.3.3 | Instalación de tubería de alcantarillado PVC ø 315 mm (12") y accesorios. Incluye: Nivelación, arreglo del fondo de la zanja, bajada y empalme del tubo, uso de herramienta y mano de obra, lubricante, y todo lo necesario para la correcta ejecución de la obra. | m | 639.9 | 47378.5 | 30317502
1.3.4 | Instalación de tubería de alcantarillado PVC ø 355 mm (14") y accesorios. Incluye: Nivelación, arreglo del fondo de la zanja, bajada y empalme del tubo, uso de herramienta y mano de obra, lubricante y todo lo necesario para la correcta ejecución de la obra. | m | 201.53 | 57417.1 | 11571268
| SUBTOTAL SUMINISTRO E INSTALACIÓN DE TUBERÍA DE ALCANTARILLADO |  |  |  | 165197336
1.4 | ENTIBADOS
1.4.1 | Entibado en madera Tipo 1A : Discontinuo en madera -Profundidades de entre 1.50-4.0 m ;para protección de excavaciones. 5 Usos(de ser necesario), por ambas caras | m2 | 5166.08 | 65834.6 | 340106810
1.4.2 | Entibado metálico -Profundidades mayores a 3.0 m ;para protección de excavaciones. por ambas caras. | m2 | 1503.97 | 204972.3 | 308272190
| SUBTOTAL ENTIBADOS |  |  |  | 648379000
1.5 | POZOS DE INSPECCIÓN
1.5.1 | Construcción de pozo de inspección a todo costo, en concreto impermeabilizado de 4000 PSI de resistencia a los 28 días, espesor de 0,20 m. Incluye: formaleta, producción, mezcla, vaciado, desencofrado, cañuelas pulidas en concreto puro, escalones en hierro de 3/4" separados cada 0,40 m. Llevará cono de reducción, diámetro interno de 1,20 m. y espesor 0,20 m., suministro e instalación de aro tapa HD clase D400, mano de obra, curado, desencofrada, equipo, herramientas y todo lo relacionado para la correcta ejecución de la obra; diametro total 1,60 m. incluye: Base y cañuela.Pozo de Inspección de 0 a 2.00 metros de altura, desde la cota batea. | Und. | 67 | 5207276.1 | 348887499
1.5.2 | Construcción de pozo de inspección a todo costo, en concreto impermeabilizado de 4000 PSI de resistencia a los 28 días, espesor de 0,20 m. Incluye: formaleta, producción, mezcla, vaciado, desencofrado, cañuelas pulidas en concreto puro, escalones en hierro de 3/4" separados cada 0,40 m. Llevará cono de reducción, diámetro interno de 1,20 m. y espesor 0,20 m., suministro e instalación de aro base y tapa HD clase D400, mano de obra, curado, desencofrada, equipo, herramientas y todo lo relacionado para la correcta ejecución de la obra; diametro total 1,60 m. incluye: Base y canuela. Pozo de Inspección de 0 a 3.00 metros de altura, desde la cota batea. | Und. | 15 | 6477747.9 | 97166219
1.5.3 | Construcción de pozo de inspección a todo costo, en concreto impermeabilizado de 4000 PSI de resistencia a los 28 días, espesor de 0,20 m. Incluye: formaleta, producción, mezcla, vaciado, desencofrado, cañuelas pulidas en concreto puro, escalones en hierro de 3/4" separados cada 0,40 m. Llevará cono de reducción, diámetro interno de 1,20 m. y espesor 0,20 m., suministro e instalación de aro base y tapa HD clase D400, mano de obra, curado, desencofrada, equipo, herramientas y todo lo relacionado para la correcta ejecución de la obra; diametro total 1,60 m. incluye: Base y canuela. Pozo de Inspección de 0 a 4.00 metros de altura, desde la cota batea. | Und. | 2 | 7983419.6 | 15966839
| SUBTOTAL POZOS DE INSPECCIÓN |  |  |  | 462020557
1.6 | SUMINISTROS DE ELEMENTOS PVC PARA DOMICILIARIAS
1.6.1 | Suministro de tubería de alcantarillado PVC ø 160 mm (6") | m | 3656.65 | 56616 | 207024896
1.6.2 | Suministro de Kit Silla Yee de 200 mm x 160 mm para conexión de domiciliarias | Und. | 136 | 217902 | 29634672
1.6.3 | Suministro de Kit Silla Yee de 250 mm x 160 mm para conexión de domiciliarias | Und. | 8 | 246331 | 1970648
1.6.4 | Suministro de Kit Silla Yee de 315 mm x 160 mm para conexión de domiciliarias | Und. | 17 | 370391 | 6296647
| SUB TOTAL SUMINISTROS DE ELEMENTOS PVC PARA DOMICILIARIAS |  |  |  | 244926863
1.7 | DOMICILIARIAS
1.7.1 | Instalación de tubería de alcantarillado PVC ø 160 mm (6") y accesorios. Incluye: Nivelación, arreglo del fondo de la zanja, bajada y empalme del tubo, uso de herramienta y mano de obra, lubricante,y todo lo necesario para la correcta ejecución de la obra. | m | 3656.65 | 28155.4 | 102954443
1.7.2 | Instalación de Kit Silla Yee 200 mm x 160 mm. Incluye: Codo de 6x45, accesorios adecuados para su correcta conexión y sello hermético. | Und. | 136 | 104863.2 | 14261395
1.7.3 | Instalación de Kit Silla Yee 250 mm x 160 mm. Incluye: Codo de 6x45, accesorios adecuados para su correcta conexión y sello hermético. | Und. | 8 | 105422.2 | 843378
1.7.4 | Instalación de Kit Silla Yee 315 mm x 160 mm. Incluye: Codo de 6x45, accesorios adecuados para su correcta conexión y sello hermético. | Und. | 17 | 109512 | 1861704
1.7.5 | Construcción de cajillas a todo costo en concreto simple de 3000 PSI de dimensión libres de 0.60 x 0.60, espesor de 0.10 mts Tapa en concreto reforzado en hierro de 3/8 separados cada 0.15 mts. en ambos sentidos, base de 0.80 * 0.80 * 0.15 mts, superficie y cañuela esmaltadas en concreto puro . Incluye: produccion, formaleta , vaciado, desencofrado y todo lo necesario para la correcta ejecución de la obra. | Und. | 112 | 869514.1 | 97385579
1.7.6 | Construcción de cajilla de domiciliaria inspección para alcantarillado sanitario a todo costo en concreto de 3000 PSI impermeablizado ,de dimensión 0,60*0,60m libres; espesor de paredes de 0,10m, profundidad superior a 0,80 m. Tapa en concreto reforzado en hierro de 3/8" separados cada 0,15 m. en ambos sentidos, base 0,9*0,9*0,15 m . Incluye: producción, formaleta, vaciado, desencofrado y todo lo necesario para la correcta ejecución de la obra . | Und. | 48 | 1173539.9 | 56329915
| SUBTOTAL DOMICILIARIAS |  |  |  | 273636414
1.8 | RELLENOS
1.8.1 | Cama en arena para soporte de tubería. Espesor: 15 cm por debajo de la cota batea. | m3 | 492.09 | 166283 | 81826201
1.8.2 | Relleno de brechas con material seleccionado de la misma excavación, compactación mecánica, capa máxima 10cm, IP < 10%, Dm = 95% según PM. Incluye: uso de herramientas, maquinaria, equipos, apisonado y demás actividades y elementos que se requieren para ejecutar correctamente la obra. | m3 | 5245.19 | 27487.2 | 144175587
1.8.3 | Relleno de la brecha con material recebo seleccionado, incluye transporte al sitio de la obra, extendido, humedecido y apisonado mecánicamente en capas de 0.20 m. | m3 | 1815.49 | 333283.6 | 605073043
| SUBTOTAL RELLENOS |  |  |  | 831074831
1.9 | PASOS ELEVADOS
1.9.1 | Viaducto en estructura metálica tipo cercha, en ángulo de 1"x3/16" de sección 0,50 m de ancho x 1,50 de alto para paso de tubería PVC alcantarillado de Ø8" a Ø14" y Luz máxima de L:22.0 m . Incluye: Protección en lámina Cold rolled Cal.18, pintura anticorrosiva, tornillos de fijación a pedestales de concreto. | m | 23.83 | 1041868.1 | 24827717
1.9.2 | Encofrado a todo costo en concreto reforzado en hierro de 1/2" para varilla principal y flejes de 3/8" separados cada 0.17 m. de 3000 PSI impermeabilizado, sección de 0.45 x 0.45 m. , para proteger tuberías en pasos de zanjones y demás, para diámetro de tubería PVC Ø 6", Ø 8" y Ø 10" según los planos. Incluye: materiales, mano de obra, formaleta, vaciado y todo lo relacionado para la correcta ejecución de la obra. | m | 140 | 353905.5 | 49546770
1.9.3 | Encofrado a todo costo en concreto reforzado en hierro de 1/2" para varilla principal y flejes de 3/8" separados cada 0.17 m. de 3000 PSI impermeabilizado, sección de 0.55 x 0.55 m. , para proteger tuberías en pasos de zanjones y demás, para diámetro de tubería PVC Ø 12" y Ø 14" según los planos. Incluye: materiales, mano de obra, formaleta, vaciado y todo lo relacionado para la correcta ejecución de la obra. | m | 233.98 | 508137.5 | 118894012
| SUBTOTAL PASOS ELEVADOS |  |  |  | 193268499
SUB TOTAL COSTOS DIRECTOS OBRA CIVIL + AIU |  |  |  |  | 2973135269
SUBTOTAL SUMINISTROS |  |  |  |  | 692368643
ADMINISTRACIÓN SUMINISTROS |  |  | 10% |  | 69236864
TOTAL SUMINISTROS (SUMINISTROS + ADMINISTRACIÓN) |  |  |  |  | 761605507
TOTAL OBRA CIVL + AIU Y SUMINISTROS (SUMINISTROS + ADMINISTRACIÓN) |  |  |  |  | 3734740776 | 3792822298
58081522
PLAN DE ADAPTACIÓN A LA GUÍA AMBIENTAL (PAGA) |  |  |  |  | 19446000
PLAN DE MANEJO DE TRÁNSITO (PMT) |  |  |  |  | 32413000
COSTO LEGALIZACIÓN INTERVENCIÓN DE SERVIDUMBRE INVIAS |  |  |  |  | 10405973
ADMINISTRACION DEL PAGA+PMT, + LEGALIZACION SERVIDUMBRE INVIAS |  |  | 9.5% |  | 5915172
TOTAL OTROS COSTOS (PAGA+PMT+INVIAS) |  |  |  |  | 68180145
VALOR TOTAL OBRA CIVIL (COSTOS DIRECTOS + AIU + PAGA + PMT + INVIAS) |  |  |  |  | 3734740776
INTERVENTORÍA OBRA CIVIL |  |  | 5.894% |  | 220123820
INTERVENTORÍA SUMINISTROS |  |  | 2.283% |  | 17388192
TOTAL INTERVENTORÍA (OBRA CIVIL + SUMINISTROS) |  |  |  |  | 237512012
VALOR TOTAL DEL PROYECTO (OBRA + INTERVENTORÍA) |  |  |  |  | 4040432933
______________________________________________
Ing. JHON FREDY GARCIA MENDEZ
Esp. EN AGUAS Y SANEAMIENTO AMBIENTAL
M.P. 70268-326294 TLM.
CONSULTOR

## PTOOC PLIEGOS
Formulario 1 - Propuesta económica - Documento tipo de licitación de obra pública de agua potable y saneamiento básico
Código
FORMULARIO 1
PRESUPUESTO OFICIAL
“CONSTRUCCIÓN DE LA PRIMERA FASE DEL ALCANTARILLADO SANITARIO PARA LA RECOLECCIÓN DE LAS AGUAS RESIDUALES DEL CENTRO POBLADO CACHIMBAL DEL MUNICIPIO DE GUADALUPE, DEPARTAMENTO DEL HUILA”
[La entidad puede utilizar este formulario de detalle del presupuesto oficial para determinar las condiciones bajo las cuales los proponentes analizarán y presentarán su propuesta económica de forma detallada, sin perjuicio que la entidad pueda modificarlo o establecer la presentación de la oferta económica con un formulario distinto al indicado.]
Adicionalmente, cuando el proceso de contratación es estructurado por precios unitarios, la Entidad debe aplicar las notas 1, 2 y 3 del presente formulario y las casillas de "Descripción", "Porcentaje" de la Administración, Imprevisto, Utilidad y total A.I.U. resaltadas en color amarillo. Tratándose de otras modalidades de precio, la Entidad puede o no configurar los mismos aspectos.
“CONSTRUCCIÓN DE LA PRIMERA FASE DEL ALCANTARILLADO SANITARIO PARA LA RECOLECCIÓN DE LAS AGUAS RESIDUALES DEL CENTRO POBLADO CACHIMBAL DEL MUNICIPIO DE GUADALUPE, DEPARTAMENTO DEL HUILA”
PRESUPUESTO GENERAL DEL PROYECTO
ITEM | DESCRIPCIÓN | UNIDAD | CANTIDAD | VR/. UNITARIO | VALOR TOTAL
FASE I
1 | REDES DE COLECTORES DE ALCANTARILLADO SANITARIO
1.1 | PRELIMINARES Y MOVIMIENTO DE TIERRAS
1.1.1 | Localización, replanteo topográfico y control de niveles | m | 4383.13 | 4158.7 | 18228123
1.1.2 | Excavación manual en material común a todo factor. | m3 | 3219.6 | 44305.3 | 142645344
1.1.3 | Excavación manual en material conglomnerado a todo factor. | m3 | 779.12 | 59073.3 | 46025189
1.1.4 | Excavación mecánica de 2,0 a 4,0 m de profundidad. | m3 | 3666.45 | 23400 | 85794930
1.1.5 | Excavación a todo costo en roca (compresor/polvora). Incluye: mano de obra, materiales y equipo. | m3 | 137.49 | 152432.8 | 20957986
1.1.6 | Cargue y retiro de material sobrante proveniente de la excavación y demolición hasta una distancia 5.0 Km del sitio de la obra. | m3 | 2490.76 | 34490.3 | 85907060
| SUBTOTAL MOVIMIENTO DE TIERRAS |  |  |  | 399558632
1.2 | SUMINISTRO DE TUBERÍAS DE PVC
1.2.1 | Suministro tubería de alcantarillado PVC ø 200 mm (8") | m | 3281.75 | 79871 | 262116654
1.2.2 | Suministro tubería de alcantarillado PVC ø 250 mm (10") | m | 259.95 | 115517 | 30028644
1.2.3 | Suministro tubería de alcantarillado PVC ø 315 mm (12") | m | 639.9 | 165136 | 105670526
1.2.4 | Suministro tubería de alcantarillado PVC ø 355 mm (14") | m | 201.53 | 246246 | 49625956
| SUBTOTAL SUMINISTROS DE TUBERÍA |  |  |  | 447441780
1.3 | INSTALACIÓN DE TUBERÍA DE ALCANTARILLADO
1.3.1 | Instalación de tubería de alcantarillado PVC ø 200 mm (8") y accesorios. Incluye: Nivelación, arreglo del fondo de la zanja, bajada y empalme del tubo, uso de herramienta y mano de obra, lubricante, y todo lo necesario para la correcta ejecución de la obra. | m | 3281.75 | 34398 | 112885637
1.3.2 | Instalación de tubería de alcantarillado PVC ø 250 mm (10") y accesorios. Incluye: Nivelación, arreglo del fondo de la zanja, bajada y empalme del tubo, uso de herramienta y mano de obra, lubricante, y todo lo necesario para la correcta ejecución de la obra. | m | 259.95 | 40095.9 | 10422929
1.3.3 | Instalación de tubería de alcantarillado PVC ø 315 mm (12") y accesorios. Incluye: Nivelación, arreglo del fondo de la zanja, bajada y empalme del tubo, uso de herramienta y mano de obra, lubricante, y todo lo necesario para la correcta ejecución de la obra. | m | 639.9 | 47378.5 | 30317502
1.3.4 | Instalación de tubería de alcantarillado PVC ø 355 mm (14") y accesorios. Incluye: Nivelación, arreglo del fondo de la zanja, bajada y empalme del tubo, uso de herramienta y mano de obra, lubricante y todo lo necesario para la correcta ejecución de la obra. | m | 201.53 | 57417.1 | 11571268
| SUBTOTAL SUMINISTRO E INSTALACIÓN DE TUBERÍA DE ALCANTARILLADO |  |  |  | 165197336
1.4 | ENTIBADOS
1.4.1 | Entibado en madera Tipo 1A : Discontinuo en madera -Profundidades de entre 1.50-4.0 m ;para protección de excavaciones. 5 Usos(de ser necesario), por ambas caras | m2 | 5166.08 | 65834.6 | 340106810
1.4.2 | Entibado metálico -Profundidades mayores a 3.0 m ;para protección de excavaciones. por ambas caras. | m2 | 1503.97 | 204972.3 | 308272190
| SUBTOTAL ENTIBADOS |  |  |  | 648379000
1.5 | POZOS DE INSPECCIÓN
1.5.1 | Construcción de pozo de inspección a todo costo, en concreto impermeabilizado de 4000 PSI de resistencia a los 28 días, espesor de 0,20 m. Incluye: formaleta, producción, mezcla, vaciado, desencofrado, cañuelas pulidas en concreto puro, escalones en hierro de 3/4" separados cada 0,40 m. Llevará cono de reducción, diámetro interno de 1,20 m. y espesor 0,20 m., suministro e instalación de aro tapa HD clase D400, mano de obra, curado, desencofrada, equipo, herramientas y todo lo relacionado para la correcta ejecución de la obra; diametro total 1,60 m. incluye: Base y cañuela.Pozo de Inspección de 0 a 2.00 metros de altura, desde la cota batea. | Und. | 67 | 5207276.1 | 348887499
1.5.2 | Construcción de pozo de inspección a todo costo, en concreto impermeabilizado de 4000 PSI de resistencia a los 28 días, espesor de 0,20 m. Incluye: formaleta, producción, mezcla, vaciado, desencofrado, cañuelas pulidas en concreto puro, escalones en hierro de 3/4" separados cada 0,40 m. Llevará cono de reducción, diámetro interno de 1,20 m. y espesor 0,20 m., suministro e instalación de aro base y tapa HD clase D400, mano de obra, curado, desencofrada, equipo, herramientas y todo lo relacionado para la correcta ejecución de la obra; diametro total 1,60 m. incluye: Base y canuela. Pozo de Inspección de 0 a 3.00 metros de altura, desde la cota batea. | Und. | 15 | 6477747.9 | 97166219
1.5.3 | Construcción de pozo de inspección a todo costo, en concreto impermeabilizado de 4000 PSI de resistencia a los 28 días, espesor de 0,20 m. Incluye: formaleta, producción, mezcla, vaciado, desencofrado, cañuelas pulidas en concreto puro, escalones en hierro de 3/4" separados cada 0,40 m. Llevará cono de reducción, diámetro interno de 1,20 m. y espesor 0,20 m., suministro e instalación de aro base y tapa HD clase D400, mano de obra, curado, desencofrada, equipo, herramientas y todo lo relacionado para la correcta ejecución de la obra; diametro total 1,60 m. incluye: Base y canuela. Pozo de Inspección de 0 a 4.00 metros de altura, desde la cota batea. | Und. | 2 | 7983419.6 | 15966839
| SUBTOTAL POZOS DE INSPECCIÓN |  |  |  | 462020557
1.6 | SUMINISTROS DE ELEMENTOS PVC PARA DOMICILIARIAS
1.6.1 | Suministro de tubería de alcantarillado PVC ø 160 mm (6") | m | 3656.65 | 56616 | 207024896
1.6.2 | Suministro de Kit Silla Yee de 200 mm x 160 mm para conexión de domiciliarias | Und. | 136 | 217902 | 29634672
1.6.3 | Suministro de Kit Silla Yee de 250 mm x 160 mm para conexión de domiciliarias | Und. | 8 | 246331 | 1970648
1.6.4 | Suministro de Kit Silla Yee de 315 mm x 160 mm para conexión de domiciliarias | Und. | 17 | 370391 | 6296647
| SUB TOTAL SUMINISTROS DE ELEMENTOS PVC PARA DOMICILIARIAS |  |  |  | 244926863
1.7 | DOMICILIARIAS
1.7.1 | Instalación de tubería de alcantarillado PVC ø 160 mm (6") y accesorios. Incluye: Nivelación, arreglo del fondo de la zanja, bajada y empalme del tubo, uso de herramienta y mano de obra, lubricante,y todo lo necesario para la correcta ejecución de la obra. | m | 3656.65 | 28155.4 | 102954443
1.7.2 | Instalación de Kit Silla Yee 200 mm x 160 mm. Incluye: Codo de 6x45, accesorios adecuados para su correcta conexión y sello hermético. | Und. | 136 | 104863.2 | 14261395
1.7.3 | Instalación de Kit Silla Yee 250 mm x 160 mm. Incluye: Codo de 6x45, accesorios adecuados para su correcta conexión y sello hermético. | Und. | 8 | 105422.2 | 843378
1.7.4 | Instalación de Kit Silla Yee 315 mm x 160 mm. Incluye: Codo de 6x45, accesorios adecuados para su correcta conexión y sello hermético. | Und. | 17 | 109512 | 1861704
1.7.5 | Construcción de cajillas a todo costo en concreto simple de 3000 PSI de dimensión libres de 0.60 x 0.60, espesor de 0.10 mts Tapa en concreto reforzado en hierro de 3/8 separados cada 0.15 mts. en ambos sentidos, base de 0.80 * 0.80 * 0.15 mts, superficie y cañuela esmaltadas en concreto puro . Incluye: produccion, formaleta , vaciado, desencofrado y todo lo necesario para la correcta ejecución de la obra. | Und. | 112 | 869514.1 | 97385579
1.7.6 | Construcción de cajilla de domiciliaria inspección para alcantarillado sanitario a todo costo en concreto de 3000 PSI impermeablizado ,de dimensión 0,60*0,60m libres; espesor de paredes de 0,10m, profundidad superior a 0,80 m. Tapa en concreto reforzado en hierro de 3/8" separados cada 0,15 m. en ambos sentidos, base 0,9*0,9*0,15 m . Incluye: producción, formaleta, vaciado, desencofrado y todo lo necesario para la correcta ejecución de la obra . | Und. | 48 | 1173539.9 | 56329915
| SUBTOTAL DOMICILIARIAS |  |  |  | 273636414
1.8 | RELLENOS
1.8.1 | Cama en arena para soporte de tubería. Espesor: 15 cm por debajo de la cota batea. | m3 | 492.09 | 166283 | 81826201
1.8.2 | Relleno de brechas con material seleccionado de la misma excavación, compactación mecánica, capa máxima 10cm, IP < 10%, Dm = 95% según PM. Incluye: uso de herramientas, maquinaria, equipos, apisonado y demás actividades y elementos que se requieren para ejecutar correctamente la obra. | m3 | 5245.19 | 27487.2 | 144175587
1.8.3 | Relleno de la brecha con material recebo seleccionado, incluye transporte al sitio de la obra, extendido, humedecido y apisonado mecánicamente en capas de 0.20 m. | m3 | 1815.49 | 333283.6 | 605073043
| SUBTOTAL RELLENOS |  |  |  | 831074831
1.9 | PASOS ELEVADOS
1.9.1 | Viaducto en estructura metálica tipo cercha, en ángulo de 1"x3/16" de sección 0,50 m de ancho x 1,50 de alto para paso de tubería PVC alcantarillado de Ø8" a Ø14" y Luz máxima de L:22.0 m . Incluye: Protección en lámina Cold rolled Cal.18, pintura anticorrosiva, tornillos de fijación a pedestales de concreto. | m | 23.83 | 1041868.1 | 24827717
1.9.2 | Encofrado a todo costo en concreto reforzado en hierro de 1/2" para varilla principal y flejes de 3/8" separados cada 0.17 m. de 3000 PSI impermeabilizado, sección de 0.45 x 0.45 m. , para proteger tuberías en pasos de zanjones y demás, para diámetro de tubería PVC Ø 6", Ø 8" y Ø 10" según los planos. Incluye: materiales, mano de obra, formaleta, vaciado y todo lo relacionado para la correcta ejecución de la obra. | m | 140 | 353905.5 | 49546770
1.9.3 | Encofrado a todo costo en concreto reforzado en hierro de 1/2" para varilla principal y flejes de 3/8" separados cada 0.17 m. de 3000 PSI impermeabilizado, sección de 0.55 x 0.55 m. , para proteger tuberías en pasos de zanjones y demás, para diámetro de tubería PVC Ø 12" y Ø 14" según los planos. Incluye: materiales, mano de obra, formaleta, vaciado y todo lo relacionado para la correcta ejecución de la obra. | m | 233.98 | 508137.5 | 118894012
| SUBTOTAL PASOS ELEVADOS |  |  |  | 193268499
SUB TOTAL COSTOS DIRECTOS OBRA CIVIL + AIU |  |  |  |  | 2973135269
SUBTOTAL SUMINISTROS |  |  |  |  | 692368643
ADMINISTRACIÓN SUMINISTROS |  |  | 10% |  | 69236864
TOTAL SUMINISTROS (SUMINISTROS + ADMINISTRACIÓN) |  |  |  |  | 761605507
TOTAL OBRA CIVL + AIU Y SUMINISTROS (SUMINISTROS + ADMINISTRACIÓN) |  |  |  |  | 3734740776
NOTA 1: Se debe tener en cuenta que el PRECIO UNITARIO incluye el valor de A.I.U. |  | DESCRIPCION |  |  | PORCENTAJE
NOTA 2: Cuando la fracción decimal del peso sea igual o superior a 5 se aproximará por exceso al número entero siguiente del peso y cuando la fracción decimal del peso sea inferior a 5 se aproximará por defecto al número entero del peso. |  | ADMINISTRACIÓN |  | A | 25%
|  | IMPREVISTOS |  | I | 2%
NOTA 3: El A.I.U y su discriminación deben estar en porcentaje (%). |  | UTILIDAD |  | U | 3%
|  | TOTAL A.I.U |  |  | 30%
NOTA 4: La Administracion del Suministro: Se le aplica al suministro el equivalente al 10%
2872877520
______________________________________________ |  |  |  | 718219380
Ing. JHON FREDY GARCIA MENDEZ
Esp. EN AGUAS Y SANEAMIENTO AMBIENTAL
M.P. 70268-326294 TLM.
CONSULTOR

## BASICOS (hidden)
|  |  | “CONSTRUCCIÓN DE LA PRIMERA FASE DEL ALCANTARILLADO SANITARIO PARA LA RECOLECCIÓN DE LAS AGUAS RESIDUALES DEL CENTRO POBLADO CACHIMBAL DEL MUNICIPIO DE GUADALUPE, DEPARTAMENTO DEL HUILA” |  | #REF!
#REF!
ANALISIS DE PRECIOS UNITARIOS (APU)
CAPÍTULO: PRESUPUESTO |  |  |  |  | #REF!
1 | BÁSICOS - CONCRETOS |  |  |  |  | UNIDAD: | m3
1.1 | Concreto de 105 Kg/cm2 (1500 PSI)
I. EQUIPO
REF. |  | DESCRIPCION |  | UNIDAD | RENDIM. | VR/. UNITARIO | VR/. PARCIAL.
HM5 | Herramienta Menor (5% de la mano de obra). |  |  | % | 5% | 7189 | 7189
MEZ | Mezcladora mecánica (1.0 bultos) |  |  | Dia | 0.1 | 80000 | 8000
[6 empty] | Sub-Total: | 15189
II. MATERIALES EN LA OBRA
REF. |  | DESCRIPCION |  | UNIDAD | CANTIDAD | VR/. UNITARIO | VR/. PARCIAL.
AGUA | Agua |  |  | Lt | 160 | 20 | 3200
AGR | Arena triturada de planta, pasante 3/8" |  |  | m3 | 0.5 | 122570 | 61285
GRA1/2 | Gravilla triturada de Ø1/2". |  |  | m3 | 1 | 138040 | 138040
CEM | Cemento gris tipo Portland. |  |  | Kg. | 210 | 700 | 147000
[6 empty] | Sub-Total: | 349525
III. TRANSPORTE
REF. | MATERIAL |  | UND.(M3,Ton.,Viaje) | Dist. (Km) | Cantidad | TARIFA ($ -m3/Km) | VR/. PARCIAL.
AGR | Arena triturada de planta, pasante 3/8" |  | m3 | 60.5 | 0.5 | 1500 | 45375
GRA1/2 | Gravilla triturada de Ø1/2". |  | m3 | 60.5 | 1 | 1500 | 90750
[6 empty] | Sub-Total: | 136125
III. MANO DE OBRA
REF. | DESCRIPCIÓN |  |  | UNIDAD | RENDIMIENTO | VR/. HC + P.S. | VR/. PARCIAL.
LL | Cuadrilla LL: Mezclas. (1 Of. + 3 Ayud.). |  |  | HC | 0.56 | 80517 | 143780
[6 empty] | Sub-Total: | 143780
|  |  |  | TOTAL COSTO DIRECTO: |  |  | 644619
|  |  |  | AIU | 0.3 | 0.3 | 193385.7
838004.7
__________________________________________
Ing. JHON FREDY GARCIA MENDEZ
M.P. 70268-326294 TLM.
CONSULTOR
1 | BÁSICOS - CONCRETOS |  |  |  |  | UNIDAD: | m3
1.1 | Concreto de 140 Kg/cm2 (2000 PSI)
I. EQUIPO
REF. |  | DESCRIPCION |  | UNIDAD | RENDIM. | VR/. UNITARIO | VR/. PARCIAL.
HM5 | Herramienta Menor (5% de la mano de obra). |  |  | % | 5% | 7189 | 7189
MEZ | Mezcladora mecánica (1.0 bultos) |  |  | Dia | 0.1 | 80000 | 8000
[6 empty] | Sub-Total: | 15189
II. MATERIALES EN LA OBRA
REF. |  | DESCRIPCION |  | UNIDAD | CANTIDAD | VR/. UNITARIO | VR/. PARCIAL.
AGUA | Agua |  |  | Lt | 170 | 20 | 3400
AGR | Arena triturada de planta, pasante 3/8" |  |  | m3 | 0.63 | 122570 | 77219
GRA1/2 | Gravilla triturada de Ø1/2". |  |  | m3 | 0.84 | 138040 | 115954
CEM | Cemento gris tipo Portland. |  |  | Kg. | 260 | 700 | 182000
[6 empty] | Sub-Total: | 378573
III. TRANSPORTE
REF. | MATERIAL |  | UND. (M3, Ton., Viaje) | Dist. (Km) | Cantidad | TARIFA ($ -m3/Km) | VR/. PARCIAL.
AGR | Arena triturada de planta, pasante 3/8" |  | m3 | 60.5 | 0.63 | 1500 | 57173
GRA1/2 | Gravilla triturada de Ø1/2". |  | m3 | 60.5 | 0.84 | 1500 | 76230
[6 empty] | Sub-Total: | 133403
III. MANO DE OBRA
REF. | DESCRIPCIÓN |  |  | UNIDAD | RENDIMIENTO | VR/. HC + P.S. | VR/. PARCIAL.
LL | Cuadrilla LL: Mezclas. (1 Of. + 3 Ayud.). |  |  | HC | 0.56 | 80517 | 143780
[6 empty] | Sub-Total: | 143780
|  |  |  | TOTAL COSTO DIRECTO: |  |  | 670945
|  |  |  | AIU | 0.3 | 0.3 | 201283.5
872228.5
__________________________________________
Ing. JHON FREDY GARCIA MENDEZ
M.P. 70268-326294 TLM.
CONSULTOR
1 | BÁSICOS - CONCRETOS |  |  |  |  | UNIDAD: | m3
1.2 | Concreto de 175 Kg/cm2 (2500 PSI)
I. EQUIPO
REF. |  | DESCRIPCION |  | UNIDAD | RENDIM. | VR/. UNITARIO | VR/. PARCIAL.
HM5 | Herramienta Menor (5% de la mano de obra). |  |  | % | 5% | 7189 | 7189
MEZ | Mezcladora mecánica (1.0 bultos) |  |  | Dia | 0.1 | 80000 | 8000
[6 empty] | Sub-Total: | 15189
II. MATERIALES EN LA OBRA
REF. |  | DESCRIPCION |  | UNIDAD | CANTIDAD | VR/. UNITARIO | VR/. PARCIAL.
AGUA | Agua |  |  | Lt | 170 | 20 | 3400
AGR | Arena triturada de planta, pasante 3/8" |  |  | m3 | 0.48 | 122570 | 58834
GRA1/2 | Gravilla triturada de Ø1/2". |  |  | m3 | 0.95 | 138040 | 131138
CEM | Cemento gris tipo Portland. |  |  | Kg. | 300 | 700 | 210000
[6 empty] | Sub-Total: | 403372
III. TRANSPORTE
REF. | MATERIAL |  | UND. (M3, Ton., Viaje) | Dist. (Km) | Cantidad | TARIFA ($ m3/Km) | VR/. PARCIAL.
AGR | Arena triturada de planta, pasante 3/8" |  | m3 | 60.5 | 0.48 | 1500 | 43560
GRA1/2 | Gravilla triturada de Ø1/2". |  | m3 | 60.5 | 0.95 | 1500 | 86213
[6 empty] | Sub-Total: | 129773
III. MANO DE OBRA
REF. | DESCRIPCIÓN |  |  | UNIDAD | RENDIMIENTO | VR/. HC + P.S. | VR/. PARCIAL.
LL | Cuadrilla LL: Mezclas. (1 Of. + 3 Ayud.). |  |  | HC | 0.56 | 80517 | 143780
[6 empty] | Sub-Total: | 143780
|  |  |  | TOTAL COSTO DIRECTO: |  |  | 692114
|  |  |  | AIU | 0.3 | 0.3 | 207634.2
899748.2
__________________________________________
Ing. JHON FREDY GARCIA MENDEZ
M.P. 70268-326294 TLM.
CONSULTOR
1 | BÁSICOS - CONCRETOS |  |  |  |  | UNIDAD: | m3
1.3 | Concreto de 175 Kg/cm2 (2500 PSI) Ciclópeo
I. EQUIPO
REF. |  | DESCRIPCION |  | UNIDAD | RENDIM. | VR/. UNITARIO | VR/. PARCIAL.
HM5 | Herramienta Menor (5% de la mano de obra). |  |  | % | 5% | 7189 | 7189
MEZ | Mezcladora mecánica (1.0 bultos) |  |  | Dia | 0.1 | 80000 | 8000
[6 empty] | Sub-Total: | 15189
II. MATERIALES EN LA OBRA
REF. |  | DESCRIPCION |  | UNIDAD | CANTIDAD | VR/. UNITARIO | VR/. PARCIAL.
c2500 | Concreto de 175 Kg/cm2 (2500 PSI) |  |  | m3 | 0.63 | 692114 | 436032
| Piedra mediazonga |  |  | m3 | 0.42 | 173740 | 72971
[6 empty] | Sub-Total: | 509003
III. TRANSPORTE
REF. | MATERIAL |  | UND. (M3, Ton., Viaje) | Dist. (Km) | Cantidad | TARIFA ($ m3/Km) | VR/. PARCIAL.
AGR | Piedra mediazonga |  | m3 | 60.5 | 0.441 | 1500 | 40021
[6 empty] | Sub-Total: | 40021
III. MANO DE OBRA
REF. | DESCRIPCIÓN |  |  | UNIDAD | RENDIMIENTO | VR/. HC + P.S. | VR/. PARCIAL.
LL | Cuadrilla LL: Mezclas. (1 Of. + 3 Ayud.). |  |  | HC | 0.56 | 80517 | 143780
[6 empty] | Sub-Total: | 143780
|  |  |  | TOTAL COSTO DIRECTO: |  |  | 707993
|  |  |  | AIU | 0.3 | 0.3 | 212397.9
920390.9
__________________________________________
Ing. JHON FREDY GARCIA MENDEZ
M.P. 70268-326294 TLM.
CONSULTOR
1 | BÁSICOS - CONCRETOS |  |  |  |  | UNIDAD: | m3
1.4 | Concreto de 210 Kg/cm2 (3000 PSI)
I. EQUIPO
REF. |  | DESCRIPCION |  | UNIDAD | RENDIM. | VR/. UNITARIO | VR/. PARCIAL.
HM5 | Herramienta Menor (5% de la mano de obra). |  |  | % | 5% | 7189 | 7189
MEZ | Mezcladora mecánica (1.0 bultos) |  |  | Dia | 0.1 | 80000 | 8000
[6 empty] | Sub-Total: | 15189
II. MATERIALES EN LA OBRA
REF. |  | DESCRIPCION |  | UNIDAD | CANTIDAD | VR/. UNITARIO | VR/. PARCIAL.
AGUA | Agua |  |  | Lt | 180 | 20 | 3600
AGR | Arena triturada de planta, pasante 3/8" |  |  | m3 | 0.56 | 122570 | 68639
GRA1/2 | Gravilla triturada de Ø1/2". |  |  | m3 | 0.84 | 138040 | 115954
CEM | Cemento gris tipo Portland. |  |  | Kg. | 350 | 700 | 245000
[6 empty] | Sub-Total: | 433193
III. TRANSPORTE
REF. | MATERIAL |  | UND. (M3, Ton., Viaje) | Dist. (Km) | Cantidad | TARIFA ($ m3/Km) | VR/. PARCIAL.
AGR | Arena triturada de planta, pasante 3/8" |  | m3 | 60.5 | 0.56 | 1500 | 50820
GRA1/2 | Gravilla triturada de Ø1/2". |  | m3 | 60.5 | 0.84 | 1500 | 76230
[6 empty] | Sub-Total: | 127050
III. MANO DE OBRA
REF. | DESCRIPCIÓN |  |  | UNIDAD | RENDIMIENTO | VR/. HC + P.S. | VR/. PARCIAL.
LL | Cuadrilla LL: Mezclas. (1 Of. + 3 Ayud.). |  |  | HC | 0.56 | 80517 | 143780
[6 empty] | Sub-Total: | 143780
|  |  |  | TOTAL COSTO DIRECTO: |  |  | 719212
|  |  |  | AIU | 0.3 | 0.3 | 215763.6
934975.6
__________________________________________
Ing. JHON FREDY GARCIA MENDEZ
M.P. 70268-326294 TLM.
CONSULTOR
1 | BÁSICOS - CONCRETOS |  |  |  |  | UNIDAD: | m3
1.5 | Concreto de 210 Kg/cm2 (3000 PSI) Impermeabilizado
I. EQUIPO
REF. |  | DESCRIPCION |  | UNIDAD | RENDIM. | VR/. UNITARIO | VR/. PARCIAL.
HM5 | Herramienta Menor (5% de la mano de obra). |  |  | % | 5% | 7189 | 7189
MEZ | Mezcladora mecánica (1.0 bultos) |  |  | Dia | 0.1 | 80000 | 8000
[6 empty] | Sub-Total: | 15189
II. MATERIALES EN LA OBRA
REF. |  | DESCRIPCION |  | UNIDAD | CANTIDAD | VR/. UNITARIO | VR/. PARCIAL.
AGUA | Agua |  |  | Lt | 180 | 20 | 3600
AGR | Arena triturada de planta, pasante 3/8" |  |  | m3 | 0.56 | 122570 | 68639
GRA1/2 | Gravilla triturada de Ø1/2". |  |  | m3 | 0.84 | 138040 | 115954
CEM | Cemento gris tipo Portland. |  |  | Kg. | 350 | 700 | 245000
IMPER | Impermeabilizante para concretos, plastocrete o silimar. |  |  | kg | 1.75 | 24962 | 43684
[6 empty] | Sub-Total: | 476877
III. TRANSPORTE
REF. | MATERIAL |  | UND. (M3, Ton., Viaje) | Dist. (Km) | Cantidad | TARIFA ($ m3/Km) | VR/. PARCIAL.
AGR | Arena triturada de planta, pasante 3/8" |  | m3 | 60.5 | 0.56 | 1500 | 50820
GRA1/2 | Gravilla triturada de Ø1/2". |  | m3 | 60.5 | 0.84 | 1500 | 76230
[6 empty] | Sub-Total: | 127050
III. MANO DE OBRA
REF. | DESCRIPCIÓN |  |  | UNIDAD | RENDIMIENTO | VR/. HC + P.S. | VR/. PARCIAL.
LL | Cuadrilla LL: Mezclas. (1 Of. + 3 Ayud.). |  |  | HC | 0.56 | 80517 | 143780
[6 empty] | Sub-Total: | 143780
|  |  |  | TOTAL COSTO DIRECTO: |  |  | 762896
|  |  |  | AIU | 0.3 | 0.3 | 228868.8
991764.8
__________________________________________
Ing. JHON FREDY GARCIA MENDEZ
M.P. 70268-326294 TLM.
CONSULTOR
1 | BÁSICOS - CONCRETOS |  |  |  |  | UNIDAD: | m3
1.5 | Concreto de 250 Kg/cm2 (3500 PSI)
I. EQUIPO
REF. |  | DESCRIPCION |  | UNIDAD | RENDIM. | VR/. UNITARIO | VR/. PARCIAL.
HM5 | Herramienta Menor (5% de la mano de obra). |  |  | % | 5% | 7189 | 7189
MEZ | Mezcladora mecánica (1.0 bultos) |  |  | Dia | 0.1 | 80000 | 8000
[6 empty] | Sub-Total: | 15189
II. MATERIALES EN LA OBRA
REF. |  | DESCRIPCION |  | UNIDAD | CANTIDAD | VR/. UNITARIO | VR/. PARCIAL.
AGUA | Agua |  |  | Lt | 190 | 20 | 3800
AGR | Arena triturada de planta, pasante 3/8" |  |  | m3 | 0.67 | 122570 | 82122
GRA1/2 | Gravilla triturada de Ø1/2". |  |  | m3 | 0.67 | 138040 | 92487
CEM | Cemento gris tipo Portland. |  |  | Kg. | 420 | 700 | 294000
[6 empty] | Sub-Total: | 472409
III. TRANSPORTE
REF. | MATERIAL |  | UND. (M3, Ton., Viaje) | Dist. (Km) | Cantidad | TARIFA ($ m3/Km) | VR/. PARCIAL.
AGR | Arena triturada de planta, pasante 3/8" |  | m3 | 60.5 | 0.67 | 1500 | 60803
GRA1/2 | Gravilla triturada de Ø1/2". |  | m3 | 60.5 | 0.67 | 1500 | 60803
[6 empty] | Sub-Total: | 121606
III. MANO DE OBRA
REF. | DESCRIPCIÓN |  |  | UNIDAD | RENDIMIENTO | VR/. HC + P.S. | VR/. PARCIAL.
LL | Cuadrilla LL: Mezclas. (1 Of. + 3 Ayud.). |  |  | HC | 0.56 | 80517 | 143780
[6 empty] | Sub-Total: | 143780
|  |  |  | TOTAL COSTO DIRECTO: |  |  | 752984
|  |  |  | AIU | 0.3 | 0.3 | 225895.2
978879.2
__________________________________________
Ing. JHON FREDY GARCIA MENDEZ
M.P. 70268-326294 TLM.
CONSULTOR
1 | BÁSICOS - CONCRETOS |  |  |  |  | UNIDAD: | m3
1.6 | Concreto de 280 Kg/cm2 (4000 PSI)
I. EQUIPO
REF. |  | DESCRIPCION |  | UNIDAD | RENDIM. | VR/. UNITARIO | VR/. PARCIAL.
HM5 | Herramienta Menor (5% de la mano de obra). |  |  | % | 5% | 7189 | 7189
MEZ | Mezcladora mecánica (1.0 bultos) |  |  | Dia | 0.1 | 80000 | 8000
[6 empty] | Sub-Total: | 15189
II. MATERIALES EN LA OBRA
REF. |  | DESCRIPCION |  | UNIDAD | CANTIDAD | VR/. UNITARIO | VR/. PARCIAL.
AGUA | Agua |  |  | Lt | 190 | 20 | 3800
AGR | Arena triturada de planta, pasante 3/8" |  |  | m3 | 0.67 | 122570 | 82122
GRA1/2 | Gravilla triturada de Ø1/2". |  |  | m3 | 0.67 | 138040 | 92487
CEM | Cemento gris tipo Portland. |  |  | Kg. | 450 | 700 | 315000
[6 empty] | Sub-Total: | 493409
III. TRANSPORTE
REF. | MATERIAL |  | UND. (M3, Ton., Viaje) | Dist. (Km) | Cantidad | TARIFA ($ m3/Km) | VR/. PARCIAL.
AGR | Arena triturada de planta, pasante 3/8" |  | m3 | 60.5 | 0.67 | 1500 | 60803
GRA1/2 | Gravilla triturada de Ø1/2". |  | m3 | 60.5 | 0.67 | 1500 | 60803
[6 empty] | Sub-Total: | 121606
III. MANO DE OBRA
REF. | DESCRIPCIÓN |  |  | UNIDAD | RENDIMIENTO | VR/. HC + P.S. | VR/. PARCIAL.
LL | Cuadrilla LL: Mezclas. (1 Of. + 3 Ayud.). |  |  | HC | 0.56 | 80517 | 143780
[6 empty] | Sub-Total: | 143780
|  |  |  | TOTAL COSTO DIRECTO: |  |  | 773984
|  |  |  | AIU | 0.3 | 0.3 | 232195.2
1006179.2
__________________________________________
Ing. JHON FREDY GARCIA MENDEZ
M.P. 70268-326294 TLM.
CONSULTOR
1 | BÁSICOS - CONCRETOS |  |  |  |  | UNIDAD: | m3
1.7 | Concreto de 280 Kg/cm2 (4000 PSI) Impermeabilizado
I. EQUIPO
REF. |  | DESCRIPCION |  | UNIDAD | RENDIM. | VR/. UNITARIO | VR/. PARCIAL.
HM10 | Herramienta Menor (10% de la mano de obra). |  |  | % | 10% | 14378 | 14378
MEZ | Mezcladora mecánica (1.0 bultos) |  |  | Dia | 0.1 | 80000 | 8000
[6 empty] | Sub-Total: | 22378
II. MATERIALES EN LA OBRA
REF. |  | DESCRIPCION |  | UNIDAD | CANTIDAD | VR/. UNITARIO | VR/. PARCIAL.
AGUA | Agua |  |  | Lt | 190 | 20 | 3800
AGR | Arena triturada de planta, pasante 3/8" |  |  | m3 | 0.67 | 122570 | 82122
GRA1/2 | Gravilla triturada de Ø1/2". |  |  | m3 | 0.67 | 138040 | 92487
CEM | Cemento gris tipo Portland. |  |  | Kg. | 450 | 700 | 315000
IMPER | Impermeabilizante para concretos, plastocrete o silimar. |  |  | kg | 2.25 | 24962 | 56165
[6 empty] | Sub-Total: | 549574
III. TRANSPORTE
REF. | MATERIAL |  | UND. (M3, Ton., Viaje) | Dist. (Km) | Cantidad | TARIFA ($ m3/Km) | VR/. PARCIAL.
AGR | Arena triturada de planta, pasante 3/8" |  | m3 | 60.5 | 0.67 | 1500 | 60803
GRA1/2 | Gravilla triturada de Ø1/2". |  | m3 | 60.5 | 0.67 | 1500 | 60803
[6 empty] | Sub-Total: | 121606
III. MANO DE OBRA
REF. | DESCRIPCIÓN |  |  | UNIDAD | RENDIMIENTO | VR/. HC + P.S. | VR/. PARCIAL.
LL | Cuadrilla LL: Mezclas. (1 Of. + 3 Ayud.). |  |  | HC | 0.56 | 80517 | 143780
[6 empty] | Sub-Total: | 143780
|  |  |  | TOTAL COSTO DIRECTO: |  |  | 837338
|  |  |  | AIU | 0.3 | 0.3 | 251201.4
1088539.4
__________________________________________
Ing. JHON FREDY GARCIA MENDEZ
M.P. 70268-326294 TLM.
CONSULTOR
2 | BÁSICOS - MORTEROS |  |  |  |  | UNIDAD: | m3
2.1 | Mortero 1:2
I. EQUIPO
REF. |  | DESCRIPCION |  | UNIDAD | RENDIM. | VR/. UNITARIO | VR/. PARCIAL.
HM5 | Herramienta Menor (5% de la mano de obra). |  |  | % | 5% | 4736 | 4736
MEZ | Mezcladora mecánica (1.0 bultos) |  |  | Dia | 0.1 | 80000 | 8000
[6 empty] | Sub-Total: | 12736
II. MATERIALES EN LA OBRA
REF. |  | DESCRIPCION |  | UNIDAD | CANTIDAD | VR/. UNITARIO | VR/. PARCIAL.
AGUA | Agua |  |  | Lt | 250 | 20 | 5000
AF | Arena fina de río. |  |  | m3 | 0.97 | 60000 | 58200
CEM | Cemento gris tipo Portland. |  |  | Kg. | 610 | 700 | 427000
[6 empty] | Sub-Total: | 490200
III. TRANSPORTE
REF. | MATERIAL |  | UND. (M3, Ton., Viaje) | Dist. (Km) | Cantidad | TARIFA ($ m3/Km) | VR/. PARCIAL.
AF | Arena fina de río. |  | m3 | 15 | 0.97 | 1500 | 21825
[6 empty] | Sub-Total: | 21825
III. MANO DE OBRA
REF. | DESCRIPCIÓN |  |  | UNIDAD | RENDIMIENTO | VR/. HC + P.S. | VR/. PARCIAL.
LL | Cuadrilla LL: Mezclas. (1 Of. + 3 Ayud.). |  |  | HC | 0.85 | 80517 | 94726
[6 empty] | Sub-Total: | 94726
|  |  |  | TOTAL COSTO DIRECTO: |  |  | 619487
|  |  |  | AIU | 0.3 | 0.3 | 185846.1
805333.1
__________________________________________
Ing. JHON FREDY GARCIA MENDEZ
M.P. 70268-326294 TLM.
CONSULTOR
2 | BÁSICOS - MORTEROS |  |  |  |  | UNIDAD: | m3
2.2 | Mortero 1:3
I. EQUIPO
REF. |  | DESCRIPCION |  | UNIDAD | RENDIM. | VR/. UNITARIO | VR/. PARCIAL.
HM5 | Herramienta Menor (5% de la mano de obra). |  |  | % | 5% | 4736 | 4736
MEZ | Mezcladora mecánica (1.0 bultos) |  |  | Dia | 0.1 | 80000 | 8000
[6 empty] | Sub-Total: | 12736
II. MATERIALES EN LA OBRA
REF. |  | DESCRIPCION |  | UNIDAD | CANTIDAD | VR/. UNITARIO | VR/. PARCIAL.
AGUA | Agua |  |  | Lt | 240 | 20 | 4800
AF | Arena fina de río. |  |  | m3 | 1.09 | 60000 | 65400
CEM | Cemento gris tipo Portland. |  |  | Kg. | 454 | 700 | 317800
[6 empty] | Sub-Total: | 388000
III. TRANSPORTE
REF. | MATERIAL |  | UND. (M3, Ton., Viaje) | Dist. (Km) | Cantidad | TARIFA ($ m3/Km) | VR/. PARCIAL.
AF | Arena fina de río. |  | m3 | 15 | 1.09 | 1500 | 24525
[6 empty] | Sub-Total: | 24525
III. MANO DE OBRA
REF. | DESCRIPCIÓN |  |  | UNIDAD | RENDIMIENTO | VR/. HC + P.S. | VR/. PARCIAL.
LL | Cuadrilla LL: Mezclas. (1 Of. + 3 Ayud.). |  |  | HC | 0.85 | 80517 | 94726
[6 empty] | Sub-Total: | 94726
|  |  |  | TOTAL COSTO DIRECTO: |  |  | 519987
|  |  |  | AIU | 0.3 | 0.3 | 155996.1
675983.1
__________________________________________
Ing. JHON FREDY GARCIA MENDEZ
M.P. 70268-326294 TLM.
CONSULTOR
2 | BÁSICOS - MORTEROS |  |  |  |  | UNIDAD: | m3
2.3 | Mortero 1:3 - IMPERMEABILIZADO
I. EQUIPO
REF. |  | DESCRIPCION |  | UNIDAD | RENDIM. | VR/. UNITARIO | VR/. PARCIAL.
HM5 | Herramienta Menor (5% de la mano de obra). |  |  | % | 5% | 4736 | 4736
MEZ | Mezcladora mecánica (1.0 bultos) |  |  | Dia | 0.1 | 80000 | 8000
[6 empty] | Sub-Total: | 12736
II. MATERIALES EN LA OBRA
REF. |  | DESCRIPCION |  | UNIDAD | CANTIDAD | VR/. UNITARIO | VR/. PARCIAL.
AGUA | Agua |  |  | Lt | 240 | 20 | 4800
AF | Arena fina de río. |  |  | m3 | 1.09 | 60000 | 65400
CEM | Cemento gris tipo Portland. |  |  | Kg. | 454 | 700 | 317800
IMPER | Impermeabilizante para concretos, plastocrete o silimar. |  |  | kg | 10.92 | 24962 | 272585
[6 empty] | Sub-Total: | 660585
III. TRANSPORTE
REF. | MATERIAL |  | UND. (M3, Ton., Viaje) | Dist. (Km) | Cantidad | TARIFA ($ m3/Km) | VR/. PARCIAL.
AF | Arena fina de río. |  | m3 | 15 | 1.09 | 1500 | 24525
[6 empty] | Sub-Total: | 24525
III. MANO DE OBRA
REF. | DESCRIPCIÓN |  |  | UNIDAD | RENDIMIENTO | VR/. HC + P.S. | VR/. PARCIAL.
LL | Cuadrilla LL: Mezclas. (1 Of. + 3 Ayud.). |  |  | HC | 0.85 | 80517 | 94726
[6 empty] | Sub-Total: | 94726
|  |  |  | TOTAL COSTO DIRECTO: |  |  | 792572
|  |  |  | AIU | 0.3 | 0.3 | 237771.6
1030343.6
__________________________________________
Ing. JHON FREDY GARCIA MENDEZ
M.P. 70268-326294 TLM.
CONSULTOR
2 | BÁSICOS - MORTEROS |  |  |  |  | UNIDAD: | m3
2.4 | Mortero 1:4
I. EQUIPO
REF. |  | DESCRIPCION |  | UNIDAD | RENDIM. | VR/. UNITARIO | VR/. PARCIAL.
HM5 | Herramienta Menor (5% de la mano de obra). |  |  | % | 5% | 4736 | 4736
MEZ | Mezcladora mecánica (1.0 bultos) |  |  | Dia | 0.1 | 80000 | 8000
[6 empty] | Sub-Total: | 12736
II. MATERIALES EN LA OBRA
REF. |  | DESCRIPCION |  | UNIDAD | CANTIDAD | VR/. UNITARIO | VR/. PARCIAL.
AGUA | Agua |  |  | Lt | 220 | 20 | 4400
AF | Arena fina de río. |  |  | m3 | 1.16 | 60000 | 69600
CEM | Cemento gris tipo Portland. |  |  | Kg. | 364 | 700 | 254800
[6 empty] | Sub-Total: | 328800
III. TRANSPORTE
REF. | MATERIAL |  | UND. (M3, Ton., Viaje) | Dist. (Km) | Cantidad | TARIFA ($ m3/Km) | VR/. PARCIAL.
AF | Arena fina de río. |  | m3 | 15 | 1.16 | 1500 | 26100
[6 empty] | Sub-Total: | 26100
III. MANO DE OBRA
REF. | DESCRIPCIÓN |  |  | UNIDAD | RENDIMIENTO | VR/. HC + P.S. | VR/. PARCIAL.
LL | Cuadrilla LL: Mezclas. (1 Of. + 3 Ayud.). |  |  | HC | 0.85 | 80517 | 94726
[6 empty] | Sub-Total: | 94726
|  |  |  | TOTAL COSTO DIRECTO: |  |  | 462362
|  |  |  | AIU | 0.3 | 0.3 | 138708.6
601070.6
__________________________________________
Ing. JHON FREDY GARCIA MENDEZ
M.P. 70268-326294 TLM.
CONSULTOR
2 | BÁSICOS - MORTEROS |  |  |  |  | UNIDAD: | m3
2.5 | Mortero 1:4 - IMPERMEABILIZADO
I. EQUIPO
REF. |  | DESCRIPCION |  | UNIDAD | RENDIM. | VR/. UNITARIO | VR/. PARCIAL.
HM5 | Herramienta Menor (5% de la mano de obra). |  |  | % | 5% | 4736 | 4736
MEZ | Mezcladora mecánica (1.0 bultos) |  |  | Dia | 0.1 | 80000 | 8000
[6 empty] | Sub-Total: | 12736
II. MATERIALES EN LA OBRA
REF. |  | DESCRIPCION |  | UNIDAD | CANTIDAD | VR/. UNITARIO | VR/. PARCIAL.
AGUA | Agua |  |  | Lt | 220 | 20 | 4400
AF | Arena fina de río. |  |  | m3 | 1.16 | 60000 | 69600
CEM | Cemento gris tipo Portland. |  |  | Kg. | 364 | 700 | 254800
IMPER | Impermeabilizante para concretos, plastocrete o silimar. |  |  | kg | 10.92 | 24962 | 272585
[6 empty] | Sub-Total: | 601385
III. TRANSPORTE
REF. | MATERIAL |  | UND. (M3, Ton., Viaje) | Dist. (Km) | Cantidad | TARIFA ($ m3/Km) | VR/. PARCIAL.
AF | Arena fina de río. |  | m3 | 15 | 1.16 | 1500 | 26100
[6 empty] | Sub-Total: | 26100
III. MANO DE OBRA
REF. | DESCRIPCIÓN |  |  | UNIDAD | RENDIMIENTO | VR/. HC + P.S. | VR/. PARCIAL.
LL | Cuadrilla LL: Mezclas. (1 Of. + 3 Ayud.). |  |  | HC | 0.85 | 80517 | 94726
[6 empty] | Sub-Total: | 94726
|  |  |  | TOTAL COSTO DIRECTO: |  |  | 734947
|  |  |  | AIU | 0.3 | 0.3 | 220484.1
955431.1
__________________________________________
Ing. JHON FREDY GARCIA MENDEZ
M.P. 70268-326294 TLM.
CONSULTOR
2 | BÁSICOS - MORTEROS |  |  |  |  | UNIDAD: | m3
2.6 | Mortero 1:5
I. EQUIPO
REF. |  | DESCRIPCION |  | UNIDAD | RENDIM. | VR/. UNITARIO | VR/. PARCIAL.
HM5 | Herramienta Menor (5% de la mano de obra). |  |  | % | 5% | 4736 | 4736
MEZ | Mezcladora mecánica (1.0 bultos) |  |  | Dia | 0.1 | 80000 | 8000
[6 empty] | Sub-Total: | 12736
II. MATERIALES EN LA OBRA
REF. |  | DESCRIPCION |  | UNIDAD | CANTIDAD | VR/. UNITARIO | VR/. PARCIAL.
AGUA | Agua |  |  | Lt | 182 | 20 | 3640
AF | Arena fina de río. |  |  | m3 | 1.2 | 60000 | 72000
CEM | Cemento gris tipo Portland. |  |  | Kg. | 302 | 700 | 211400
[6 empty] | Sub-Total: | 287040
III. TRANSPORTE
REF. | MATERIAL |  | UND. (M3, Ton., Viaje) | Dist. (Km) | Cantidad | TARIFA ($ m3/Km) | VR/. PARCIAL.
AF | Arena fina de río. |  | m3 | 15 | 1.2 | 1500 | 27000
[6 empty] | Sub-Total: | 27000
III. MANO DE OBRA
REF. | DESCRIPCIÓN |  |  | UNIDAD | RENDIMIENTO | VR/. HC + P.S. | VR/. PARCIAL.
LL | Cuadrilla LL: Mezclas. (1 Of. + 3 Ayud.). |  |  | HC | 0.85 | 80517 | 94726
[6 empty] | Sub-Total: | 94726
|  |  |  | TOTAL COSTO DIRECTO: |  |  | 421502
|  |  |  | AIU | 0.3 | 0.3 | 126450.6
547952.6
__________________________________________
Ing. JHON FREDY GARCIA MENDEZ
M.P. 70268-326294 TLM.
CONSULTOR
2 | BÁSICOS - MORTEROS |  |  |  |  | UNIDAD: | m3
2.7 | Mortero 1:6
I. EQUIPO
REF. |  | DESCRIPCION |  | UNIDAD | RENDIM. | VR/. UNITARIO | VR/. PARCIAL.
HM5 | Herramienta Menor (5% de la mano de obra). |  |  | % | 5% | 4736 | 4736
MEZ | Mezcladora mecánica (1.0 bultos) |  |  | Dia | 0.1 | 80000 | 8000
[6 empty] | Sub-Total: | 12736
II. MATERIALES EN LA OBRA
REF. |  | DESCRIPCION |  | UNIDAD | CANTIDAD | VR/. UNITARIO | VR/. PARCIAL.
AGUA | Agua |  |  | Lt | 158 | 20 | 3160
AF | Arena fina de río. |  |  | m3 | 1.2 | 60000 | 72000
CEM | Cemento gris tipo Portland. |  |  | Kg. | 261 | 700 | 182700
[6 empty] | Sub-Total: | 257860
III. TRANSPORTE
REF. | MATERIAL |  | UND. (M3, Ton., Viaje) | Dist. (Km) | Cantidad | TARIFA ($ m3/Km) | VR/. PARCIAL.
AF | Arena fina de río. |  | m3 | 15 | 1.2 | 1500 | 27000
[6 empty] | Sub-Total: | 27000
III. MANO DE OBRA
REF. | DESCRIPCIÓN |  |  | UNIDAD | RENDIMIENTO | VR/. HC + P.S. | VR/. PARCIAL.
LL | Cuadrilla LL: Mezclas. (1 Of. + 3 Ayud.). |  |  | HC | 0.85 | 80517 | 94726
[6 empty] | Sub-Total: | 94726
|  |  |  | TOTAL COSTO DIRECTO: |  |  | 392322
|  |  |  | AIU | 0.3 | 0.3 | 117696.6
510018.6
__________________________________________
Ing. JHON FREDY GARCIA MENDEZ
M.P. 70268-326294 TLM.
CONSULTOR
INSUMOS
CUADRILLAS
BASICOS
PRESUPUESTO

## APU-Modelo (hidden)
|  |  | “CONSTRUCCIÓN DE LA PRIMERA FASE DEL ALCANTARILLADO SANITARIO PARA LA RECOLECCIÓN DE LAS AGUAS RESIDUALES DEL CENTRO POBLADO CACHIMBAL DEL MUNICIPIO DE GUADALUPE, DEPARTAMENTO DEL HUILA” |  | #REF!
#REF!
ANALISIS DE PRECIOS UNITARIOS (APU)
CAPÍTULO: PRESUPUESTO |  |  |  |  | #REF!
#REF! | #REF! |  |  |  |  | UNIDAD: | #REF!
#REF! | #REF!
I. EQUIPO
REF. |  | DESCRIPCION |  | UNIDAD | RENDIM. | VR/. UNITARIO | VR/. PARCIAL.
HM10 | Herramienta Menor (10% de la mano de obra). |  |  | % | 10% | 9473 | 9473
MEZ | Mezcladora mecánica (1.0 bultos) |  |  | Dia | 7.5 | 80000 | 10667
[6 empty] | Sub-Total: | 20140
II. MATERIALES EN LA OBRA
REF. |  | DESCRIPCION |  | UNIDAD | CANTIDAD | VR/. UNITARIO | VR/. PARCIAL.
AGUA | Agua |  |  | Lt | 180 | 20 | 3600
AGR | Arena triturada de planta, pasante 3/8" |  |  | m3 | 0.56 | 122570 | 68639
GRA1/2 | Gravilla triturada de Ø1/2". |  |  | m3 | 0.84 | 138040 | 115954
CEM | Cemento gris tipo Portland. |  |  | Kg. | 350 | 700 | 245000
AM4 | Adaptador Macho PVC de 4" |  |  | Und. |  | 32341 | 0
CGR1011.25 | Codo PVC Gran Radio de 10 x 11,25 |  |  | Und. |  | 0 | 0
CGR12*45 | Codo PVC Gran Radio de 12 x 45 |  |  | Und. |  | 0 | 0
[6 empty] | Sub-Total: | 433193
III. TRANSPORTE
REF. | MATERIAL |  | UND. (M3, Ton., Viaje) | Dist. (Km) | Cantidad | TARIFA ($ -m3/Km) | VR/. PARCIAL.
AGR | Arena triturada de planta, pasante 3/8" |  | m3 | 60.5 | 0.56 | 1500 | 50820
GRA1/2 | Gravilla triturada de Ø1/2". |  | m3 | 60.5 | 0.84 | 1500 | 76230
[6 empty] | Sub-Total: | 127050
III. MANO DE OBRA
REF. | DESCRIPCIÓN |  |  | UNIDAD | RENDIMIENTO | VR/. HC + P.S. | VR/. PARCIAL.
LL | Cuadrilla LL: Mezclas. (1 Of. + 3 Ayud.). |  |  | HC | 0.85 | 80517 | 94726
[6 empty] | Sub-Total: | 94726
|  |  |  | TOTAL COSTO DIRECTO: |  |  | 675109
______________________________________________
Ing. JHON FREDY GARCIA MENDEZ
M.P. 70268-326294 TLM.
CONSULTOR
INSUMOS
CUADRILLAS
BASICOS
PRESUPUESTO
Note on A7: JhOnFrEdY: Número del capítulo.
Note on B7: JhOnFrEdY: Nombre del capítulo.
Note on H7: JhOnFrEdY: Unidad de medida del Ítem
Note on A8: JhOnFrEdY: Número del Ítem
Note on B8: JhOnFrEdY: Nombre del Ítem
Note on A12: JhOnFrEdY: Referencia del equipo y/o herramienta a buscar en la lista de insumos.
Note on F12: JhOnFrEdY: Rendimiento: Cantidad de unidad de medida (m2,m3,Kg,etc.) de una actividad por una unidad de tiempo (hr,día, jornal). Ejemplo: Con una mezcladora de 1.5 bultos se mezclan 7.5 m3 de concreto en un día.
Note on A13: JhOnFrEdY: Fila reservada exclusivamente para la HERRAMIENTA MENOR, la cual puede ser del 5% o el 10% del total de la Mano de Obra.
Note on E40: JhOnFrEdY: Distancia del sitio de acarreo (planta, bodega, río) al sitio de ejecución de la obra.
Note on G40: JhOnFrEdY: Costo del transporte de la cantidad (m3. Ton., viaje) por kilómetro de recorrido.
Note on A49: JhOnFrEdY: Código de la cuadrilla, esta debe corresponder de acuerdo al tipo de actividad a ejecutar.
Note on F49: JhOnFrEdY: Cantidad de obra ejecutada por una unidad de tiempo, en este caso en 1 hora. Ejemplo: La cuadrilla LL funde 0.85 m3 de concreto en una hora.
Note on G49: JhOnFrEdY: Valor de la cuadrilla en una. Incluye Prestaciones Sociales.

## 1.1.1
|  |  | “CONSTRUCCIÓN DE LA PRIMERA FASE DEL ALCANTARILLADO SANITARIO PARA LA RECOLECCIÓN DE LAS AGUAS RESIDUALES DEL CENTRO POBLADO CACHIMBAL DEL MUNICIPIO DE GUADALUPE, DEPARTAMENTO DEL HUILA” |  | #REF!
#REF!
ANALISIS DE PRECIOS UNITARIOS (APU)
CAPÍTULO: PRESUPUESTO |  |  |  |  | #REF!
1 | REDES DE COLECTORES DE ALCANTARILLADO SANITARIO |  |  |  |  | UNIDAD: | m
1.1.1 | Localización, replanteo topográfico y control de niveles
I. EQUIPO
REF. |  | DESCRIPCION |  | UNIDAD | RENDIM. | VR/. UNITARIO | VR/. PARCIAL.
HM5 | Herramienta Menor (5% de la mano de obra). |  |  | % | 5% | 41 | 41
TOP | Equipo de topografía. |  |  | Día | 100 | 160000 | 1600
[6 empty] | Sub-Total: | 1641
II. MATERIALES EN LA OBRA
REF. |  | DESCRIPCION |  | UNIDAD | CANTIDAD | VR/. UNITARIO | VR/. PARCIAL.
punt | Puntilla variada |  |  | Lb | 0.08 | 2380 | 190
cerco | Madera medio cerco |  |  | M | 0.2 | 2776 | 555
[6 empty] | Sub-Total: | 745
III. TRANSPORTE
REF. | MATERIAL |  | UND. (M3, Ton., Viaje) | Dist. (Km) | Cantidad | TARIFA ($ -m3/Km) | VR/. PARCIAL.
[6 empty] | Sub-Total: | 0
III. MANO DE OBRA
REF. | DESCRIPCIÓN |  |  | UNIDAD | RENDIMIENTO | VR/. HC + P.S. | VR/. PARCIAL.
II | Cuadrilla II: Topografía. (1 Top. + 1 Aux.Top.+ 1 Cade.). |  |  | HC | 80 | 65003 | 813
[6 empty] | Sub-Total: | 813
|  |  |  | TOTAL COSTO DIRECTO: |  |  | 3199
|  |  |  | AIU | 0.3 | 0.3 | 959.7
4158.7
__________________________________________
Ing. JHON FREDY GARCIA MENDEZ
M.P. 70268-326294 TLM.
CONSULTOR
INSUMOS
CUADRILLAS
BASICOS
PRESUPUESTO

## 1.1.2
|  |  | “CONSTRUCCIÓN DE LA PRIMERA FASE DEL ALCANTARILLADO SANITARIO PARA LA RECOLECCIÓN DE LAS AGUAS RESIDUALES DEL CENTRO POBLADO CACHIMBAL DEL MUNICIPIO DE GUADALUPE, DEPARTAMENTO DEL HUILA” |  | #REF!
#REF!
ANALISIS DE PRECIOS UNITARIOS (APU)
CAPÍTULO: PRESUPUESTO |  |  |  |  | #REF!
1 | REDES DE COLECTORES DE ALCANTARILLADO SANITARIO |  |  |  |  | UNIDAD: | m3
1.1.2 | Excavación manual en material común a todo factor.
I. EQUIPO
REF. |  | DESCRIPCION |  | UNIDAD | RENDIM. | VR/. UNITARIO | VR/. PARCIAL.
HM5 | Herramienta Menor (5% de la mano de obra). |  |  | % | 5% | 1623 | 1623
[6 empty] | Sub-Total: | 1623
II. MATERIALES EN LA OBRA
REF. |  | DESCRIPCION |  | UNIDAD | CANTIDAD | VR/. UNITARIO | VR/. PARCIAL.
[6 empty] | Sub-Total: | 0
III. TRANSPORTE
REF. | MATERIAL |  | UND. (M3, Ton., Viaje) | Dist. (Km) | Cantidad | TARIFA ($ -m3/Km) | VR/. PARCIAL.
[6 empty] | Sub-Total: | 0
III. MANO DE OBRA
REF. | DESCRIPCIÓN |  |  | UNIDAD | RENDIMIENTO | VR/. HC + P.S. | VR/. PARCIAL.
AA | Cuadrilla AA: Albañilería. (1 Of. + 1 Ayud.). |  |  | HC | 1.2 | 38949 | 32458
[6 empty] | Sub-Total: | 32458
|  |  |  | TOTAL COSTO DIRECTO: |  |  | 34081
|  |  |  | AIU |  | 0.3 | 10224.3
44305.3
__________________________________________
Ing. JHON FREDY GARCIA MENDEZ
M.P. 70268-326294 TLM.
CONSULTOR
INSUMOS
CUADRILLAS
BASICOS
PRESUPUESTO

## 1.1.3
|  |  | “CONSTRUCCIÓN DE LA PRIMERA FASE DEL ALCANTARILLADO SANITARIO PARA LA RECOLECCIÓN DE LAS AGUAS RESIDUALES DEL CENTRO POBLADO CACHIMBAL DEL MUNICIPIO DE GUADALUPE, DEPARTAMENTO DEL HUILA” |  | #REF!
#REF!
ANALISIS DE PRECIOS UNITARIOS (APU)
CAPÍTULO: PRESUPUESTO |  |  |  |  | #REF!
1 | REDES DE COLECTORES DE ALCANTARILLADO SANITARIO |  |  |  |  | UNIDAD: | m3
1.1.3 | Excavación manual en material conglomnerado a todo factor.
I. EQUIPO
REF. |  | DESCRIPCION |  | UNIDAD | RENDIM. | VR/. UNITARIO | VR/. PARCIAL.
HM5 | Herramienta Menor (5% de la mano de obra). |  |  | % | 5% | 2164 | 2164
[6 empty] | Sub-Total: | 2164
II. MATERIALES EN LA OBRA
REF. |  | DESCRIPCION |  | UNIDAD | CANTIDAD | VR/. UNITARIO | VR/. PARCIAL.
[6 empty] | Sub-Total: | 0
III. TRANSPORTE
REF. | MATERIAL |  | UND. (M3, Ton., Viaje) | Dist. (Km) | Cantidad | TARIFA ($ -m3/Km) | VR/. PARCIAL.
[6 empty] | Sub-Total: | 0
III. MANO DE OBRA
REF. | DESCRIPCIÓN |  |  | UNIDAD | RENDIMIENTO | VR/. HC + P.S. | VR/. PARCIAL.
AA | Cuadrilla AA: Albañilería. (1 Of. + 1 Ayud.). |  |  | HC | 0.9 | 38949 | 43277
[6 empty] | Sub-Total: | 43277
|  |  |  | TOTAL COSTO DIRECTO: |  |  | 45441
|  |  |  | AIU |  | 0.3 | 13632.3
59073.3
__________________________________________
Ing. JHON FREDY GARCIA MENDEZ
M.P. 70268-326294 TLM.
CONSULTOR
INSUMOS
CUADRILLAS
BASICOS
PRESUPUESTO

## 1.1.4
|  |  | "REHABILITACIÓN DE VÍAS URBANAS, INCLUYE REPOSICIÓN TRAMOS DE ALCANTARILLADO SANITARIO EN EL MUNICIPIO DE YAGUARÁ, HUILA" |  | #REF!
#REF!
ANALISIS DE PRECIOS UNITARIOS (APU)
CAPÍTULO: PRESUPUESTO |  |  |  |  | #REF!
1.1 | PRELIMINARES Y MOVIMIENTO DE TIERRAS |  |  |  |  | UNIDAD: | m3
1.1.4 | Excavación mecánica de 2,0 a 4,0 m de profundidad.
I. EQUIPO
REF. |  | DESCRIPCION |  | UNIDAD | RENDIM. | VR/. UNITARIO | VR/. PARCIAL.
RETROOR | Retroexcavadora de oruga |  |  | Hora | 10 | 180000 | 18000
[6 empty] | Sub-Total: | 18000
II. MATERIALES EN LA OBRA
REF. |  | DESCRIPCION |  | UNIDAD | CANTIDAD | VR/. UNITARIO | VR/. PARCIAL.
[6 empty] | Sub-Total: | 0
III. TRANSPORTE
REF. | MATERIAL |  | UND. (M3, Ton., Viaje) | Dist. (Km) | Cantidad | TARIFA ($ -m3/Km) | VR/. PARCIAL.
[6 empty] | Sub-Total: | 0
III. MANO DE OBRA
REF. | DESCRIPCIÓN |  |  | UNIDAD | RENDIMIENTO | VR/. HC + P.S. | VR/. PARCIAL.
[6 empty] | Sub-Total: | 0
|  |  |  | TOTAL COSTO DIRECTO: |  |  | 18000
|  |  |  | AIU |  | 0.3 | 5400
23400
__________________________________________
Ing. JHON FREDY GARCIA MENDEZ
M.P. 70268-326294 TLM.
CONSULTOR
INSUMOS
CUADRILLAS
BASICOS
PRESUPUESTO

## 1.1.5
|  |  | “CONSTRUCCIÓN DE LA PRIMERA FASE DEL ALCANTARILLADO SANITARIO PARA LA RECOLECCIÓN DE LAS AGUAS RESIDUALES DEL CENTRO POBLADO CACHIMBAL DEL MUNICIPIO DE GUADALUPE, DEPARTAMENTO DEL HUILA” |  | DEPARTAMENTO DEL HUILA
#REF!
ANALISIS DE PRECIOS UNITARIOS (APU)
CAPÍTULO: PRESUPUESTO |  |  |  |  | #REF!
1.1 | PRELIMINARES Y MOVIMIENTO DE TIERRAS |  |  |  |  | UNIDAD: | m3
1.1.5 | Excavación a todo costo en roca (compresor/polvora). Incluye: mano de obra, materiales y equipo.
I. EQUIPO
REF. |  | DESCRIPCION |  | UNIDAD | RENDIM. | VR/. UNITARIO | VR/. PARCIAL.
HM10 | Herramienta Menor (10% de la mano de obra). |  |  | % | 10% | 3513 | 3513
COM | Equipo compresor 120 HP y martillo neumático |  |  | Hora | 3.7 | 95000 | 25676
| Tiro TNT (Pólvora) |  |  | Tiro | 1.7 | 90000 | 52941
[6 empty] | Sub-Total: | 82130
II. MATERIALES EN LA OBRA
REF. |  | DESCRIPCION |  | UNIDAD | CANTIDAD | VR/. UNITARIO | VR/. PARCIAL.
[6 empty] | Sub-Total: | 0
III. TRANSPORTE
REF. | MATERIAL |  | UND. (M3, Ton., Viaje) | Dist. (Km) | Cantidad | TARIFA ($ -m3/Km) | VR/. PARCIAL.
[6 empty] | Sub-Total: | 0
III. MANO DE OBRA
REF. | DESCRIPCIÓN |  |  | UNIDAD | RENDIMIENTO | VR/. HC + P.S. | VR/. PARCIAL.
AA | Cuadrilla AA: Albañilería. (1 Of. + 1 Ayud.). |  |  | HC | 0.5 | 17563 | 35126
[6 empty] | Sub-Total: | 35126
|  |  |  | TOTAL COSTO DIRECTO: |  |  | 117256
|  |  |  | AIU |  | 0.3 | 35176.8
152432.8
__________________________________________
Ing. JHON FREDY GARCIA MENDEZ
M.P. 70268-326294 TLM.
CONSULTOR
INSUMOS
CUADRILLAS
BASICOS
PRESUPUESTO

## 1.1.6
|  |  | “CONSTRUCCIÓN DE LA PRIMERA FASE DEL ALCANTARILLADO SANITARIO PARA LA RECOLECCIÓN DE LAS AGUAS RESIDUALES DEL CENTRO POBLADO CACHIMBAL DEL MUNICIPIO DE GUADALUPE, DEPARTAMENTO DEL HUILA” |  | #REF!
#REF!
ANALISIS DE PRECIOS UNITARIOS (APU)
CAPÍTULO: PRESUPUESTO |  |  |  |  | #REF!
1 | REDES DE COLECTORES DE ALCANTARILLADO SANITARIO |  |  |  |  | UNIDAD: | m3
1.1.6 | Cargue y retiro de material sobrante proveniente de la excavación y demolición hasta una distancia 5.0 Km del sitio de la obra.
I. EQUIPO
REF. |  | DESCRIPCION |  | UNIDAD | RENDIM. | VR/. UNITARIO | VR/. PARCIAL.
HM5 | Herramienta Menor (5% de la mano de obra). |  |  | % | 5% | 159 | 159
RETROOR | Retroexcavadora de oruga |  |  | Hora | 24 | 180000 | 7500
,
[6 empty] | Sub-Total: | 7659
II. MATERIALES EN LA OBRA
REF. |  | DESCRIPCION |  | UNIDAD | CANTIDAD | VR/. UNITARIO | VR/. PARCIAL.
| PERMISO DE BROCHE |  |  | M3 | 1.3 | 4567.5 | 5937.75
[6 empty] | Sub-Total: | 5938
III. TRANSPORTE
REF. | MATERIAL |  | UND. (M3, Ton., Viaje) | Dist. (Km) | Cantidad | TARIFA ($ -m3/Km) | VR/. PARCIAL.
| Retiro material sobrante |  | m3 | 5 | 1.3 | 1500 | 9750
[6 empty] | Sub-Total: | 9750
III. MANO DE OBRA
REF. | DESCRIPCIÓN |  |  | UNIDAD | RENDIMIENTO | VR/. HC + P.S. | VR/. PARCIAL.
2A | 2 Ayudantes |  |  | HC | 11 | 35019 | 3184
[6 empty] | Sub-Total: | 3184
|  |  |  | TOTAL COSTO DIRECTO: |  |  | 26531
|  |  |  | AIU |  | 0.3 | 7959.3
34490.3
__________________________________________
Ing. JHON FREDY GARCIA MENDEZ
M.P. 70268-326294 TLM.
CONSULTOR
INSUMOS
CUADRILLAS
BASICOS
PRESUPUESTO

## 1.2.1
|  |  | “CONSTRUCCIÓN DE LA PRIMERA FASE DEL ALCANTARILLADO SANITARIO PARA LA RECOLECCIÓN DE LAS AGUAS RESIDUALES DEL CENTRO POBLADO CACHIMBAL DEL MUNICIPIO DE GUADALUPE, DEPARTAMENTO DEL HUILA” |  | #REF!
#REF!
ANALISIS DE PRECIOS UNITARIOS (APU)
CAPÍTULO: PRESUPUESTO |  |  |  |  | #REF!
1.2 | SUMINISTRO DE TUBERÍAS DE PVC |  |  |  |  | UNIDAD: | m
1.2.1 | Suministro tubería de alcantarillado PVC ø 200 mm (8")
I. EQUIPO
REF. |  | DESCRIPCION |  | UNIDAD | RENDIM. | VR/. UNITARIO | VR/. PARCIAL.
HM5 | Herramienta Menor (5% de la mano de obra). |  |  | % | 5% | 0 | 0
[6 empty] | Sub-Total: | 0
II. MATERIALES EN LA OBRA
REF. |  | DESCRIPCION |  | UNIDAD | CANTIDAD | VR/. UNITARIO | VR/. PARCIAL.
TA8 | Tubería Corrugada Alcantarillado RS8 de 200 mm |  |  | m. | 1.03 | 75144.5 | 77399
[6 empty] | Sub-Total: | 77399
III. TRANSPORTE
REF. | MATERIAL |  | UND. (M3, Ton., Viaje) | Dist. (Km) | Cantidad | TARIFA ($ -m3/Km) | VR/. PARCIAL.
TA8 | Tubería Corrugada Alcantarillado RS8 de 200 mm |  | m. | 160 | 1.03 | 15 | 2472
[6 empty] | Sub-Total: | 2472
III. MANO DE OBRA
REF. | DESCRIPCIÓN |  |  | UNIDAD | RENDIMIENTO | VR/. HC + P.S. | VR/. PARCIAL.
[6 empty] | Sub-Total: | 0
|  |  |  | TOTAL COSTO DIRECTO: |  |  | 79871
__________________________________________
Ing. JHON FREDY GARCIA MENDEZ
M.P. 70268-326294 TLM.
CONSULTOR
INSUMOS
CUADRILLAS
BASICOS
PRESUPUESTO

## 1.2.2
|  |  | “CONSTRUCCIÓN DE LA PRIMERA FASE DEL ALCANTARILLADO SANITARIO PARA LA RECOLECCIÓN DE LAS AGUAS RESIDUALES DEL CENTRO POBLADO CACHIMBAL DEL MUNICIPIO DE GUADALUPE, DEPARTAMENTO DEL HUILA” |  | #REF!
#REF!
ANALISIS DE PRECIOS UNITARIOS (APU)
CAPÍTULO: PRESUPUESTO |  |  |  |  | #REF!
1.2 | SUMINISTRO DE TUBERÍAS DE PVC |  |  |  |  | UNIDAD: | m
1.2.2 | Suministro tubería de alcantarillado PVC ø 250 mm (10")
I. EQUIPO
REF. |  | DESCRIPCION |  | UNIDAD | RENDIM. | VR/. UNITARIO | VR/. PARCIAL.
HM5 | Herramienta Menor (5% de la mano de obra). |  |  | % | 5% | 0 | 0
[6 empty] | Sub-Total: | 0
II. MATERIALES EN LA OBRA
REF. |  | DESCRIPCION |  | UNIDAD | CANTIDAD | VR/. UNITARIO | VR/. PARCIAL.
TA10 | Tubería Corrugada Alcantarillado RS8 de 250 mm |  |  | m. | 1.03 | 109752 | 113045
[6 empty] | Sub-Total: | 113045
III. TRANSPORTE
REF. | MATERIAL |  | UND. (M3, Ton., Viaje) | Dist. (Km) | Cantidad | TARIFA ($ -m3/Km) | VR/. PARCIAL.
TA10 | Tubería Corrugada Alcantarillado RS8 de 250 mm |  | m. | 160 | 1.03 | 15 | 2472
[6 empty] | Sub-Total: | 2472
III. MANO DE OBRA
REF. | DESCRIPCIÓN |  |  | UNIDAD | RENDIMIENTO | VR/. HC + P.S. | VR/. PARCIAL.
[6 empty] | Sub-Total: | 0
|  |  |  | TOTAL COSTO DIRECTO: |  |  | 115517
__________________________________________
Ing. JHON FREDY GARCIA MENDEZ
M.P. 70268-326294 TLM.
CONSULTOR
INSUMOS
CUADRILLAS
BASICOS
PRESUPUESTO

## 1.2.3
|  |  | “CONSTRUCCIÓN DE LA PRIMERA FASE DEL ALCANTARILLADO SANITARIO PARA LA RECOLECCIÓN DE LAS AGUAS RESIDUALES DEL CENTRO POBLADO CACHIMBAL DEL MUNICIPIO DE GUADALUPE, DEPARTAMENTO DEL HUILA” |  | #REF!
#REF!
ANALISIS DE PRECIOS UNITARIOS (APU)
CAPÍTULO: PRESUPUESTO |  |  |  |  | #REF!
1.2 | SUMINISTRO DE TUBERÍAS DE PVC |  |  |  |  | UNIDAD: | m
1.2.3 | Suministro tubería de alcantarillado PVC ø 315 mm (12")
I. EQUIPO
REF. |  | DESCRIPCION |  | UNIDAD | RENDIM. | VR/. UNITARIO | VR/. PARCIAL.
HM5 | Herramienta Menor (5% de la mano de obra). |  |  | % | 5% | 0 | 0
[6 empty] | Sub-Total: | 0
II. MATERIALES EN LA OBRA
REF. |  | DESCRIPCION |  | UNIDAD | CANTIDAD | VR/. UNITARIO | VR/. PARCIAL.
TA12 | Tubería Corrugada Alcantarillado RS8 de 315 mm |  |  | m. | 1.03 | 157926.3333 | 162664
0.07
0.028
[6 empty] | Sub-Total: | 162664
III. TRANSPORTE
REF. | MATERIAL |  | UND. (M3, Ton., Viaje) | Dist. (Km) | Cantidad | TARIFA ($ -m3/Km) | VR/. PARCIAL.
TA12 | Tubería Corrugada Alcantarillado RS8 de 315 mm |  | m. | 160 | 1.03 | 15 | 2472
[6 empty] | Sub-Total: | 2472
III. MANO DE OBRA
REF. | DESCRIPCIÓN |  |  | UNIDAD | RENDIMIENTO | VR/. HC + P.S. | VR/. PARCIAL.
1.9
[6 empty] | Sub-Total: | 0
|  |  |  | TOTAL COSTO DIRECTO: |  |  | 165136
__________________________________________
Ing. JHON FREDY GARCIA MENDEZ
M.P. 70268-326294 TLM.
CONSULTOR
INSUMOS
CUADRILLAS
BASICOS
PRESUPUESTO

## 1.2.4
|  |  | “CONSTRUCCIÓN DE LA PRIMERA FASE DEL ALCANTARILLADO SANITARIO PARA LA RECOLECCIÓN DE LAS AGUAS RESIDUALES DEL CENTRO POBLADO CACHIMBAL DEL MUNICIPIO DE GUADALUPE, DEPARTAMENTO DEL HUILA” |  | #REF!
#REF!
ANALISIS DE PRECIOS UNITARIOS (APU)
CAPÍTULO: PRESUPUESTO |  |  |  |  | #REF!
1.2 | SUMINISTRO DE TUBERÍAS DE PVC |  |  |  |  | UNIDAD: | m
1.2.4 | Suministro tubería de alcantarillado PVC ø 355 mm (14")
I. EQUIPO
REF. |  | DESCRIPCION |  | UNIDAD | RENDIM. | VR/. UNITARIO | VR/. PARCIAL.
HM5 | Herramienta Menor (5% de la mano de obra). |  |  | % | 5% | 0 | 0
[6 empty] | Sub-Total: | 0
II. MATERIALES EN LA OBRA
REF. |  | DESCRIPCION |  | UNIDAD | CANTIDAD | VR/. UNITARIO | VR/. PARCIAL.
TA14 | Tubería Corrugada Alcantarillado RS8 de 355 mm |  |  | m. | 1.03 | 236673.6667 | 243774
[6 empty] | Sub-Total: | 243774
III. TRANSPORTE
REF. | MATERIAL |  | UND. (M3, Ton., Viaje) | Dist. (Km) | Cantidad | TARIFA ($ -m3/Km) | VR/. PARCIAL.
TA14 | Tubería Corrugada Alcantarillado RS8 de 355 mm |  | m. | 160 | 1.03 | 15 | 2472
[6 empty] | Sub-Total: | 2472
III. MANO DE OBRA
REF. | DESCRIPCIÓN |  |  | UNIDAD | RENDIMIENTO | VR/. HC + P.S. | VR/. PARCIAL.
[6 empty] | Sub-Total: | 0
|  |  |  | TOTAL COSTO DIRECTO: |  |  | 246246
__________________________________________
Ing. JHON FREDY GARCIA MENDEZ
M.P. 70268-326294 TLM.
CONSULTOR
INSUMOS
CUADRILLAS
BASICOS
PRESUPUESTO

## 1.3.1
|  |  | “CONSTRUCCIÓN DE LA PRIMERA FASE DEL ALCANTARILLADO SANITARIO PARA LA RECOLECCIÓN DE LAS AGUAS RESIDUALES DEL CENTRO POBLADO CACHIMBAL DEL MUNICIPIO DE GUADALUPE, DEPARTAMENTO DEL HUILA” |  | #REF!
#REF!
ANALISIS DE PRECIOS UNITARIOS (APU)
CAPÍTULO: PRESUPUESTO |  |  |  |  | #REF!
1.3 | INSTALACIÓN DE TUBERÍA DE ALCANTARILLADO |  |  |  |  | UNIDAD: | m
1.3.1 | Instalación de tubería de alcantarillado PVC ø 200 mm (8") y accesorios. Incluye: Nivelación, arreglo del fondo de la zanja, bajada y empalme del tubo, uso de herramienta y mano de obra, lubricante, y todo lo necesario para la correcta ejecución de la obra.
I. EQUIPO
REF. |  | DESCRIPCION |  | UNIDAD | RENDIM. | VR/. UNITARIO | VR/. PARCIAL.
HM10 | Herramienta Menor (10% de la mano de obra). |  |  | % | 10% | 2163 | 2163
[6 empty] | Sub-Total: | 2163
II. MATERIALES EN LA OBRA
REF. |  | DESCRIPCION |  | UNIDAD | CANTIDAD | VR/. UNITARIO | VR/. PARCIAL.
LUB | Lubricante PVC x 500 gr. |  |  | Lb. | 0.025 | 34081 | 852
LIM1/4 | Limpiador PVC x 1/4. |  |  | 1/4 Gal | 0.025 | 72505 | 1813
[6 empty] | Sub-Total: | 2665
III. TRANSPORTE
REF. | MATERIAL |  | UND. (M3, Ton., Viaje) | Dist. (Km) | Cantidad | TARIFA ($ -m3/Km) | VR/. PARCIAL.
[6 empty] | Sub-Total: | 0
III. MANO DE OBRA
REF. | DESCRIPCIÓN |  |  | UNIDAD | RENDIMIENTO | VR/. HC + P.S. | VR/. PARCIAL.
NN | Cuadrilla NN: Instalaciones hidrosanitarias. (1 Of.Insta.+ 2 Ayud.). |  |  | HC | 4.5 | 97342 | 21632
[6 empty] | Sub-Total: | 21632
|  |  |  | TOTAL COSTO DIRECTO: |  |  | 26460
|  |  |  | AIU |  | 0.3 | 7938
34398
__________________________________________
Ing. JHON FREDY GARCIA MENDEZ
M.P. 70268-326294 TLM.
CONSULTOR
INSUMOS
CUADRILLAS
BASICOS
PRESUPUESTO

## 1.3.2
|  |  | “CONSTRUCCIÓN DE LA PRIMERA FASE DEL ALCANTARILLADO SANITARIO PARA LA RECOLECCIÓN DE LAS AGUAS RESIDUALES DEL CENTRO POBLADO CACHIMBAL DEL MUNICIPIO DE GUADALUPE, DEPARTAMENTO DEL HUILA” |  | #REF!
#REF!
ANALISIS DE PRECIOS UNITARIOS (APU)
CAPÍTULO: PRESUPUESTO |  |  |  |  | #REF!
1.3 | INSTALACIÓN DE TUBERÍA DE ALCANTARILLADO |  |  |  |  | UNIDAD: | m
1.3.2 | Instalación de tubería de alcantarillado PVC ø 250 mm (10") y accesorios. Incluye: Nivelación, arreglo del fondo de la zanja, bajada y empalme del tubo, uso de herramienta y mano de obra, lubricante, y todo lo necesario para la correcta ejecución de la obra.
I. EQUIPO
REF. |  | DESCRIPCION |  | UNIDAD | RENDIM. | VR/. UNITARIO | VR/. PARCIAL.
HM10 | Herramienta Menor (10% de la mano de obra). |  |  | % | 10% | 2562 | 2562
[6 empty] | Sub-Total: | 2562
II. MATERIALES EN LA OBRA
REF. |  | DESCRIPCION |  | UNIDAD | CANTIDAD | VR/. UNITARIO | VR/. PARCIAL.
LUB | Lubricante PVC x 500 gr. |  |  | Lb. | 0.025 | 34081 | 852
LIM1/4 | Limpiador PVC x 1/4. |  |  | 1/4 Gal | 0.025 | 72505 | 1813
[6 empty] | Sub-Total: | 2665
III. TRANSPORTE
REF. | MATERIAL |  | UND. (M3, Ton., Viaje) | Dist. (Km) | Cantidad | TARIFA ($ -m3/Km) | VR/. PARCIAL.
[6 empty] | Sub-Total: | 0
III. MANO DE OBRA
REF. | DESCRIPCIÓN |  |  | UNIDAD | RENDIMIENTO | VR/. HC + P.S. | VR/. PARCIAL.
NN | Cuadrilla NN: Instalaciones hidrosanitarias. (1 Of.Insta.+ 2 Ayud.). |  |  | HC | 3.8 | 97342 | 25616
[6 empty] | Sub-Total: | 25616
|  |  |  | TOTAL COSTO DIRECTO: |  |  | 30843
|  |  |  | AIU |  | 0.3 | 9252.9
40095.9
__________________________________________
Ing. JHON FREDY GARCIA MENDEZ
M.P. 70268-326294 TLM.
CONSULTOR
INSUMOS
CUADRILLAS
BASICOS
PRESUPUESTO

## 1.3.3
|  |  | “CONSTRUCCIÓN DE LA PRIMERA FASE DEL ALCANTARILLADO SANITARIO PARA LA RECOLECCIÓN DE LAS AGUAS RESIDUALES DEL CENTRO POBLADO CACHIMBAL DEL MUNICIPIO DE GUADALUPE, DEPARTAMENTO DEL HUILA” |  | #REF!
#REF!
ANALISIS DE PRECIOS UNITARIOS (APU)
CAPÍTULO: PRESUPUESTO |  |  |  |  | #REF!
1.3 | INSTALACIÓN DE TUBERÍA DE ALCANTARILLADO |  |  |  |  | UNIDAD: | m
1.3.3 | Instalación de tubería de alcantarillado PVC ø 315 mm (12") y accesorios. Incluye: Nivelación, arreglo del fondo de la zanja, bajada y empalme del tubo, uso de herramienta y mano de obra, lubricante, y todo lo necesario para la correcta ejecución de la obra.
I. EQUIPO
REF. |  | DESCRIPCION |  | UNIDAD | RENDIM. | VR/. UNITARIO | VR/. PARCIAL.
HM10 | Herramienta Menor (10% de la mano de obra). |  |  | % | 10% | 3042 | 3042
[6 empty] | Sub-Total: | 3042
II. MATERIALES EN LA OBRA
REF. |  | DESCRIPCION |  | UNIDAD | CANTIDAD | VR/. UNITARIO | VR/. PARCIAL.
LUB | Lubricante PVC x 500 gr. |  |  | Lb. | 0.028 | 34081 | 954
LIM1/4 | Limpiador PVC x 1/4. |  |  | 1/4 Gal | 0.028 | 72505 | 2030
[6 empty] | Sub-Total: | 2984
III. TRANSPORTE
REF. | MATERIAL |  | UND. (M3, Ton., Viaje) | Dist. (Km) | Cantidad | TARIFA ($ -m3/Km) | VR/. PARCIAL.
[6 empty] | Sub-Total: | 0
III. MANO DE OBRA
REF. | DESCRIPCIÓN |  |  | UNIDAD | RENDIMIENTO | VR/. HC + P.S. | VR/. PARCIAL.
NN | Cuadrilla NN: Instalaciones hidrosanitarias. (1 Of.Insta.+ 2 Ayud.). |  |  | HC | 3.2 | 97342 | 30419
[6 empty] | Sub-Total: | 30419
|  |  |  | TOTAL COSTO DIRECTO: |  |  | 36445
|  |  |  | AIU |  | 0.3 | 10933.5
47378.5
__________________________________________
Ing. JHON FREDY GARCIA MENDEZ
M.P. 70268-326294 TLM.
CONSULTOR
INSUMOS
CUADRILLAS
BASICOS
PRESUPUESTO

## 1.3.4
|  |  | “CONSTRUCCIÓN DE LA PRIMERA FASE DEL ALCANTARILLADO SANITARIO PARA LA RECOLECCIÓN DE LAS AGUAS RESIDUALES DEL CENTRO POBLADO CACHIMBAL DEL MUNICIPIO DE GUADALUPE, DEPARTAMENTO DEL HUILA” |  | #REF!
#REF!
ANALISIS DE PRECIOS UNITARIOS (APU)
CAPÍTULO: PRESUPUESTO |  |  |  |  | #REF!
1.3 | INSTALACIÓN DE TUBERÍA DE ALCANTARILLADO |  |  |  |  | UNIDAD: | m
1.3.4 | Instalación de tubería de alcantarillado PVC ø 355 mm (14") y accesorios. Incluye: Nivelación, arreglo del fondo de la zanja, bajada y empalme del tubo, uso de herramienta y mano de obra, lubricante y todo lo necesario para la correcta ejecución de la obra.
I. EQUIPO
REF. |  | DESCRIPCION |  | UNIDAD | RENDIM. | VR/. UNITARIO | VR/. PARCIAL.
HM10 | Herramienta Menor (10% de la mano de obra). |  |  | % | 10% | 3744 | 3744
[6 empty] | Sub-Total: | 3744
II. MATERIALES EN LA OBRA
REF. |  | DESCRIPCION |  | UNIDAD | CANTIDAD | VR/. UNITARIO | VR/. PARCIAL.
LUB | Lubricante PVC x 500 gr. |  |  | Lb. | 0.028 | 34081 | 954
LIM1/4 | Limpiador PVC x 1/4. |  |  | 1/4 Gal | 0.028 | 72505 | 2030
[6 empty] | Sub-Total: | 2984
III. TRANSPORTE
REF. | MATERIAL |  | UND. (M3, Ton., Viaje) | Dist. (Km) | Cantidad | TARIFA ($ -m3/Km) | VR/. PARCIAL.
[6 empty] | Sub-Total: | 0
III. MANO DE OBRA
REF. | DESCRIPCIÓN |  |  | UNIDAD | RENDIMIENTO | VR/. HC + P.S. | VR/. PARCIAL.
NN | Cuadrilla NN: Instalaciones hidrosanitarias. (1 Of.Insta.+ 2 Ayud.). |  |  | HC | 2.6 | 97342 | 37439
[6 empty] | Sub-Total: | 37439
|  |  |  | TOTAL COSTO DIRECTO: |  |  | 44167
|  |  |  | AIU |  | 0.3 | 13250.1
57417.1
__________________________________________
Ing. JHON FREDY GARCIA MENDEZ
M.P. 70268-326294 TLM.
CONSULTOR
INSUMOS
CUADRILLAS
BASICOS
PRESUPUESTO

## 1.4.1
|  |  | “CONSTRUCCIÓN DE LA PRIMERA FASE DEL ALCANTARILLADO SANITARIO PARA LA RECOLECCIÓN DE LAS AGUAS RESIDUALES DEL CENTRO POBLADO CACHIMBAL DEL MUNICIPIO DE GUADALUPE, DEPARTAMENTO DEL HUILA” |  | #REF!
#REF!
ANALISIS DE PRECIOS UNITARIOS (APU)
CAPÍTULO: PRESUPUESTO |  |  |  |  | #REF!
1.4 | ENTIBADOS |  |  |  |  | UNIDAD: | m2
1.4.1 | Entibado en madera Tipo 1A : Discontinuo en madera -Profundidades de entre 1.50-4.0 m ;para protección de excavaciones. 5 Usos(de ser necesario), por ambas caras
I. EQUIPO
REF. |  | DESCRIPCION |  | UNIDAD | RENDIM. | VR/. UNITARIO | VR/. PARCIAL.
HM5 | Herramienta Menor (5% de la mano de obra). |  |  | % | 5% | 918 | 918
[6 empty] | Sub-Total: | 918
II. MATERIALES EN LA OBRA
REF. |  | DESCRIPCION |  | UNIDAD | CANTIDAD | VR/. UNITARIO | VR/. PARCIAL.
CODAL | Polin de madera (.05x.0.5m) |  |  | m | 0.16 | 16900 | 2704
| Tabla (0,025x0.25x3,0) |  |  | m | 0.5 | 42000 | 21000
| Cerco 5x10 |  |  | m | 0.16 | 31900 | 5104
| Puntilla 1 1/2" a 3" |  |  | Lb | 0.5 | 5100 | 2550
[6 empty] | Sub-Total: | 31358
III. TRANSPORTE
REF. | MATERIAL |  | UND. (M3, Ton., Viaje) | Dist. (Km) | Cantidad | TARIFA ($ -m3/Km) | VR/. PARCIAL.
[6 empty] | Sub-Total: | 0
III. MANO DE OBRA
REF. | DESCRIPCIÓN |  |  | UNIDAD | RENDIMIENTO | VR/. HC + P.S. | VR/. PARCIAL.
NN | Cuadrilla NN: Instalaciones hidrosanitarias. (1 Of.Insta.+ 2 Ayud.). |  |  | HC | 5.3 | 97342 | 18366
[6 empty] | Sub-Total: | 18366
|  |  |  | TOTAL COSTO DIRECTO: |  |  | 50642
|  |  |  | AIU |  | 0.3 | 15192.6
65834.6
__________________________________________
Ing. JHON FREDY GARCIA MENDEZ
M.P. 70268-326294 TLM.
CONSULTOR
INSUMOS
CUADRILLAS
BASICOS
PRESUPUESTO

## 1.4.2
|  |  | “CONSTRUCCIÓN DE LA PRIMERA FASE DEL ALCANTARILLADO SANITARIO PARA LA RECOLECCIÓN DE LAS AGUAS RESIDUALES DEL CENTRO POBLADO CACHIMBAL DEL MUNICIPIO DE GUADALUPE, DEPARTAMENTO DEL HUILA” |  | #REF!
#REF!
ANALISIS DE PRECIOS UNITARIOS (APU)
CAPÍTULO: PRESUPUESTO |  |  |  |  | #REF!
1.4 | ENTIBADOS |  |  |  |  | UNIDAD: | m2
1.4.2 | Entibado metálico -Profundidades mayores a 3.0 m ;para protección de excavaciones. por ambas caras.
I. EQUIPO
REF. |  | DESCRIPCION |  | UNIDAD | RENDIM. | VR/. UNITARIO | VR/. PARCIAL.
HM5 | Herramienta Menor (5% de la mano de obra). |  |  | % | 5% | 2318 | 2318
RETROOR | Retroexcavadora de oruga |  |  | Hora | 12 | 180000 | 15000
[6 empty] | Sub-Total: | 17318
II. MATERIALES EN LA OBRA
REF. |  | DESCRIPCION |  | UNIDAD | CANTIDAD | VR/. UNITARIO | VR/. PARCIAL.
| Sistema de guias deslizantes corredera, se compone de4 paneles base de 3.5 m X 2.4m , para una altura entibada de 4.8 metros , contine codales para asegurar los paneles ; el kid equivale a 33.6 m2 de entibaje. |  |  | Und | 1 | 85000 | 85000
| Cadena eslinga para manipulación de los paneles en obra . Incluye ganchos. |  |  | Und | 1 | 9000 | 9000
[6 empty] | Sub-Total: | 94000
III. TRANSPORTE
REF. | MATERIAL |  | UND. (M3, Ton., Viaje) | Dist. (Km) | Cantidad | TARIFA ($ -m3/Km) | VR/. PARCIAL.
[6 empty] | Sub-Total: | 0
III. MANO DE OBRA
REF. | DESCRIPCIÓN |  |  | UNIDAD | RENDIMIENTO | VR/. HC + P.S. | VR/. PARCIAL.
NN | Cuadrilla NN: Instalaciones hidrosanitarias. (1 Of.Insta.+ 2 Ayud.). |  |  | HC | 2.1 | 97342 | 46353
[6 empty] | Sub-Total: | 46353
|  |  |  | TOTAL COSTO DIRECTO: |  |  | 157671
|  |  |  | AIU |  | 0.3 | 47301.3
204972.3
__________________________________________
Ing. JHON FREDY GARCIA MENDEZ
M.P. 70268-326294 TLM.
CONSULTOR
INSUMOS
CUADRILLAS
BASICOS
PRESUPUESTO

## 1.5.1
|  |  | “CONSTRUCCIÓN DE LA PRIMERA FASE DEL ALCANTARILLADO SANITARIO PARA LA RECOLECCIÓN DE LAS AGUAS RESIDUALES DEL CENTRO POBLADO CACHIMBAL DEL MUNICIPIO DE GUADALUPE, DEPARTAMENTO DEL HUILA” |  | #REF!
#REF!
ANALISIS DE PRECIOS UNITARIOS (APU)
CAPÍTULO: PRESUPUESTO |  |  |  |  | #REF!
1.5 | POZOS DE INSPECCIÓN |  |  |  |  | UNIDAD: | Und.
1.5.1 | Construcción de pozo de inspección a todo costo, en concreto impermeabilizado de 4000 PSI de resistencia a los 28 días, espesor de 0,20 m. Incluye: formaleta, producción, mezcla, vaciado, desencofrado, cañuelas pulidas en concreto puro, escalones en hierro de 3/4" separados cada 0,40 m. Llevará cono de reducción, diámetro interno de 1,20 m. y espesor 0,20 m., suministro e instalación de aro tapa HD clase D400, mano de obra, curado, desencofrada, equipo, herramientas y todo lo relacionado para la correcta ejecución de la obra; diametro total 1,60 m. incluye: Base y cañuela.Pozo de Inspección de 0 a 2.00 metros de altura, desde la cota batea.
I. EQUIPO
REF. |  | DESCRIPCION |  | UNIDAD | RENDIM. | VR/. UNITARIO | VR/. PARCIAL.
HM5 | Herramienta Menor (5% de la mano de obra). |  |  | % | 5% | 35408 | 35408
FORPZ | Formaleta metálica para pozo |  |  | Día | 1 | 115000 | 115000
[6 empty] | Sub-Total: | 150408
II. MATERIALES EN LA OBRA
REF. |  | DESCRIPCION |  | UNIDAD | CANTIDAD | VR/. UNITARIO | VR/. PARCIAL.
C4000 | Concreto de 280 Kg/cm2 (4000 PSI) |  |  | m3 | 2.19 | 773984 | 1695025
TP | Tapa basculante-aro y tapa en hierro dúctil ASTM A-536 |  |  | UND | 1 | 950000 | 950000
FE | Acero de refuerzo de 60000 psi. |  |  | kg | 40 | 5200 | 208000
| Fibra polipropileno para retracción al fraguado. |  |  | Kg | 2 | 42000 | 84000
| Paso para pozo en acero 5/8", incl. Anticorrosivo |  |  | UND | 6 | 35000 | 210000
[6 empty] | Sub-Total: | 3147025
III. TRANSPORTE
REF. | MATERIAL |  | UND. (M3, Ton., Viaje) | Dist. (Km) | Cantidad | TARIFA ($ -m3/Km) | VR/. PARCIAL.
[6 empty] | Sub-Total: | 0
III. MANO DE OBRA
REF. | DESCRIPCIÓN |  |  | UNIDAD | RENDIMIENTO | VR/. HC + P.S. | VR/. PARCIAL.
AA | Cuadrilla AA: Albañilería. (1 Of. + 1 Ayud.). |  |  | HC | 0.055 | 38949 | 708164
[6 empty] | Sub-Total: | 708164
|  |  |  | TOTAL COSTO DIRECTO: |  |  | 4005597
|  |  |  | AIU |  | 0.3 | 1201679.1
5207276.1
__________________________________________
Ing. JHON FREDY GARCIA MENDEZ
M.P. 70268-326294 TLM.
CONSULTOR
INSUMOS
CUADRILLAS
BASICOS
PRESUPUESTO
Note on F23: JhonF: Área Ext: 2,011 m2 Área Int. 1,131 m2 Área Tapa: 0,283 m2 Vol= [(1.728*0.2)+(0.88*1.6)+(2.011*0.2)+0.23]+5% desperdicio

## 1.5.2
|  |  | “CONSTRUCCIÓN DE LA PRIMERA FASE DEL ALCANTARILLADO SANITARIO PARA LA RECOLECCIÓN DE LAS AGUAS RESIDUALES DEL CENTRO POBLADO CACHIMBAL DEL MUNICIPIO DE GUADALUPE, DEPARTAMENTO DEL HUILA” |  | #REF!
#REF!
ANALISIS DE PRECIOS UNITARIOS (APU)
CAPÍTULO: PRESUPUESTO |  |  |  |  | #REF!
1.5 | POZOS DE INSPECCIÓN |  |  |  |  | UNIDAD: | Und.
1.5.2 | Construcción de pozo de inspección a todo costo, en concreto impermeabilizado de 4000 PSI de resistencia a los 28 días, espesor de 0,20 m. Incluye: formaleta, producción, mezcla, vaciado, desencofrado, cañuelas pulidas en concreto puro, escalones en hierro de 3/4" separados cada 0,40 m. Llevará cono de reducción, diámetro interno de 1,20 m. y espesor 0,20 m., suministro e instalación de aro base y tapa HD clase D400, mano de obra, curado, desencofrada, equipo, herramientas y todo lo relacionado para la correcta ejecución de la obra; diametro total 1,60 m. incluye: Base y canuela. Pozo de Inspección de 0 a 3.00 metros de altura, desde la cota batea.
I. EQUIPO
REF. |  | DESCRIPCION |  | UNIDAD | RENDIM. | VR/. UNITARIO | VR/. PARCIAL.
HM5 | Herramienta Menor (5% de la mano de obra). |  |  | % | 5% | 42336 | 42336
FORPZ | Formaleta metálica para pozo |  |  | Día | 1 | 115000 | 115000
[6 empty] | Sub-Total: | 157336
II. MATERIALES EN LA OBRA
REF. |  | DESCRIPCION |  | UNIDAD | CANTIDAD | VR/. UNITARIO | VR/. PARCIAL.
C4000 | Concreto de 280 Kg/cm2 (4000 PSI) |  |  | m3 | 3.12 | 773984 | 2414830
| Paso para pozo en acero 5/8", incl. Anticorrosivo |  |  | Und | 8 | 35000 | 280000
TP | Tapa basculante-aro y tapa en hierro dúctil ASTM A-536 |  |  | UND | 1 | 950000 | 950000
| Fibra polipropileno para retracción al fraguado. |  |  | Kg | 3 | 42000 | 126000
FE | Acero de refuerzo de 60000 psi |  |  | Kg | 40 | 5200 | 208000
[6 empty] | Sub-Total: | 3978830
III. TRANSPORTE
REF. | MATERIAL |  | UND. (M3, Ton., Viaje) | Dist. (Km) | Cantidad | TARIFA ($ -m3/Km) | VR/. PARCIAL.
[6 empty] | Sub-Total: | 0
III. MANO DE OBRA
REF. | DESCRIPCIÓN |  |  | UNIDAD | RENDIMIENTO | VR/. HC + P.S. | VR/. PARCIAL.
AA | Cuadrilla AA: Albañilería. (1 Of. + 1 Ayud.). |  |  | HC | 0.046 | 38949 | 846717
[6 empty] | Sub-Total: | 846717
|  |  |  | TOTAL COSTO DIRECTO: |  |  | 4982883
|  |  |  | AIU |  | 0.3 | 1494864.9
6477747.9
__________________________________________
Ing. JHON FREDY GARCIA MENDEZ
M.P. 70268-326294 TLM.
CONSULTOR
INSUMOS
CUADRILLAS
BASICOS
PRESUPUESTO

## 1.5.3
|  |  | “CONSTRUCCIÓN DE LA PRIMERA FASE DEL ALCANTARILLADO SANITARIO PARA LA RECOLECCIÓN DE LAS AGUAS RESIDUALES DEL CENTRO POBLADO CACHIMBAL DEL MUNICIPIO DE GUADALUPE, DEPARTAMENTO DEL HUILA” |  | #REF!
#REF!
ANALISIS DE PRECIOS UNITARIOS (APU)
CAPÍTULO: PRESUPUESTO |  |  |  |  | #REF!
1.5 | POZOS DE INSPECCIÓN |  |  |  |  | UNIDAD: | Und.
1.5.3 | Construcción de pozo de inspección a todo costo, en concreto impermeabilizado de 4000 PSI de resistencia a los 28 días, espesor de 0,20 m. Incluye: formaleta, producción, mezcla, vaciado, desencofrado, cañuelas pulidas en concreto puro, escalones en hierro de 3/4" separados cada 0,40 m. Llevará cono de reducción, diámetro interno de 1,20 m. y espesor 0,20 m., suministro e instalación de aro base y tapa HD clase D400, mano de obra, curado, desencofrada, equipo, herramientas y todo lo relacionado para la correcta ejecución de la obra; diametro total 1,60 m. incluye: Base y canuela. Pozo de Inspección de 0 a 4.00 metros de altura, desde la cota batea.
I. EQUIPO
REF. |  | DESCRIPCION |  | UNIDAD | RENDIM. | VR/. UNITARIO | VR/. PARCIAL.
HM5 | Herramienta Menor (5% de la mano de obra). |  |  | % | 5% | 54096 | 54096
FORPZ | Formaleta metálica para pozo |  |  | Día | 0.87 | 115000 | 132184
[6 empty] | Sub-Total: | 186280
II. MATERIALES EN LA OBRA
REF. |  | DESCRIPCION |  | UNIDAD | CANTIDAD | VR/. UNITARIO | VR/. PARCIAL.
C4000 | Concreto de 280 Kg/cm2 (4000 PSI) |  |  | m3 | 4.04 | 773984 | 3126895
| Paso para pozo en acero 5/8", incl. Anticorrosivo |  |  | Und | 12 | 35000 | 420000
TP | Tapa basculante-aro y tapa en hierro dúctil ASTM A-536 |  |  | UND | 1 | 950000 | 950000
| Fibra polipropileno para retracción al fraguado. |  |  | Kg | 4 | 42000 | 168000
FE | Acero de refuerzo de 60000 psi |  |  | Kg | 40 | 5200 | 208000
[6 empty] | Sub-Total: | 4872895
III. TRANSPORTE
REF. | MATERIAL |  | UND. (M3, Ton., Viaje) | Dist. (Km) | Cantidad | TARIFA ($ -m3/Km) | VR/. PARCIAL.
[6 empty] | Sub-Total: | 0
III. MANO DE OBRA
REF. | DESCRIPCIÓN |  |  | UNIDAD | RENDIMIENTO | VR/. HC + P.S. | VR/. PARCIAL.
AA | Cuadrilla AA: Albañilería. (1 Of. + 1 Ayud.). |  |  | HC | 0.036 | 38949 | 1081917
[6 empty] | Sub-Total: | 1081917
|  |  |  | TOTAL COSTO DIRECTO: |  |  | 6141092
|  |  |  | AIU |  | 0.3 | 1842327.6
7983419.6
__________________________________________
Ing. JHON FREDY GARCIA MENDEZ
M.P. 70268-326294 TLM.
CONSULTOR
INSUMOS
CUADRILLAS
BASICOS
PRESUPUESTO

## 1.6.1
|  |  | “CONSTRUCCIÓN DE LA PRIMERA FASE DEL ALCANTARILLADO SANITARIO PARA LA RECOLECCIÓN DE LAS AGUAS RESIDUALES DEL CENTRO POBLADO CACHIMBAL DEL MUNICIPIO DE GUADALUPE, DEPARTAMENTO DEL HUILA” |  | #REF!
#REF!
ANALISIS DE PRECIOS UNITARIOS (APU)
CAPÍTULO: PRESUPUESTO |  |  |  |  | #REF!
1.6 | SUMINISTROS DE ELEMENTOS PVC PARA DOMICILIARIAS |  |  |  |  | UNIDAD: | m
1.6.1 | Suministro de tubería de alcantarillado PVC ø 160 mm (6")
I. EQUIPO
REF. |  | DESCRIPCION |  | UNIDAD | RENDIM. | VR/. UNITARIO | VR/. PARCIAL.
[6 empty] | Sub-Total: | 0
II. MATERIALES EN LA OBRA
REF. |  | DESCRIPCION |  | UNIDAD | CANTIDAD | VR/. UNITARIO | VR/. PARCIAL.
TA6 | Tubería Corrugada Alcantarillado RS8 de 160 mm |  |  | m. | 1.03 | 52566.8333 | 54144
[6 empty] | Sub-Total: | 54144
III. TRANSPORTE
REF. | MATERIAL |  | UND. (M3, Ton., Viaje) | Dist. (Km) | Cantidad | TARIFA ($ -m3/Km) | VR/. PARCIAL.
TA6 | Tubería Corrugada Alcantarillado RS8 de 160 mm |  | m. | 160 | 1.03 | 15 | 2472
[6 empty] | Sub-Total: | 2472
III. MANO DE OBRA
REF. | DESCRIPCIÓN |  |  | UNIDAD | RENDIMIENTO | VR/. HC + P.S. | VR/. PARCIAL.
[6 empty] | Sub-Total: | 0
|  |  |  | TOTAL COSTO DIRECTO: |  |  | 56616
__________________________________________
Ing. JHON FREDY GARCIA MENDEZ
M.P. 70268-326294 TLM.
CONSULTOR
INSUMOS
CUADRILLAS
BASICOS
PRESUPUESTO

## Kit 160 (hidden)
|  |  | “CONSTRUCCIÓN DE LA PRIMERA FASE DEL ALCANTARILLADO SANITARIO PARA LA RECOLECCIÓN DE LAS AGUAS RESIDUALES DEL CENTRO POBLADO CACHIMBAL DEL MUNICIPIO DE GUADALUPE, DEPARTAMENTO DEL HUILA” |  | #REF!
#REF!
ANALISIS DE PRECIOS UNITARIOS (APU)
CAPÍTULO: PRESUPUESTO |  |  |  |  | #REF!
1.6 | SUMINISTROS DE ELEMENTOS PVC PARA DOMICILIARIAS |  |  |  |  | UNIDAD: | Und.
1.6.2 | Suministro de Kit Silla Yee de 160 mm para conexión de domiciliarias
I. EQUIPO
REF. |  | DESCRIPCION |  | UNIDAD | RENDIM. | VR/. UNITARIO | VR/. PARCIAL.
[6 empty] | Sub-Total: | 0
II. MATERIALES EN LA OBRA
REF. |  | DESCRIPCION |  | UNIDAD | CANTIDAD | VR/. UNITARIO | VR/. PARCIAL.
Y160 | Yee 160mmm |  |  | Und. | 1 | 129603 | 129603
[6 empty] | Sub-Total: | 129603
III. TRANSPORTE
REF. | MATERIAL |  | UND. (M3, Ton., Viaje) | Dist. (Km) | Cantidad | TARIFA ($ -m3/Km) | VR/. PARCIAL.
[6 empty] | Sub-Total: | 0
III. MANO DE OBRA
REF. | DESCRIPCIÓN |  |  | UNIDAD | RENDIMIENTO | VR/. HC + P.S. | VR/. PARCIAL.
[6 empty] | Sub-Total: | 0
|  |  |  | TOTAL COSTO DIRECTO: |  |  | 129603
__________________________________________
Ing. JHON FREDY GARCIA MENDEZ
M.P. 70268-326294 TLM.
CONSULTOR
INSUMOS
CUADRILLAS
BASICOS
PRESUPUESTO

## 1.6.2
|  |  | “CONSTRUCCIÓN DE LA PRIMERA FASE DEL ALCANTARILLADO SANITARIO PARA LA RECOLECCIÓN DE LAS AGUAS RESIDUALES DEL CENTRO POBLADO CACHIMBAL DEL MUNICIPIO DE GUADALUPE, DEPARTAMENTO DEL HUILA” |  | #REF!
#REF!
ANALISIS DE PRECIOS UNITARIOS (APU)
CAPÍTULO: PRESUPUESTO |  |  |  |  | #REF!
1.6 | SUMINISTROS DE ELEMENTOS PVC PARA DOMICILIARIAS |  |  |  |  | UNIDAD: | Und.
1.6.2 | Suministro de Kit Silla Yee de 200 mm x 160 mm para conexión de domiciliarias
I. EQUIPO
REF. |  | DESCRIPCION |  | UNIDAD | RENDIM. | VR/. UNITARIO | VR/. PARCIAL.
[6 empty] | Sub-Total: | 0
II. MATERIALES EN LA OBRA
REF. |  | DESCRIPCION |  | UNIDAD | CANTIDAD | VR/. UNITARIO | VR/. PARCIAL.
KSY86 | Kit Silla Yee de 200x160 |  |  | Und. | 1 | 217902 | 217902
[6 empty] | Sub-Total: | 217902
III. TRANSPORTE
REF. | MATERIAL |  | UND. (M3, Ton., Viaje) | Dist. (Km) | Cantidad | TARIFA ($ -m3/Km) | VR/. PARCIAL.
[6 empty] | Sub-Total: | 0
III. MANO DE OBRA
REF. | DESCRIPCIÓN |  |  | UNIDAD | RENDIMIENTO | VR/. HC + P.S. | VR/. PARCIAL.
[6 empty] | Sub-Total: | 0
|  |  |  | TOTAL COSTO DIRECTO: |  |  | 217902
__________________________________________
Ing. JHON FREDY GARCIA MENDEZ
M.P. 70268-326294 TLM.
CONSULTOR
INSUMOS
CUADRILLAS
BASICOS
PRESUPUESTO

## 1.6.3
|  |  | “CONSTRUCCIÓN DE LA PRIMERA FASE DEL ALCANTARILLADO SANITARIO PARA LA RECOLECCIÓN DE LAS AGUAS RESIDUALES DEL CENTRO POBLADO CACHIMBAL DEL MUNICIPIO DE GUADALUPE, DEPARTAMENTO DEL HUILA” |  | #REF!
#REF!
ANALISIS DE PRECIOS UNITARIOS (APU)
CAPÍTULO: PRESUPUESTO |  |  |  |  | #REF!
1.6 | SUMINISTROS DE ELEMENTOS PVC PARA DOMICILIARIAS |  |  |  |  | UNIDAD: | Und.
1.6.3 | Suministro de Kit Silla Yee de 250 mm x 160 mm para conexión de domiciliarias
I. EQUIPO
REF. |  | DESCRIPCION |  | UNIDAD | RENDIM. | VR/. UNITARIO | VR/. PARCIAL.
[6 empty] | Sub-Total: | 0
II. MATERIALES EN LA OBRA
REF. |  | DESCRIPCION |  | UNIDAD | CANTIDAD | VR/. UNITARIO | VR/. PARCIAL.
KSY106 | Kit Silla Yee de 250x160 |  |  | Und. | 1 | 246331 | 246331
[6 empty] | Sub-Total: | 246331
III. TRANSPORTE
REF. | MATERIAL |  | UND. (M3, Ton., Viaje) | Dist. (Km) | Cantidad | TARIFA ($ -m3/Km) | VR/. PARCIAL.
[6 empty] | Sub-Total: | 0
III. MANO DE OBRA
REF. | DESCRIPCIÓN |  |  | UNIDAD | RENDIMIENTO | VR/. HC + P.S. | VR/. PARCIAL.
[6 empty] | Sub-Total: | 0
|  |  |  | TOTAL COSTO DIRECTO: |  |  | 246331
__________________________________________
Ing. JHON FREDY GARCIA MENDEZ
M.P. 70268-326294 TLM.
CONSULTOR
INSUMOS
CUADRILLAS
BASICOS
PRESUPUESTO

## 1.6.4
|  |  | “CONSTRUCCIÓN DE LA PRIMERA FASE DEL ALCANTARILLADO SANITARIO PARA LA RECOLECCIÓN DE LAS AGUAS RESIDUALES DEL CENTRO POBLADO CACHIMBAL DEL MUNICIPIO DE GUADALUPE, DEPARTAMENTO DEL HUILA” |  | #REF!
#REF!
ANALISIS DE PRECIOS UNITARIOS (APU)
CAPÍTULO: PRESUPUESTO |  |  |  |  | #REF!
1.6 | SUMINISTROS DE ELEMENTOS PVC PARA DOMICILIARIAS |  |  |  |  | UNIDAD: | Und.
1.6.4 | Suministro de Kit Silla Yee de 315 mm x 160 mm para conexión de domiciliarias
I. EQUIPO
REF. |  | DESCRIPCION |  | UNIDAD | RENDIM. | VR/. UNITARIO | VR/. PARCIAL.
[6 empty] | Sub-Total: | 0
II. MATERIALES EN LA OBRA
REF. |  | DESCRIPCION |  | UNIDAD | CANTIDAD | VR/. UNITARIO | VR/. PARCIAL.
KSY126 | Kit Silla Yee de 315x160 |  |  | Und. | 1 | 370391 | 370391
[6 empty] | Sub-Total: | 370391
III. TRANSPORTE
REF. | MATERIAL |  | UND. (M3, Ton., Viaje) | Dist. (Km) | Cantidad | TARIFA ($ -m3/Km) | VR/. PARCIAL.
[6 empty] | Sub-Total: | 0
III. MANO DE OBRA
REF. | DESCRIPCIÓN |  |  | UNIDAD | RENDIMIENTO | VR/. HC + P.S. | VR/. PARCIAL.
[6 empty] | Sub-Total: | 0
|  |  |  | TOTAL COSTO DIRECTO: |  |  | 370391
__________________________________________
Ing. JHON FREDY GARCIA MENDEZ
M.P. 70268-326294 TLM.
CONSULTOR
INSUMOS
CUADRILLAS
BASICOS
PRESUPUESTO

## 1.7.1
|  |  | “CONSTRUCCIÓN DE LA PRIMERA FASE DEL ALCANTARILLADO SANITARIO PARA LA RECOLECCIÓN DE LAS AGUAS RESIDUALES DEL CENTRO POBLADO CACHIMBAL DEL MUNICIPIO DE GUADALUPE, DEPARTAMENTO DEL HUILA” |  | #REF!
#REF!
ANALISIS DE PRECIOS UNITARIOS (APU)
CAPÍTULO: PRESUPUESTO |  |  |  |  | #REF!
1.7 | DOMICILIARIAS |  |  |  |  | UNIDAD: | m
1.7.1 | Instalación de tubería de alcantarillado PVC ø 160 mm (6") y accesorios. Incluye: Nivelación, arreglo del fondo de la zanja, bajada y empalme del tubo, uso de herramienta y mano de obra, lubricante,y todo lo necesario para la correcta ejecución de la obra.
I. EQUIPO
REF. |  | DESCRIPCION |  | UNIDAD | RENDIM. | VR/. UNITARIO | VR/. PARCIAL.
HM10 | Herramienta Menor (10% de la mano de obra). |  |  | % | 10% | 1872 | 1872
[6 empty] | Sub-Total: | 1872
II. MATERIALES EN LA OBRA
REF. |  | DESCRIPCION |  | UNIDAD | CANTIDAD | VR/. UNITARIO | VR/. PARCIAL.
LUB | Lubricante PVC x 500 gr. |  |  | Lb. | 0.01 | 34081 | 341
LIM1/4 | Limpiador PVC x 1/4. |  |  | 1/4 Gal | 0.01 | 72505 | 725
[6 empty] | Sub-Total: | 1066
III. TRANSPORTE
REF. | MATERIAL |  | UND. (M3, Ton., Viaje) | Dist. (Km) | Cantidad | TARIFA ($ -m3/Km) | VR/. PARCIAL.
[6 empty] | Sub-Total: | 0
III. MANO DE OBRA
REF. | DESCRIPCIÓN |  |  | UNIDAD | RENDIMIENTO | VR/. HC + P.S. | VR/. PARCIAL.
NN | Cuadrilla NN: Instalaciones hidrosanitarias. (1 Of.Insta.+ 2 Ayud.). |  |  | HC | 5.2 | 97342 | 18720
[6 empty] | Sub-Total: | 18720
|  |  |  | TOTAL COSTO DIRECTO: |  |  | 21658
|  |  |  | AIU |  | 0.3 | 6497.4
28155.4
__________________________________________
Ing. JHON FREDY GARCIA MENDEZ
M.P. 70268-326294 TLM.
CONSULTOR
INSUMOS
CUADRILLAS
BASICOS
PRESUPUESTO

## 1.7.2
|  |  | “CONSTRUCCIÓN DE LA PRIMERA FASE DEL ALCANTARILLADO SANITARIO PARA LA RECOLECCIÓN DE LAS AGUAS RESIDUALES DEL CENTRO POBLADO CACHIMBAL DEL MUNICIPIO DE GUADALUPE, DEPARTAMENTO DEL HUILA” |  | #REF!
#REF!
ANALISIS DE PRECIOS UNITARIOS (APU)
CAPÍTULO: PRESUPUESTO |  |  |  |  | #REF!
1.7 | DOMICILIARIAS |  |  |  |  | UNIDAD: | Und.
1.7.2 | Instalación de Kit Silla Yee 200 mm x 160 mm. Incluye: Codo de 6x45, accesorios adecuados para su correcta conexión y sello hermético.
I. EQUIPO
REF. |  | DESCRIPCION |  | UNIDAD | RENDIM. | VR/. UNITARIO | VR/. PARCIAL.
HM5 | Herramienta Menor (5% de la mano de obra). |  |  | % | 5% | 3744 | 3744
[6 empty] | Sub-Total: | 3744
II. MATERIALES EN LA OBRA
REF. |  | DESCRIPCION |  | UNIDAD | CANTIDAD | VR/. UNITARIO | VR/. PARCIAL.
LUB | Lubricante PVC x 500 gr. |  |  | Lb. | 0.028 | 34081 | 954
LIM1/4 | Limpiador PVC x 1/4. |  |  | 1/4 Gal | 0.015 | 72505 | 1088
[6 empty] | Sub-Total: | 2042
III. TRANSPORTE
REF. | MATERIAL |  | UND. (M3, Ton., Viaje) | Dist. (Km) | Cantidad | TARIFA ($ -m3/Km) | VR/. PARCIAL.
[6 empty] | Sub-Total: | 0
III. MANO DE OBRA
REF. | DESCRIPCIÓN |  |  | UNIDAD | RENDIMIENTO | VR/. HC + P.S. | VR/. PARCIAL.
NN | Cuadrilla NN: Instalaciones hidrosanitarias. (1 Of.Insta.+ 2 Ayud.). |  |  | HC | 1.3 | 97342 | 74878
[6 empty] | Sub-Total: | 74878
|  |  |  | TOTAL COSTO DIRECTO: |  |  | 80664
|  |  |  | AIU |  | 0.3 | 24199.2
104863.2
__________________________________________
Ing. JHON FREDY GARCIA MENDEZ
M.P. 70268-326294 TLM.
CONSULTOR
INSUMOS
CUADRILLAS
BASICOS
PRESUPUESTO

## 1.7.3
|  |  | “CONSTRUCCIÓN DE LA PRIMERA FASE DEL ALCANTARILLADO SANITARIO PARA LA RECOLECCIÓN DE LAS AGUAS RESIDUALES DEL CENTRO POBLADO CACHIMBAL DEL MUNICIPIO DE GUADALUPE, DEPARTAMENTO DEL HUILA” |  | #REF!
#REF!
ANALISIS DE PRECIOS UNITARIOS (APU)
CAPÍTULO: PRESUPUESTO |  |  |  |  | #REF!
1.7 | DOMICILIARIAS |  |  |  |  | UNIDAD: | Und.
1.7.3 | Instalación de Kit Silla Yee 250 mm x 160 mm. Incluye: Codo de 6x45, accesorios adecuados para su correcta conexión y sello hermético.
I. EQUIPO
REF. |  | DESCRIPCION |  | UNIDAD | RENDIM. | VR/. UNITARIO | VR/. PARCIAL.
HM5 | Herramienta Menor (5% de la mano de obra). |  |  | % | 5% | 3744 | 3744
[6 empty] | Sub-Total: | 3744
II. MATERIALES EN LA OBRA
REF. |  | DESCRIPCION |  | UNIDAD | CANTIDAD | VR/. UNITARIO | VR/. PARCIAL.
LUB | Lubricante PVC x 500 gr. |  |  | Lb. | 0.03 | 34081 | 1022
LIM1/4 | Limpiador PVC x 1/4. |  |  | 1/4 Gal | 0.02 | 72505 | 1450
[6 empty] | Sub-Total: | 2472
III. TRANSPORTE
REF. | MATERIAL |  | UND. (M3, Ton., Viaje) | Dist. (Km) | Cantidad | TARIFA ($ -m3/Km) | VR/. PARCIAL.
[6 empty] | Sub-Total: | 0
III. MANO DE OBRA
REF. | DESCRIPCIÓN |  |  | UNIDAD | RENDIMIENTO | VR/. HC + P.S. | VR/. PARCIAL.
NN | Cuadrilla NN: Instalaciones hidrosanitarias. (1 Of.Insta.+ 2 Ayud.). |  |  | HC | 1.3 | 97342 | 74878
[6 empty] | Sub-Total: | 74878
|  |  |  | TOTAL COSTO DIRECTO: |  |  | 81094
|  |  |  | AIU |  | 0.3 | 24328.2
105422.2
__________________________________________
Ing. JHON FREDY GARCIA MENDEZ
M.P. 70268-326294 TLM.
CONSULTOR
INSUMOS
CUADRILLAS
BASICOS
PRESUPUESTO

## 1.7.4
|  |  | “CONSTRUCCIÓN DE LA PRIMERA FASE DEL ALCANTARILLADO SANITARIO PARA LA RECOLECCIÓN DE LAS AGUAS RESIDUALES DEL CENTRO POBLADO CACHIMBAL DEL MUNICIPIO DE GUADALUPE, DEPARTAMENTO DEL HUILA” |  | #REF!
#REF!
ANALISIS DE PRECIOS UNITARIOS (APU)
CAPÍTULO: PRESUPUESTO |  |  |  |  | #REF!
1.7 | DOMICILIARIAS |  |  |  |  | UNIDAD: | Und.
1.7.4 | Instalación de Kit Silla Yee 315 mm x 160 mm. Incluye: Codo de 6x45, accesorios adecuados para su correcta conexión y sello hermético.
I. EQUIPO
REF. |  | DESCRIPCION |  | UNIDAD | RENDIM. | VR/. UNITARIO | VR/. PARCIAL.
HM5 | Herramienta Menor (5% de la mano de obra). |  |  | % | 5% | 3894 | 3894
[6 empty] | Sub-Total: | 3894
II. MATERIALES EN LA OBRA
REF. |  | DESCRIPCION |  | UNIDAD | CANTIDAD | VR/. UNITARIO | VR/. PARCIAL.
LUB | Lubricante PVC x 500 gr. |  |  | Lb. | 0.03 | 34081 | 1022
LIM1/4 | Limpiador PVC x 1/4. |  |  | 1/4 Gal | 0.02 | 72505 | 1450
[6 empty] | Sub-Total: | 2472
III. TRANSPORTE
REF. | MATERIAL |  | UND. (M3, Ton., Viaje) | Dist. (Km) | Cantidad | TARIFA ($ -m3/Km) | VR/. PARCIAL.
[6 empty] | Sub-Total: | 0
III. MANO DE OBRA
REF. | DESCRIPCIÓN |  |  | UNIDAD | RENDIMIENTO | VR/. HC + P.S. | VR/. PARCIAL.
NN | Cuadrilla NN: Instalaciones hidrosanitarias. (1 Of.Insta.+ 2 Ayud.). |  |  | HC | 1.25 | 97342 | 77874
[6 empty] | Sub-Total: | 77874
|  |  |  | TOTAL COSTO DIRECTO: |  |  | 84240
|  |  |  | AIU |  | 0.3 | 25272
109512
__________________________________________
Ing. JHON FREDY GARCIA MENDEZ
M.P. 70268-326294 TLM.
CONSULTOR
INSUMOS
CUADRILLAS
BASICOS
PRESUPUESTO

## 1.7.5
|  |  | “CONSTRUCCIÓN DE LA PRIMERA FASE DEL ALCANTARILLADO SANITARIO PARA LA RECOLECCIÓN DE LAS AGUAS RESIDUALES DEL CENTRO POBLADO CACHIMBAL DEL MUNICIPIO DE GUADALUPE, DEPARTAMENTO DEL HUILA” |  | #REF!
#REF!
ANALISIS DE PRECIOS UNITARIOS (APU)
CAPÍTULO: PRESUPUESTO |  |  |  |  | #REF!
1.7 | DOMICILIARIAS |  |  |  |  | UNIDAD: | Und.
1.7.5 | Construcción de cajillas a todo costo en concreto simple de 3000 PSI de dimensión libres de 0.60 x 0.60, espesor de 0.10 mts Tapa en concreto reforzado en hierro de 3/8 separados cada 0.15 mts. en ambos sentidos, base de 0.80 * 0.80 * 0.15 mts, superficie y cañuela esmaltadas en concreto puro . Incluye: produccion, formaleta , vaciado, desencofrado y todo lo necesario para la correcta ejecución de la obra.
I. EQUIPO
REF. |  | DESCRIPCION |  | UNIDAD | RENDIM. | VR/. UNITARIO | VR/. PARCIAL.
HM10 | Herramienta Menor (10% de la mano de obra). |  |  | % | 10% | 31159 | 31159
[6 empty] | Sub-Total: | 31159
II. MATERIALES EN LA OBRA
REF. |  | DESCRIPCION |  | UNIDAD | CANTIDAD | VR/. UNITARIO | VR/. PARCIAL.
C3000 | Concreto de 210 Kg/cm2 (3000 PSI) |  |  | m3 | 0.36 | 719212 | 258916
H60 | Acero de refuerzo de 60.000psi |  |  | Kg. | 7.2 | 5200 | 37440
FM | Madera para formaleta |  |  | M2 | 1 | 29750 | 29750
[6 empty] | Sub-Total: | 326106
III. TRANSPORTE
REF. | MATERIAL |  | UND. (M3, Ton., Viaje) | Dist. (Km) | Cantidad | TARIFA ($ -m3/Km) | VR/. PARCIAL.
[6 empty] | Sub-Total: | 0
III. MANO DE OBRA
REF. | DESCRIPCIÓN |  |  | UNIDAD | RENDIMIENTO | VR/. HC + P.S. | VR/. PARCIAL.
AA | Cuadrilla AA: Albañilería. (1 Of. + 1 Ayud.). |  |  | HC | 0.125 | 38949 | 311592
[6 empty] | Sub-Total: | 311592
|  |  |  | TOTAL COSTO DIRECTO: |  |  | 668857
|  |  |  | AIU |  | 0.3 | 200657.1
869514.1
__________________________________________
Ing. JHON FREDY GARCIA MENDEZ
M.P. 70268-326294 TLM.
CONSULTOR
INSUMOS
CUADRILLAS
BASICOS
PRESUPUESTO

## 1.7.6
|  |  | “CONSTRUCCIÓN DE LA PRIMERA FASE DEL ALCANTARILLADO SANITARIO PARA LA RECOLECCIÓN DE LAS AGUAS RESIDUALES DEL CENTRO POBLADO CACHIMBAL DEL MUNICIPIO DE GUADALUPE, DEPARTAMENTO DEL HUILA” |  | #REF!
#REF!
ANALISIS DE PRECIOS UNITARIOS (APU)
CAPÍTULO: PRESUPUESTO |  |  |  |  | #REF!
1.7 | DOMICILIARIAS |  |  |  |  | UNIDAD: | Und.
1.7.6 | Construcción de cajilla de domiciliaria inspección para alcantarillado sanitario a todo costo en concreto de 3000 PSI impermeablizado ,de dimensión 0,60*0,60m libres; espesor de paredes de 0,10m, profundidad superior a 0,80 m. Tapa en concreto reforzado en hierro de 3/8" separados cada 0,15 m. en ambos sentidos, base 0,9*0,9*0,15 m . Incluye: producción, formaleta, vaciado, desencofrado y todo lo necesario para la correcta ejecución de la obra .
I. EQUIPO
REF. |  | DESCRIPCION |  | UNIDAD | RENDIM. | VR/. UNITARIO | VR/. PARCIAL.
HM10 | Herramienta Menor (10% de la mano de obra). |  |  | % | 10% | 38949 | 38949
[6 empty] | Sub-Total: | 38949
II. MATERIALES EN LA OBRA
REF. |  | DESCRIPCION |  | UNIDAD | CANTIDAD | VR/. UNITARIO | VR/. PARCIAL.
C3000 | Concreto de 210 Kg/cm2 (3000 PSI) |  |  | m3 | 0.54 | 719212 | 388374
H60 | Acero de refuerzo de 60.000psi |  |  | Kg. | 10.8 | 5200 | 56160
FM | Madera para formaleta |  |  | M2 | 1 | 29750 | 29750
[6 empty] | Sub-Total: | 474284
III. TRANSPORTE
REF. | MATERIAL |  | UND. (M3, Ton., Viaje) | Dist. (Km) | Cantidad | TARIFA ($ -m3/Km) | VR/. PARCIAL.
[6 empty] | Sub-Total: | 0
III. MANO DE OBRA
REF. | DESCRIPCIÓN |  |  | UNIDAD | RENDIMIENTO | VR/. HC + P.S. | VR/. PARCIAL.
AA | Cuadrilla AA: Albañilería. (1 Of. + 1 Ayud.). |  |  | HC | 0.1 | 38949 | 389490
[6 empty] | Sub-Total: | 389490
|  |  |  | TOTAL COSTO DIRECTO: |  |  | 902723
|  |  |  | AIU |  | 0.3 | 270816.9
1173539.9
__________________________________________
Ing. JHON FREDY GARCIA MENDEZ
M.P. 70268-326294 TLM.
CONSULTOR
INSUMOS
CUADRILLAS
BASICOS
PRESUPUESTO

## 1.8.1
|  |  | “CONSTRUCCIÓN DE LA PRIMERA FASE DEL ALCANTARILLADO SANITARIO PARA LA RECOLECCIÓN DE LAS AGUAS RESIDUALES DEL CENTRO POBLADO CACHIMBAL DEL MUNICIPIO DE GUADALUPE, DEPARTAMENTO DEL HUILA” |  | #REF!
#REF!
ANALISIS DE PRECIOS UNITARIOS (APU)
CAPÍTULO: PRESUPUESTO |  |  |  |  | #REF!
1.8 | RELLENOS |  |  |  |  | UNIDAD: | m3
1.8.1 | Cama en arena para soporte de tubería. Espesor: 15 cm por debajo de la cota batea.
I. EQUIPO
REF. |  | DESCRIPCION |  | UNIDAD | RENDIM. | VR/. UNITARIO | VR/. PARCIAL.
HM5 | Herramienta Menor (5% de la mano de obra). |  |  | % | 5% | 1180 | 1180
[6 empty] | Sub-Total: | 1180
II. MATERIALES EN LA OBRA
REF. |  | DESCRIPCION |  | UNIDAD | CANTIDAD | VR/. UNITARIO | VR/. PARCIAL.
AF | Arena fina de río. |  |  | m3 | 1.25 | 60000 | 75000
[6 empty] | Sub-Total: | 75000
III. TRANSPORTE
REF. | MATERIAL |  | UND. (M3, Ton., Viaje) | Dist. (Km) | Cantidad | TARIFA ($ -m3/Km) | VR/. PARCIAL.
AF | Arena fina de río. |  | m3 | 15 | 1.25 | 1500 | 28125
[6 empty] | Sub-Total: | 28125
III. MANO DE OBRA
REF. | DESCRIPCIÓN |  |  | UNIDAD | RENDIMIENTO | VR/. HC + P.S. | VR/. PARCIAL.
AA | Cuadrilla AA: Albañilería. (1 Of. + 1 Ayud.). |  |  | HC | 1.65 | 38949 | 23605
[6 empty] | Sub-Total: | 23605
|  |  |  | TOTAL COSTO DIRECTO: |  |  | 127910
|  |  |  | AIU |  | 0.3 | 38373
166283
__________________________________________
Ing. JHON FREDY GARCIA MENDEZ
M.P. 70268-326294 TLM.
CONSULTOR
INSUMOS
CUADRILLAS
BASICOS
PRESUPUESTO

## 1.8.2
|  |  | “CONSTRUCCIÓN DE LA PRIMERA FASE DEL ALCANTARILLADO SANITARIO PARA LA RECOLECCIÓN DE LAS AGUAS RESIDUALES DEL CENTRO POBLADO CACHIMBAL DEL MUNICIPIO DE GUADALUPE, DEPARTAMENTO DEL HUILA” |  | #REF!
#REF!
ANALISIS DE PRECIOS UNITARIOS (APU)
CAPÍTULO: PRESUPUESTO |  |  |  |  | #REF!
1.8 | RELLENOS |  |  |  |  | UNIDAD: | m3
1.8.2 | Relleno de brechas con material seleccionado de la misma excavación, compactación mecánica, capa máxima 10cm, IP < 10%, Dm = 95% según PM. Incluye: uso de herramientas, maquinaria, equipos, apisonado y demás actividades y elementos que se requieren para ejecutar correctamente la obra.
I. EQUIPO
REF. |  | DESCRIPCION |  | UNIDAD | RENDIM. | VR/. UNITARIO | VR/. PARCIAL.
HM5 | Herramienta Menor (5% de la mano de obra). |  |  | % | 5% | 779 | 779
CAN | Apisonador tipo canguro |  |  | Dia | 20 | 95693 | 4785
[6 empty] | Sub-Total: | 5564
II. MATERIALES EN LA OBRA
REF. |  | DESCRIPCION |  | UNIDAD | CANTIDAD | VR/. UNITARIO | VR/. PARCIAL.
[6 empty] | Sub-Total: | 0
III. TRANSPORTE
REF. | MATERIAL |  | UND. (M3, Ton., Viaje) | Dist. (Km) | Cantidad | TARIFA ($ -m3/Km) | VR/. PARCIAL.
[6 empty] | Sub-Total: | 0
III. MANO DE OBRA
REF. | DESCRIPCIÓN |  |  | UNIDAD | RENDIMIENTO | VR/. HC + P.S. | VR/. PARCIAL.
AA | Cuadrilla AA: Albañilería. (1 Of. + 1 Ayud.). |  |  | HC | 2.5 | 38949 | 15580
[6 empty] | Sub-Total: | 15580
|  |  |  | TOTAL COSTO DIRECTO: |  |  | 21144
|  |  |  | AIU |  | 0.3 | 6343.2
27487.2
__________________________________________
Ing. JHON FREDY GARCIA MENDEZ
M.P. 70268-326294 TLM.
CONSULTOR
INSUMOS
CUADRILLAS
BASICOS
PRESUPUESTO

## 1.8.3
|  |  | “CONSTRUCCIÓN DE LA PRIMERA FASE DEL ALCANTARILLADO SANITARIO PARA LA RECOLECCIÓN DE LAS AGUAS RESIDUALES DEL CENTRO POBLADO CACHIMBAL DEL MUNICIPIO DE GUADALUPE, DEPARTAMENTO DEL HUILA” |  | #REF!
#REF!
ANALISIS DE PRECIOS UNITARIOS (APU)
CAPÍTULO: PRESUPUESTO |  |  |  |  | #REF!
1.8 | RELLENOS |  |  |  |  | UNIDAD: | m3
1.8.3 | Relleno de la brecha con material recebo seleccionado, incluye transporte al sitio de la obra, extendido, humedecido y apisonado mecánicamente en capas de 0.20 m.
I. EQUIPO
REF. |  | DESCRIPCION |  | UNIDAD | RENDIM. | VR/. UNITARIO | VR/. PARCIAL.
HM5 | Herramienta Menor (5% de la mano de obra). |  |  | % | 5% | 487 | 487
CAN | Apisonador tipo canguro |  |  | Dia | 20 | 95693 | 4785
[6 empty] | Sub-Total: | 5272
II. MATERIALES EN LA OBRA
REF. |  | DESCRIPCION |  | UNIDAD | CANTIDAD | VR/. UNITARIO | VR/. PARCIAL.
REC | Recebo granular seleccionado IP<10%. |  |  | m3 | 1.25 | 102340 | 127925
[6 empty] | Sub-Total: | 127925
III. TRANSPORTE
REF. | MATERIAL |  | UND. (M3, Ton., Viaje) | Dist. (Km) | Cantidad | TARIFA ($ -m3/Km) | VR/. PARCIAL.
REC | Recebo granular seleccionado IP<10%. |  | m3 | 60.5 | 1.25 | 1500 | 113438
[6 empty] | Sub-Total: | 113438
III. MANO DE OBRA
REF. | DESCRIPCIÓN |  |  | UNIDAD | RENDIMIENTO | VR/. HC + P.S. | VR/. PARCIAL.
AA | Cuadrilla AA: Albañilería. (1 Of. + 1 Ayud.). |  |  | HC | 4 | 38949 | 9737
[6 empty] | Sub-Total: | 9737
|  |  |  | TOTAL COSTO DIRECTO: |  |  | 256372
|  |  |  | AIU |  | 0.3 | 76911.6
333283.6
__________________________________________
Ing. JHON FREDY GARCIA MENDEZ
M.P. 70268-326294 TLM.
CONSULTOR
INSUMOS
CUADRILLAS
BASICOS
PRESUPUESTO

## 1.9.1
|  |  | PRESUPUESTO DEL CONTRATO DE CONSULTORÍA No. 221 de 2021, "CONSTRUCCIÓN DEL SISTEMA DE ALCANTARILLADO SANITARIO Y PLANTA DE TRATAMIENTO DE AGUAS RESIDUALES DEL CENTRO POBLADO CACHIMBAL EN EL MUNICIPIO DE GUADALUPE, DEPARTAMENTO DEL HUILA" |  | DEPARTAMENTO DEL HUILA
#REF!
ANALISIS DE PRECIOS UNITARIOS (APU)
CAPÍTULO: PRESUPUESTO |  |  |  |  | #REF!
1.9 | PASOS ELEVADOS |  |  |  |  | UNIDAD: | m
1.9.1 | Viaducto en estructura metálica tipo cercha, en ángulo de 1"x3/16" de sección 0,50 m de ancho x 1,50 de alto para paso de tubería PVC alcantarillado de Ø8" a Ø14" y Luz máxima de L:22.0 m . Incluye: Protección en lámina Cold rolled Cal.18, pintura anticorrosiva, tornillos de fijación a pedestales de concreto.
I. EQUIPO
REF. |  | DESCRIPCION |  | UNIDAD | RENDIM. | VR/. UNITARIO | VR/. PARCIAL.
HM10 | Herramienta Menor (10% de la mano de obra). |  |  | % | 10% | 21786 | 21786
SOL | Equipo de soldadura |  |  | Día | 4 | 125000 | 31250
| Compresor para pintura |  |  | Día | 0.5 | 30000 | 15000
| Tronzadora |  |  | Día | 0.1 | 85000 | 8500
[6 empty] | Sub-Total: | 76536
II. MATERIALES EN LA OBRA
REF. |  | DESCRIPCION |  | UNIDAD | CANTIDAD | VR/. UNITARIO | VR/. PARCIAL.
| Ángulo de 3" x 1/4" |  |  | m | 4.746 | 40500 | 192213
| Ángulo de 1 1/2" x 3/16" |  |  | m | 11.655 | 15900 | 185315
| Lámina Galvanizada Cal.18 |  |  | m2 | 0.8925 | 61812 | 55167
| Soldadura 6011 x 1/8" |  |  | kg | 2 | 25500 | 51000
| Discos de corte 7"x1/8" |  |  | und | 1 | 9350 | 9350
| Pintura anticorrosiva |  |  | Gal, | 0.2 | 70000 | 14000
[6 empty] | Sub-Total: | 507045
III. TRANSPORTE
REF. | MATERIAL |  | UND. (M3, Ton., Viaje) | Dist. (Km) | Cantidad | TARIFA ($ -m3-ton/Km) | VR/. PARCIAL.
[6 empty] | Sub-Total: | 0
III. MANO DE OBRA
REF. | DESCRIPCIÓN |  |  | UNIDAD | RENDIMIENTO | VR/. HC + P.S. | VR/. PARCIAL.
HH | Cuadrilla HH: Metálicas. (1 Sold. + 1 Of. + 1 Ayud.). |  |  | HC | 0.25 | 54464 | 217856
[6 empty] | Sub-Total: | 217856
|  |  |  | TOTAL COSTO DIRECTO: |  |  | 801437
|  |  |  | AIU |  | 0.3 | 240431.1
1041868.1
__________________________________________
Ing. JHON FREDY GARCIA MENDEZ
M.P. 70268-326294 TLM.
CONSULTOR
INSUMOS
CUADRILLAS
BASICOS
PRESUPUESTO

## 1.9.2
|  |  | “CONSTRUCCIÓN DE LA PRIMERA FASE DEL ALCANTARILLADO SANITARIO PARA LA RECOLECCIÓN DE LAS AGUAS RESIDUALES DEL CENTRO POBLADO CACHIMBAL DEL MUNICIPIO DE GUADALUPE, DEPARTAMENTO DEL HUILA” |  | #REF!
#REF!
ANALISIS DE PRECIOS UNITARIOS (APU)
CAPÍTULO: PRESUPUESTO |  |  |  |  | #REF!
1.9 | PASOS ELEVADOS |  |  |  |  | UNIDAD: | m
1.9.2 | Encofrado a todo costo en concreto reforzado en hierro de 1/2" para varilla principal y flejes de 3/8" separados cada 0.17 m. de 3000 PSI impermeabilizado, sección de 0.45 x 0.45 m. , para proteger tuberías en pasos de zanjones y demás, para diámetro de tubería PVC Ø 6", Ø 8" y Ø 10" según los planos. Incluye: materiales, mano de obra, formaleta, vaciado y todo lo relacionado para la correcta ejecución de la obra.
I. EQUIPO
REF. |  | DESCRIPCION |  | UNIDAD | RENDIM. | VR/. UNITARIO | VR/. PARCIAL.
HM10 | Herramienta Menor (10% de la mano de obra). |  |  | % | 10% | 5646 | 5646
[6 empty] | Sub-Total: | 5646
II. MATERIALES EN LA OBRA
REF. |  | DESCRIPCION |  | UNIDAD | CANTIDAD | VR/. UNITARIO | VR/. PARCIAL.
C3000IMP | Concreto de 210 Kg/cm2 (3000 PSI) Impermeabilizado |  |  | m3 | 0.18 | 762896 | 137321
H60 | Acero de refuerzo de 60.000psi |  |  | Kg. | 12.5 | 5200 | 65000
fm | Madera para formaleta |  |  | m2 | 0.2625 | 29750 | 7809
[6 empty] | Sub-Total: | 210130
III. TRANSPORTE
REF. | MATERIAL |  | UND. (M3, Ton., Viaje) | Dist. (Km) | Cantidad | TARIFA ($ -m3/Km) | VR/. PARCIAL.
[6 empty] | Sub-Total: | 0
III. MANO DE OBRA
REF. | DESCRIPCIÓN |  |  | UNIDAD | RENDIMIENTO | VR/. HC + P.S. | VR/. PARCIAL.
AA | Cuadrilla AA: Albañilería. (1 Of. + 1 Ayud.). |  |  | HC | 1 | 38949 | 38949
A | Ayudante |  |  | HC | 1 | 17510 | 17510
[6 empty] | Sub-Total: | 56459
|  |  |  | TOTAL COSTO DIRECTO: |  |  | 272235
|  |  |  | AIU |  | 0.3 | 81670.5
353905.5
__________________________________________
Ing. JHON FREDY GARCIA MENDEZ
M.P. 70268-326294 TLM.
CONSULTOR
INSUMOS
CUADRILLAS
BASICOS
PRESUPUESTO

## 1.9.3
|  |  | “CONSTRUCCIÓN DE LA PRIMERA FASE DEL ALCANTARILLADO SANITARIO PARA LA RECOLECCIÓN DE LAS AGUAS RESIDUALES DEL CENTRO POBLADO CACHIMBAL DEL MUNICIPIO DE GUADALUPE, DEPARTAMENTO DEL HUILA” |  | #REF!
#REF!
ANALISIS DE PRECIOS UNITARIOS (APU)
CAPÍTULO: PRESUPUESTO |  |  |  |  | #REF!
1.9 | PASOS ELEVADOS |  |  |  |  | UNIDAD: | m
1.9.3 | Encofrado a todo costo en concreto reforzado en hierro de 1/2" para varilla principal y flejes de 3/8" separados cada 0.17 m. de 3000 PSI impermeabilizado, sección de 0.55 x 0.55 m. , para proteger tuberías en pasos de zanjones y demás, para diámetro de tubería PVC Ø 12" y Ø 14" según los planos. Incluye: materiales, mano de obra, formaleta, vaciado y todo lo relacionado para la correcta ejecución de la obra.
I. EQUIPO
REF. |  | DESCRIPCION |  | UNIDAD | RENDIM. | VR/. UNITARIO | VR/. PARCIAL.
HM10 | Herramienta Menor (10% de la mano de obra). |  |  | % | 10% | 5943 | 5943
[6 empty] | Sub-Total: | 5943
II. MATERIALES EN LA OBRA
REF. |  | DESCRIPCION |  | UNIDAD | CANTIDAD | VR/. UNITARIO | VR/. PARCIAL.
C3000IMP | Concreto de 210 Kg/cm2 (3000 PSI) Impermeabilizado |  |  | m3 | 0.3025 | 762896 | 230776
H60 | Acero de refuerzo de 60.000psi |  |  | Kg. | 16.5 | 5200 | 85800
fm | Madera para formaleta |  |  | m2 | 0.3 | 29750 | 8925
[6 empty] | Sub-Total: | 325501
III. TRANSPORTE
REF. | MATERIAL |  | UND. (M3, Ton., Viaje) | Dist. (Km) | Cantidad | TARIFA ($ -m3/Km) | VR/. PARCIAL.
[6 empty] | Sub-Total: | 0
III. MANO DE OBRA
REF. | DESCRIPCIÓN |  |  | UNIDAD | RENDIMIENTO | VR/. HC + P.S. | VR/. PARCIAL.
AA | Cuadrilla AA: Albañilería. (1 Of. + 1 Ayud.). |  |  | HC | 0.95 | 38949 | 40999
A | Ayudante |  |  | HC | 0.95 | 17510 | 18432
[6 empty] | Sub-Total: | 59431
|  |  |  | TOTAL COSTO DIRECTO: |  |  | 390875
|  |  |  | AIU |  | 0.3 | 117262.5
508137.5
__________________________________________
Ing. JHON FREDY GARCIA MENDEZ
M.P. 70268-326294 TLM.
CONSULTOR
INSUMOS
CUADRILLAS
BASICOS
PRESUPUESTO

## 2.1.1 (hidden)
|  |  | “CONSTRUCCIÓN DE LA PRIMERA FASE DEL ALCANTARILLADO SANITARIO PARA LA RECOLECCIÓN DE LAS AGUAS RESIDUALES DEL CENTRO POBLADO CACHIMBAL DEL MUNICIPIO DE GUADALUPE, DEPARTAMENTO DEL HUILA” |  | #REF!
#REF!
ANALISIS DE PRECIOS UNITARIOS (APU)
CAPÍTULO: PRESUPUESTO |  |  |  |  | #REF!
#REF! | #REF! |  |  |  |  | UNIDAD: | #REF!
#REF! | #REF!
I. EQUIPO
REF. |  | DESCRIPCION |  | UNIDAD | RENDIM. | 3 | VR/. PARCIAL.
HM5 | Herramienta Menor (5% de la mano de obra). |  |  | % | 5% | 3895 | 3895
[6 empty] | Sub-Total: | 3895
II. MATERIALES EN LA OBRA
REF. |  | DESCRIPCION |  | UNIDAD | CANTIDAD | VR/. UNITARIO | VR/. PARCIAL.
[6 empty] | Sub-Total: | 0
III. TRANSPORTE
REF. | MATERIAL |  | UND. (M3, Ton., Viaje) | Dist. (Km) | Cantidad | TARIFA ($ -m3/Km) | VR/. PARCIAL.
[6 empty] | Sub-Total: | 0
III. MANO DE OBRA
REF. | DESCRIPCIÓN |  |  | UNIDAD | RENDIMIENTO | VR/. HC + P.S. | VR/. PARCIAL.
AA | Cuadrilla AA: Albañilería. (1 Of. + 1 Ayud.). |  |  | HC | 0.5 | 38949 | 77898
[6 empty] | Sub-Total: | 77898
|  |  |  | TOTAL COSTO DIRECTO: |  |  | 81793
__________________________________________
Ing. JHON FREDY GARCIA MENDEZ
M.P. 70268-326294 TLM.
CONSULTOR
INSUMOS
CUADRILLAS
BASICOS
PRESUPUESTO

## 2.1.2 (hidden)
|  |  | “CONSTRUCCIÓN DE LA PRIMERA FASE DEL ALCANTARILLADO SANITARIO PARA LA RECOLECCIÓN DE LAS AGUAS RESIDUALES DEL CENTRO POBLADO CACHIMBAL DEL MUNICIPIO DE GUADALUPE, DEPARTAMENTO DEL HUILA” |  | #REF!
#REF!
ANALISIS DE PRECIOS UNITARIOS (APU)
CAPÍTULO: PRESUPUESTO |  |  |  |  | #REF!
#REF! | #REF! |  |  |  |  | UNIDAD: | #REF!
#REF! | Relleno de la brecha con material recebo seleccionado, incluye transporte al sitio de la obra, extendido, humedecido y apisonado mecánicamente en capas de 0.20 m.
I. EQUIPO
REF. |  | DESCRIPCION |  | UNIDAD | RENDIM. | VR/. UNITARIO | VR/. PARCIAL.
HM5 | Herramienta Menor (5% de la mano de obra). |  |  | % | 5% | 1146 | 1146
CAN | Apisonador tipo canguro |  |  | Dia | 20 | 95693 | 4785
[6 empty] | Sub-Total: | 5931
II. MATERIALES EN LA OBRA
REF. |  | DESCRIPCION |  | UNIDAD | CANTIDAD | VR/. UNITARIO | VR/. PARCIAL.
REC | Recebo granular seleccionado IP<10%. |  |  | m3 | 1.25 | 102340 | 127925
[6 empty] | Sub-Total: | 127925
III. TRANSPORTE
REF. | MATERIAL |  | UND. (M3, Ton., Viaje) | Dist. (Km) | Cantidad | TARIFA ($ -m3/Km) | VR/. PARCIAL.
REC | Recebo granular seleccionado IP<10%. |  | m3 | 60.5 | 1.03 | 1500 | 93473
[6 empty] | Sub-Total: | 93473
III. MANO DE OBRA
REF. | DESCRIPCIÓN |  |  | UNIDAD | RENDIMIENTO | VR/. HC + P.S. | VR/. PARCIAL.
AA | Cuadrilla AA: Albañilería. (1 Of. + 1 Ayud.). |  |  | HC | 1.7 | 38949 | 22911
[6 empty] | Sub-Total: | 22911
|  |  |  | TOTAL COSTO DIRECTO: |  |  | 250240
__________________________________________
Ing. JHON FREDY GARCIA MENDEZ
M.P. 70268-326294 TLM.
CONSULTOR
INSUMOS
CUADRILLAS
BASICOS
PRESUPUESTO

## 2.1.3 (hidden)
|  |  | “CONSTRUCCIÓN DE LA PRIMERA FASE DEL ALCANTARILLADO SANITARIO PARA LA RECOLECCIÓN DE LAS AGUAS RESIDUALES DEL CENTRO POBLADO CACHIMBAL DEL MUNICIPIO DE GUADALUPE, DEPARTAMENTO DEL HUILA” |  | #REF!
#REF!
ANALISIS DE PRECIOS UNITARIOS (APU)
CAPÍTULO: PRESUPUESTO |  |  |  |  | #REF!
#REF! | #REF! |  |  |  |  | UNIDAD: | #REF!
#REF! | #REF!
I. EQUIPO
REF. |  | DESCRIPCION |  | UNIDAD | RENDIM. | VR/. UNITARIO | VR/. PARCIAL.
HM10 | Herramienta Menor (10% de la mano de obra). |  |  | % | 10% | 4750 | 4750
[6 empty] | Sub-Total: | 4750
II. MATERIALES EN LA OBRA
REF. |  | DESCRIPCION |  | UNIDAD | CANTIDAD | VR/. UNITARIO | VR/. PARCIAL.
C2000 | Concreto de 140 Kg/cm2 (2000 PSI) |  |  | m3 | 1.05 | 670945 | 704492
[6 empty] | Sub-Total: | 704492
III. TRANSPORTE
REF. | MATERIAL |  | UND. (M3, Ton., Viaje) | Dist. (Km) | Cantidad | TARIFA ($ -m3/Km) | VR/. PARCIAL.
[6 empty] | Sub-Total: | 0
III. MANO DE OBRA
REF. | DESCRIPCIÓN |  |  | UNIDAD | RENDIMIENTO | VR/. HC + P.S. | VR/. PARCIAL.
AA | Cuadrilla AA: Albañilería. (1 Of. + 1 Ayud.). |  |  | HC | 0.82 | 38949 | 47499
[6 empty] | Sub-Total: | 47499
|  |  |  | TOTAL COSTO DIRECTO: |  |  | 756741
__________________________________________
Ing. JHON FREDY GARCIA MENDEZ
M.P. 70268-326294 TLM.
CONSULTOR
INSUMOS
CUADRILLAS
BASICOS
PRESUPUESTO

## 2.1.4 (hidden)
|  |  | “CONSTRUCCIÓN DE LA PRIMERA FASE DEL ALCANTARILLADO SANITARIO PARA LA RECOLECCIÓN DE LAS AGUAS RESIDUALES DEL CENTRO POBLADO CACHIMBAL DEL MUNICIPIO DE GUADALUPE, DEPARTAMENTO DEL HUILA” |  | #REF!
#REF!
ANALISIS DE PRECIOS UNITARIOS (APU)
CAPÍTULO: PRESUPUESTO |  |  |  |  | #REF!
#REF! | #REF! |  |  |  |  | UNIDAD: | #REF!
#REF! | #REF!
I. EQUIPO
REF. |  | DESCRIPCION |  | UNIDAD | RENDIM. | VR/. UNITARIO | VR/. PARCIAL.
HM10 | Herramienta Menor (10% de la mano de obra). |  |  | % | 10% | 48085 | 48085
[6 empty] | Sub-Total: | 48085
II. MATERIALES EN LA OBRA
REF. |  | DESCRIPCION |  | UNIDAD | CANTIDAD | VR/. UNITARIO | VR/. PARCIAL.
C4000IMP | Concreto de 280 Kg/cm2 (4000 PSI) Impermeabilizado |  |  | m3 | 0.42 | 837338 | 351682
H60 | Acero de refuerzo de 60.000psi |  |  | Kg. | 52 | 5200 | 270400
[6 empty] | Sub-Total: | 622082
III. TRANSPORTE
REF. | MATERIAL |  | UND. (M3, Ton., Viaje) | Dist. (Km) | Cantidad | TARIFA ($ -m3/Km) | VR/. PARCIAL.
[6 empty] | Sub-Total: | 0
III. MANO DE OBRA
REF. | DESCRIPCIÓN |  |  | UNIDAD | RENDIMIENTO | VR/. HC + P.S. | VR/. PARCIAL.
AA | Cuadrilla AA: Albañilería. (1 Of. + 1 Ayud.). |  |  | HC | 0.081 | 38949 | 480852
[6 empty] | Sub-Total: | 480852
|  |  |  | TOTAL COSTO DIRECTO: |  |  | 1151019
__________________________________________
Ing. JHON FREDY GARCIA MENDEZ
M.P. 70268-326294 TLM.
CONSULTOR
INSUMOS
CUADRILLAS
BASICOS
PRESUPUESTO

## 2.1.5 (hidden)
|  |  | “CONSTRUCCIÓN DE LA PRIMERA FASE DEL ALCANTARILLADO SANITARIO PARA LA RECOLECCIÓN DE LAS AGUAS RESIDUALES DEL CENTRO POBLADO CACHIMBAL DEL MUNICIPIO DE GUADALUPE, DEPARTAMENTO DEL HUILA” |  | #REF!
#REF!
ANALISIS DE PRECIOS UNITARIOS (APU)
CAPÍTULO: PRESUPUESTO |  |  |  |  | #REF!
#REF! | #REF! |  |  |  |  | UNIDAD: | #REF!
#REF! | #REF!
I. EQUIPO
REF. |  | DESCRIPCION |  | UNIDAD | RENDIM. | VR/. UNITARIO | VR/. PARCIAL.
HM5 | Herramienta Menor (5% de la mano de obra). |  |  | % | 5% | 48686 | 48686
FORPZ | Formaleta metálica para pozo |  |  | Día | 0.5 | 115000 | 230000
[6 empty] | Sub-Total: | 278686
II. MATERIALES EN LA OBRA
REF. |  | DESCRIPCION |  | UNIDAD | CANTIDAD | VR/. UNITARIO | VR/. PARCIAL.
C4000 | Concreto de 280 Kg/cm2 (4000 PSI) |  |  | m3 | 2.5051 | 773984 | 1938900
TP | Tapa en HD tipo D400 |  |  | UND | 1 | 950000 | 950000
FE | Acero de refuerzo de 60000 psi. |  |  | kg | 203 | 5200 | 1055600
[6 empty] | Sub-Total: | 3944500
III. TRANSPORTE
REF. | MATERIAL |  | UND. (M3, Ton., Viaje) | Dist. (Km) | Cantidad | TARIFA ($ -m3/Km) | VR/. PARCIAL.
[6 empty] | Sub-Total: | 0
III. MANO DE OBRA
REF. | DESCRIPCIÓN |  |  | UNIDAD | RENDIMIENTO | VR/. HC + P.S. | VR/. PARCIAL.
AA | Cuadrilla AA: Albañilería. (1 Of. + 1 Ayud.). |  |  | HC | 0.04 | 38949 | 973725
[6 empty] | Sub-Total: | 973725
|  |  |  | TOTAL COSTO DIRECTO: |  |  | 5196911
__________________________________________
Ing. JHON FREDY GARCIA MENDEZ
M.P. 70268-326294 TLM.
CONSULTOR
INSUMOS
CUADRILLAS
BASICOS
PRESUPUESTO
Note on F23: JhonF: Área Ext: 2,011 m2 Área Int. 1,131 m2 Área Tapa: 0,283 m2 Vol= [(1.728*0.2)+(0.88*1.6)+(2.011*0.2)+0.23]+5% desperdicio

## 2.1.6 (hidden)
|  |  | “CONSTRUCCIÓN DE LA PRIMERA FASE DEL ALCANTARILLADO SANITARIO PARA LA RECOLECCIÓN DE LAS AGUAS RESIDUALES DEL CENTRO POBLADO CACHIMBAL DEL MUNICIPIO DE GUADALUPE, DEPARTAMENTO DEL HUILA” |  | #REF!
#REF!
ANALISIS DE PRECIOS UNITARIOS (APU)
CAPÍTULO: PRESUPUESTO |  |  |  |  | #REF!
#REF! | #REF! |  |  |  |  | UNIDAD: | #REF!
#REF! | #REF!
I. EQUIPO
REF. |  | DESCRIPCION |  | UNIDAD | RENDIM. | VR/. UNITARIO | VR/. PARCIAL.
HM5 | Herramienta Menor (5% de la mano de obra). |  |  | % | 5% | 2562 | 2562
[6 empty] | Sub-Total: | 2562
II. MATERIALES EN LA OBRA
REF. |  | DESCRIPCION |  | UNIDAD | CANTIDAD | VR/. UNITARIO | VR/. PARCIAL.
TA12 | Tubería Corrugada Alcantarillado RS8 de 315 mm |  |  | m. | 1.03 | 157926.3333 | 162664
LUB | Lubricante PVC x 500 gr. |  |  | Lb. | 0.07 | 34081 | 2386
LIM1/4 | Limpiador PVC x 1/4. |  |  | 1/4 Gal | 0.028 | 72505 | 2030
[6 empty] | Sub-Total: | 167080
III. TRANSPORTE
REF. | MATERIAL |  | UND. (M3, Ton., Viaje) | Dist. (Km) | Cantidad | TARIFA ($ -m3/Km) | VR/. PARCIAL.
TA12 | Tubería Corrugada Alcantarillado RS8 de 315 mm |  | m. | 160 | 1.03 | 15 | 2472
[6 empty] | Sub-Total: | 2472
III. MANO DE OBRA
REF. | DESCRIPCIÓN |  |  | UNIDAD | RENDIMIENTO | VR/. HC + P.S. | VR/. PARCIAL.
NN | Cuadrilla NN: Instalaciones hidrosanitarias. (1 Of.Insta.+ 2 Ayud.). |  |  | HC | 1.9 | 97342 | 51233
[6 empty] | Sub-Total: | 51233
|  |  |  | TOTAL COSTO DIRECTO: |  |  | 223347
__________________________________________
Ing. JHON FREDY GARCIA MENDEZ
M.P. 70268-326294 TLM.
CONSULTOR
INSUMOS
CUADRILLAS
BASICOS
PRESUPUESTO

## 2.1.7 (hidden)
|  |  | “CONSTRUCCIÓN DE LA PRIMERA FASE DEL ALCANTARILLADO SANITARIO PARA LA RECOLECCIÓN DE LAS AGUAS RESIDUALES DEL CENTRO POBLADO CACHIMBAL DEL MUNICIPIO DE GUADALUPE, DEPARTAMENTO DEL HUILA” |  | #REF!
#REF!
ANALISIS DE PRECIOS UNITARIOS (APU)
CAPÍTULO: PRESUPUESTO |  |  |  |  | #REF!
#REF! | #REF! |  |  |  |  | UNIDAD: | #REF!
#REF! | #REF!
I. EQUIPO
REF. |  | DESCRIPCION |  | UNIDAD | RENDIM. | VR/. UNITARIO | VR/. PARCIAL.
HM10 | Herramienta Menor (10% de la mano de obra). |  |  | % | 10% | 111283 | 111283
[6 empty] | Sub-Total: | 111283
II. MATERIALES EN LA OBRA
REF. |  | DESCRIPCION |  | UNIDAD | CANTIDAD | VR/. UNITARIO | VR/. PARCIAL.
C2500CI | Concreto de 175 Kg/cm2 (2500 PSI) Ciclopeo |  |  | m3 | 3 | 707993 | 2123979
H60 | Acero de refuerzo de 60.000psi |  |  | Kg. | 100 | 5200 | 520000
[6 empty] | Sub-Total: | 2643979
III. TRANSPORTE
REF. | MATERIAL |  | UND. (M3, Ton., Viaje) | Dist. (Km) | Cantidad | TARIFA ($ -m3/Km) | VR/. PARCIAL.
H60
[6 empty] | Sub-Total: | 0
III. MANO DE OBRA
REF. | DESCRIPCIÓN |  |  | UNIDAD | RENDIMIENTO | VR/. HC + P.S. | VR/. PARCIAL.
AA | Cuadrilla AA: Albañilería. (1 Of. + 1 Ayud.). |  |  | HC | 0.035 | 38949 | 1112829
[6 empty] | Sub-Total: | 1112829
|  |  |  | TOTAL COSTO DIRECTO: |  |  | 3868091
__________________________________________
Ing. JHON FREDY GARCIA MENDEZ
M.P. 70268-326294 TLM.
CONSULTOR
INSUMOS
CUADRILLAS
BASICOS
PRESUPUESTO

## 2.1.9 (hidden)
|  |  | “CONSTRUCCIÓN DE LA PRIMERA FASE DEL ALCANTARILLADO SANITARIO PARA LA RECOLECCIÓN DE LAS AGUAS RESIDUALES DEL CENTRO POBLADO CACHIMBAL DEL MUNICIPIO DE GUADALUPE, DEPARTAMENTO DEL HUILA” |  | #REF!
#REF!
ANALISIS DE PRECIOS UNITARIOS (APU)
CAPÍTULO: PRESUPUESTO |  |  |  |  | #REF!
#REF! | #REF! |  |  |  |  | UNIDAD: | #REF!
#REF! | #REF!
I. EQUIPO
REF. |  | DESCRIPCION |  | UNIDAD | RENDIM. | VR/. UNITARIO | VR/. PARCIAL.
HM10 | Herramienta Menor (10% de la mano de obra). |  |  | % | 10% | 21638 | 21638
[6 empty] | Sub-Total: | 21638
II. MATERIALES EN LA OBRA
REF. |  | DESCRIPCION |  | UNIDAD | CANTIDAD | VR/. UNITARIO | VR/. PARCIAL.
| Pasamuro en HD de 12" L=0,40 mts con Z=0,20 mts. Ext Liso |  |  | Und | 1 | 850091 | 850091
[6 empty] | Sub-Total: | 850091
III. TRANSPORTE
REF. | MATERIAL |  | UND. (M3, Ton., Viaje) | Dist. (Km) | Cantidad | TARIFA ($ -m3/Km) | VR/. PARCIAL.
[5 empty] | 0.001 | 1350
[6 empty] | Sub-Total: | 0
III. MANO DE OBRA
REF. | DESCRIPCIÓN |  |  | UNIDAD | RENDIMIENTO | VR/. HC + P.S. | VR/. PARCIAL.
AA | Cuadrilla AA: Albañilería. (1 Of. + 1 Ayud.). |  |  | HC | 0.18 | 38949 | 216383
[6 empty] | Sub-Total: | 216383
|  |  |  | TOTAL COSTO DIRECTO: |  |  | 1088112
__________________________________________
Ing. JHON FREDY GARCIA MENDEZ
M.P. 70268-326294 TLM.
CONSULTOR
INSUMOS
CUADRILLAS
BASICOS
PRESUPUESTO

## 2.1.10 (hidden)
|  |  | “CONSTRUCCIÓN DE LA PRIMERA FASE DEL ALCANTARILLADO SANITARIO PARA LA RECOLECCIÓN DE LAS AGUAS RESIDUALES DEL CENTRO POBLADO CACHIMBAL DEL MUNICIPIO DE GUADALUPE, DEPARTAMENTO DEL HUILA” |  | #REF!
#REF!
ANALISIS DE PRECIOS UNITARIOS (APU)
CAPÍTULO: PRESUPUESTO |  |  |  |  | #REF!
#REF! | #REF! |  |  |  |  | UNIDAD: | #REF!
#REF! | #REF!
I. EQUIPO
REF. |  | DESCRIPCION |  | UNIDAD | RENDIM. | 3 | VR/. PARCIAL.
HM5 | Herramienta Menor (5% de la mano de obra). |  |  | % | 5% | 3895 | 3895
[6 empty] | Sub-Total: | 3895
II. MATERIALES EN LA OBRA
REF. |  | DESCRIPCION |  | UNIDAD | CANTIDAD | VR/. UNITARIO | VR/. PARCIAL.
[6 empty] | Sub-Total: | 0
III. TRANSPORTE
REF. | MATERIAL |  | UND. (M3, Ton., Viaje) | Dist. (Km) | Cantidad | TARIFA ($ -m3/Km) | VR/. PARCIAL.
[6 empty] | Sub-Total: | 0
III. MANO DE OBRA
REF. | DESCRIPCIÓN |  |  | UNIDAD | RENDIMIENTO | VR/. HC + P.S. | VR/. PARCIAL.
AA | Cuadrilla AA: Albañilería. (1 Of. + 1 Ayud.). |  |  | HC | 0.5 | 38949 | 77898
[6 empty] | Sub-Total: | 77898
|  |  |  | TOTAL COSTO DIRECTO: |  |  | 81793
__________________________________________
Ing. JHON FREDY GARCIA MENDEZ
M.P. 70268-326294 TLM.
CONSULTOR
INSUMOS
CUADRILLAS
BASICOS
PRESUPUESTO

## 2.1.11 (hidden)
|  |  | “CONSTRUCCIÓN DE LA PRIMERA FASE DEL ALCANTARILLADO SANITARIO PARA LA RECOLECCIÓN DE LAS AGUAS RESIDUALES DEL CENTRO POBLADO CACHIMBAL DEL MUNICIPIO DE GUADALUPE, DEPARTAMENTO DEL HUILA” |  | #REF!
#REF!
ANALISIS DE PRECIOS UNITARIOS (APU)
CAPÍTULO: PRESUPUESTO |  |  |  |  | #REF!
#REF! | #REF! |  |  |  |  | UNIDAD: | #REF!
#REF! | #REF!
I. EQUIPO
REF. |  | DESCRIPCION |  | UNIDAD | RENDIM. | VR/. UNITARIO | VR/. PARCIAL.
HM5 | Herramienta Menor (5% de la mano de obra). |  |  | % | 5% | 1146 | 1146
CAN | Apisonador tipo canguro |  |  | Dia | 20 | 95693 | 4785
[6 empty] | Sub-Total: | 5931
II. MATERIALES EN LA OBRA
REF. |  | DESCRIPCION |  | UNIDAD | CANTIDAD | VR/. UNITARIO | VR/. PARCIAL.
REC | Recebo granular seleccionado IP<10%. |  |  | m3 | 1.25 | 102340 | 127925
[6 empty] | Sub-Total: | 127925
III. TRANSPORTE
REF. | MATERIAL |  | UND. (M3, Ton., Viaje) | Dist. (Km) | Cantidad | TARIFA ($ -m3/Km) | VR/. PARCIAL.
REC | Recebo granular seleccionado IP<10%. |  | m3 | 60.5 | 1.03 | 1500 | 93473
[6 empty] | Sub-Total: | 93473
III. MANO DE OBRA
REF. | DESCRIPCIÓN |  |  | UNIDAD | RENDIMIENTO | VR/. HC + P.S. | VR/. PARCIAL.
AA | Cuadrilla AA: Albañilería. (1 Of. + 1 Ayud.). |  |  | HC | 1.7 | 38949 | 22911
[6 empty] | Sub-Total: | 22911
|  |  |  | TOTAL COSTO DIRECTO: |  |  | 250240
__________________________________________
Ing. JHON FREDY GARCIA MENDEZ
M.P. 70268-326294 TLM.
CONSULTOR
INSUMOS
CUADRILLAS
BASICOS
PRESUPUESTO

## 2.1.12 (hidden)
|  |  | “CONSTRUCCIÓN DE LA PRIMERA FASE DEL ALCANTARILLADO SANITARIO PARA LA RECOLECCIÓN DE LAS AGUAS RESIDUALES DEL CENTRO POBLADO CACHIMBAL DEL MUNICIPIO DE GUADALUPE, DEPARTAMENTO DEL HUILA” |  | #REF!
#REF!
ANALISIS DE PRECIOS UNITARIOS (APU)
CAPÍTULO: PRESUPUESTO |  |  |  |  | #REF!
#REF! | #REF! |  |  |  |  | UNIDAD: | #REF!
#REF! | #REF!
I. EQUIPO
REF. |  | DESCRIPCION |  | UNIDAD | RENDIM. | VR/. UNITARIO | VR/. PARCIAL.
HM10 | Herramienta Menor (10% de la mano de obra). |  |  | % | 10% | 4750 | 4750
[6 empty] | Sub-Total: | 4750
II. MATERIALES EN LA OBRA
REF. |  | DESCRIPCION |  | UNIDAD | CANTIDAD | VR/. UNITARIO | VR/. PARCIAL.
C2000 | Concreto de 140 Kg/cm2 (2000 PSI) |  |  | m3 | 1.05 | 670945 | 704492
[6 empty] | Sub-Total: | 704492
III. TRANSPORTE
REF. | MATERIAL |  | UND. (M3, Ton., Viaje) | Dist. (Km) | Cantidad | TARIFA ($ -m3/Km) | VR/. PARCIAL.
[6 empty] | Sub-Total: | 0
III. MANO DE OBRA
REF. | DESCRIPCIÓN |  |  | UNIDAD | RENDIMIENTO | VR/. HC + P.S. | VR/. PARCIAL.
AA | Cuadrilla AA: Albañilería. (1 Of. + 1 Ayud.). |  |  | HC | 0.82 | 38949 | 47499
[6 empty] | Sub-Total: | 47499
|  |  |  | TOTAL COSTO DIRECTO: |  |  | 756741
__________________________________________
Ing. JHON FREDY GARCIA MENDEZ
M.P. 70268-326294 TLM.
CONSULTOR
INSUMOS
CUADRILLAS
BASICOS
PRESUPUESTO

## 2.1.13 (hidden)
|  |  | “CONSTRUCCIÓN DE LA PRIMERA FASE DEL ALCANTARILLADO SANITARIO PARA LA RECOLECCIÓN DE LAS AGUAS RESIDUALES DEL CENTRO POBLADO CACHIMBAL DEL MUNICIPIO DE GUADALUPE, DEPARTAMENTO DEL HUILA” |  | #REF!
#REF!
ANALISIS DE PRECIOS UNITARIOS (APU)
CAPÍTULO: PRESUPUESTO |  |  |  |  | #REF!
#REF! | #REF! |  |  |  |  | UNIDAD: | #REF!
#REF! | #REF!
I. EQUIPO
REF. |  | DESCRIPCION |  | UNIDAD | RENDIM. | VR/. UNITARIO | VR/. PARCIAL.
HM10 | Herramienta Menor (10% de la mano de obra). |  |  | % | 10% | 40999 | 40999
[6 empty] | Sub-Total: | 40999
II. MATERIALES EN LA OBRA
REF. |  | DESCRIPCION |  | UNIDAD | CANTIDAD | VR/. UNITARIO | VR/. PARCIAL.
C4000IMP | Concreto de 280 Kg/cm2 (4000 PSI) Impermeabilizado |  |  | m3 | 1.03 | 837338 | 862458
| Tablón 0.2 x 0.04 x 3 m |  |  | m | 0.6 | 24000 | 14400
| Puntilla con cabeza 2" |  |  | lb | 0.4 | 2900 | 1160
[6 empty] | Sub-Total: | 878018
III. TRANSPORTE
REF. | MATERIAL |  | UND. (M3, Ton., Viaje) | Dist. (Km) | Cantidad | TARIFA ($ -m3/Km) | VR/. PARCIAL.
[6 empty] | Sub-Total: | 0
III. MANO DE OBRA
REF. | DESCRIPCIÓN |  |  | UNIDAD | RENDIMIENTO | VR/. HC + P.S. | VR/. PARCIAL.
AA | Cuadrilla AA: Albañilería. (1 Of. + 1 Ayud.). |  |  | HC | 0.095 | 38949 | 409989
[6 empty] | Sub-Total: | 409989
|  |  |  | TOTAL COSTO DIRECTO: |  |  | 1329006
__________________________________________
Ing. JHON FREDY GARCIA MENDEZ
M.P. 70268-326294 TLM.
CONSULTOR
INSUMOS
CUADRILLAS
BASICOS
PRESUPUESTO

## 2.1.15 (hidden)
|  |  | “CONSTRUCCIÓN DE LA PRIMERA FASE DEL ALCANTARILLADO SANITARIO PARA LA RECOLECCIÓN DE LAS AGUAS RESIDUALES DEL CENTRO POBLADO CACHIMBAL DEL MUNICIPIO DE GUADALUPE, DEPARTAMENTO DEL HUILA” |  | #REF!
#REF!
ANALISIS DE PRECIOS UNITARIOS (APU)
CAPÍTULO: PRESUPUESTO |  |  |  |  | #REF!
#REF! | #REF! |  |  |  |  | UNIDAD: | #REF!
#REF! | #REF!
I. EQUIPO
REF. |  | DESCRIPCION |  | UNIDAD | RENDIM. | VR/. UNITARIO | VR/. PARCIAL.
HM10 | Herramienta Menor (10% de la mano de obra). |  |  | % | 10% | 25966 | 25966
[6 empty] | Sub-Total: | 25966
II. MATERIALES EN LA OBRA
REF. |  | DESCRIPCION |  | UNIDAD | CANTIDAD | VR/. UNITARIO | VR/. PARCIAL.
| Rejilla según diseño |  |  | Und | 1 | 374969 | 374969
[6 empty] | Sub-Total: | 374969
III. TRANSPORTE
REF. | MATERIAL |  | UND. (M3, Ton., Viaje) | Dist. (Km) | Cantidad | TARIFA ($ -m3/Km) | VR/. PARCIAL.
[6 empty] | Sub-Total: | 0
III. MANO DE OBRA
REF. | DESCRIPCIÓN |  |  | UNIDAD | RENDIMIENTO | VR/. HC + P.S. | VR/. PARCIAL.
AA | Cuadrilla AA: Albañilería. (1 Of. + 1 Ayud.). |  |  | HC | 0.15 | 38949 | 259660
[6 empty] | Sub-Total: | 259660
|  |  |  | TOTAL COSTO DIRECTO: |  |  | 660595
__________________________________________
Ing. JHON FREDY GARCIA MENDEZ
M.P. 70268-326294 TLM.
CONSULTOR
INSUMOS
CUADRILLAS
BASICOS
PRESUPUESTO

## 2.1.16 (hidden)
|  |  | “CONSTRUCCIÓN DE LA PRIMERA FASE DEL ALCANTARILLADO SANITARIO PARA LA RECOLECCIÓN DE LAS AGUAS RESIDUALES DEL CENTRO POBLADO CACHIMBAL DEL MUNICIPIO DE GUADALUPE, DEPARTAMENTO DEL HUILA” |  | #REF!
#REF!
ANALISIS DE PRECIOS UNITARIOS (APU)
CAPÍTULO: PRESUPUESTO |  |  |  |  | #REF!
#REF! | #REF! |  |  |  |  | UNIDAD: | #REF!
#REF! | #REF!
I. EQUIPO
REF. |  | DESCRIPCION |  | UNIDAD | RENDIM. | VR/. UNITARIO | VR/. PARCIAL.
HM10 | Herramienta Menor (10% de la mano de obra). |  |  | % | 10% | 27821 | 27821
[6 empty] | Sub-Total: | 27821
II. MATERIALES EN LA OBRA
REF. |  | DESCRIPCION |  | UNIDAD | CANTIDAD | VR/. UNITARIO | VR/. PARCIAL.
| Rejilla según diseño |  |  | Und | 1 | 443394 | 443394
[6 empty] | Sub-Total: | 443394
III. TRANSPORTE
REF. | MATERIAL |  | UND. (M3, Ton., Viaje) | Dist. (Km) | Cantidad | TARIFA ($ -m3/Km) | VR/. PARCIAL.
[6 empty] | Sub-Total: | 0
III. MANO DE OBRA
REF. | DESCRIPCIÓN |  |  | UNIDAD | RENDIMIENTO | VR/. HC + P.S. | VR/. PARCIAL.
AA | Cuadrilla AA: Albañilería. (1 Of. + 1 Ayud.). |  |  | HC | 0.14 | 38949 | 278207
[6 empty] | Sub-Total: | 278207
|  |  |  | TOTAL COSTO DIRECTO: |  |  | 749422
__________________________________________
Ing. JHON FREDY GARCIA MENDEZ
M.P. 70268-326294 TLM.
CONSULTOR
INSUMOS
CUADRILLAS
BASICOS
PRESUPUESTO

## 2.1.17 (hidden)
|  |  | “CONSTRUCCIÓN DE LA PRIMERA FASE DEL ALCANTARILLADO SANITARIO PARA LA RECOLECCIÓN DE LAS AGUAS RESIDUALES DEL CENTRO POBLADO CACHIMBAL DEL MUNICIPIO DE GUADALUPE, DEPARTAMENTO DEL HUILA” |  | #REF!
#REF!
ANALISIS DE PRECIOS UNITARIOS (APU)
CAPÍTULO: PRESUPUESTO |  |  |  |  | #REF!
#REF! | #REF! |  |  |  |  | UNIDAD: | #REF!
#REF! | #REF!
I. EQUIPO
REF. |  | DESCRIPCION |  | UNIDAD | RENDIM. | VR/. UNITARIO | VR/. PARCIAL.
HM10 | Herramienta Menor (10% de la mano de obra). |  |  | % | 10% | 21638 | 21638
[6 empty] | Sub-Total: | 21638
II. MATERIALES EN LA OBRA
REF. |  | DESCRIPCION |  | UNIDAD | CANTIDAD | VR/. UNITARIO | VR/. PARCIAL.
| Compuerta laminar plana cal 12 de 0,50 x 0,25, incluye vastago ascendente |  |  | Und | 1 | 103732 | 103732
[6 empty] | Sub-Total: | 103732
III. TRANSPORTE
REF. | MATERIAL |  | UND. (M3, Ton., Viaje) | Dist. (Km) | Cantidad | TARIFA ($ -m3/Km) | VR/. PARCIAL.
[6 empty] | Sub-Total: | 0
III. MANO DE OBRA
REF. | DESCRIPCIÓN |  |  | UNIDAD | RENDIMIENTO | VR/. HC + P.S. | VR/. PARCIAL.
AA | Cuadrilla AA: Albañilería. (1 Of. + 1 Ayud.). |  |  | HC | 0.18 | 38949 | 216383
[6 empty] | Sub-Total: | 216383
|  |  |  | TOTAL COSTO DIRECTO: |  |  | 341753
__________________________________________
Ing. JHON FREDY GARCIA MENDEZ
M.P. 70268-326294 TLM.
CONSULTOR
INSUMOS
CUADRILLAS
BASICOS
PRESUPUESTO

## 2.2.1 (hidden)
|  |  | “CONSTRUCCIÓN DE LA PRIMERA FASE DEL ALCANTARILLADO SANITARIO PARA LA RECOLECCIÓN DE LAS AGUAS RESIDUALES DEL CENTRO POBLADO CACHIMBAL DEL MUNICIPIO DE GUADALUPE, DEPARTAMENTO DEL HUILA” |  | #REF!
#REF!
ANALISIS DE PRECIOS UNITARIOS (APU)
CAPÍTULO: PRESUPUESTO |  |  |  |  | #REF!
#REF! | #REF! |  |  |  |  | UNIDAD: | #REF!
#REF! | #REF!
I. EQUIPO
REF. |  | DESCRIPCION |  | UNIDAD | RENDIM. | VR/. UNITARIO | VR/. PARCIAL.
HM5 | Herramienta Menor (5% de la mano de obra). |  |  | % | 5% | 41 | 41
TOP | Equipo de topografía. |  |  | Día | 80 | 160000 | 2000
[6 empty] | Sub-Total: | 2041
II. MATERIALES EN LA OBRA
REF. |  | DESCRIPCION |  | UNIDAD | CANTIDAD | VR/. UNITARIO | VR/. PARCIAL.
punt | Puntilla variada |  |  | Lb | 0.08 | 2380 | 190
cerco | Madera medio cerco |  |  | m | 0.2 | 2883 | 577
[6 empty] | Sub-Total: | 767
III. TRANSPORTE
REF. | MATERIAL |  | UND. (M3, Ton., Viaje) | Dist. (Km) | Cantidad | TARIFA ($ -m3/Km) | VR/. PARCIAL.
[6 empty] | Sub-Total: | 0
III. MANO DE OBRA
REF. | DESCRIPCIÓN |  |  | UNIDAD | RENDIMIENTO | VR/. HC + P.S. | VR/. PARCIAL.
II | Cuadrilla II: Topografía. (1 Top. + 1 Aux.Top.+ 1 Cade.). |  |  | HC | 80 | 65003 | 813
[6 empty] | Sub-Total: | 813
|  |  |  | TOTAL COSTO DIRECTO: |  |  | 3621
__________________________________________
Ing. JHON FREDY GARCIA MENDEZ
M.P. 70268-326294 TLM.
CONSULTOR
INSUMOS
CUADRILLAS
BASICOS
PRESUPUESTO

## 2.2.2 (hidden)
|  |  | “CONSTRUCCIÓN DE LA PRIMERA FASE DEL ALCANTARILLADO SANITARIO PARA LA RECOLECCIÓN DE LAS AGUAS RESIDUALES DEL CENTRO POBLADO CACHIMBAL DEL MUNICIPIO DE GUADALUPE, DEPARTAMENTO DEL HUILA” |  | #REF!
#REF!
ANALISIS DE PRECIOS UNITARIOS (APU)
CAPÍTULO: PRESUPUESTO |  |  |  |  | #REF!
#REF! | #REF! |  |  |  |  | UNIDAD: | #REF!
#REF! | #REF!
I. EQUIPO
REF. |  | DESCRIPCION |  | UNIDAD | RENDIM. | 3 | VR/. PARCIAL.
HM5 | Herramienta Menor (5% de la mano de obra). |  |  | % | 5% | 3895 | 3895
[6 empty] | Sub-Total: | 3895
II. MATERIALES EN LA OBRA
REF. |  | DESCRIPCION |  | UNIDAD | CANTIDAD | VR/. UNITARIO | VR/. PARCIAL.
[6 empty] | Sub-Total: | 0
III. TRANSPORTE
REF. | MATERIAL |  | UND. (M3, Ton., Viaje) | Dist. (Km) | Cantidad | TARIFA ($ -m3/Km) | VR/. PARCIAL.
[6 empty] | Sub-Total: | 0
III. MANO DE OBRA
REF. | DESCRIPCIÓN |  |  | UNIDAD | RENDIMIENTO | VR/. HC + P.S. | VR/. PARCIAL.
AA | Cuadrilla AA: Albañilería. (1 Of. + 1 Ayud.). |  |  | HC | 0.5 | 38949 | 77898
[6 empty] | Sub-Total: | 77898
|  |  |  | TOTAL COSTO DIRECTO: |  |  | 81793
__________________________________________
Ing. JHON FREDY GARCIA MENDEZ
M.P. 70268-326294 TLM.
CONSULTOR
INSUMOS
CUADRILLAS
BASICOS
PRESUPUESTO

## 2.2.3 (hidden)
|  |  | “CONSTRUCCIÓN DE LA PRIMERA FASE DEL ALCANTARILLADO SANITARIO PARA LA RECOLECCIÓN DE LAS AGUAS RESIDUALES DEL CENTRO POBLADO CACHIMBAL DEL MUNICIPIO DE GUADALUPE, DEPARTAMENTO DEL HUILA” |  | #REF!
#REF!
ANALISIS DE PRECIOS UNITARIOS (APU)
CAPÍTULO: PRESUPUESTO |  |  |  |  | #REF!
#REF! | #REF! |  |  |  |  | UNIDAD: | #REF!
#REF! | #REF!
I. EQUIPO
REF. |  | DESCRIPCION |  | UNIDAD | RENDIM. | VR/. UNITARIO | VR/. PARCIAL.
HM5 | Herramienta Menor (5% de la mano de obra). |  |  | % | 5% | 1146 | 1146
CAN | Apisonador tipo canguro |  |  | Dia | 20 | 95693 | 4785
[6 empty] | Sub-Total: | 5931
II. MATERIALES EN LA OBRA
REF. |  | DESCRIPCION |  | UNIDAD | CANTIDAD | VR/. UNITARIO | VR/. PARCIAL.
REC | Recebo granular seleccionado IP<10%. |  |  | m3 | 1.25 | 102340 | 127925
[6 empty] | Sub-Total: | 127925
III. TRANSPORTE
REF. | MATERIAL |  | UND. (M3, Ton., Viaje) | Dist. (Km) | Cantidad | TARIFA ($ -m3/Km) | VR/. PARCIAL.
REC | Recebo granular seleccionado IP<10%. |  | m3 | 60.5 | 1.03 | 1500 | 93473
[6 empty] | Sub-Total: | 93473
III. MANO DE OBRA
REF. | DESCRIPCIÓN |  |  | UNIDAD | RENDIMIENTO | VR/. HC + P.S. | VR/. PARCIAL.
AA | Cuadrilla AA: Albañilería. (1 Of. + 1 Ayud.). |  |  | HC | 1.7 | 38949 | 22911
[6 empty] | Sub-Total: | 22911
|  |  |  | TOTAL COSTO DIRECTO: |  |  | 250240
__________________________________________
Ing. JHON FREDY GARCIA MENDEZ
M.P. 70268-326294 TLM.
CONSULTOR
INSUMOS
CUADRILLAS
BASICOS
PRESUPUESTO

## 2.2.4 (hidden)
|  |  | “CONSTRUCCIÓN DE LA PRIMERA FASE DEL ALCANTARILLADO SANITARIO PARA LA RECOLECCIÓN DE LAS AGUAS RESIDUALES DEL CENTRO POBLADO CACHIMBAL DEL MUNICIPIO DE GUADALUPE, DEPARTAMENTO DEL HUILA” |  | #REF!
#REF!
ANALISIS DE PRECIOS UNITARIOS (APU)
CAPÍTULO: PRESUPUESTO |  |  |  |  | #REF!
#REF! | #REF! |  |  |  |  | UNIDAD: | #REF!
#REF! | #REF!
I. EQUIPO
REF. |  | DESCRIPCION |  | UNIDAD | RENDIM. | VR/. UNITARIO | VR/. PARCIAL.
HM10 | Herramienta Menor (10% de la mano de obra). |  |  | % | 10% | 4750 | 4750
[6 empty] | Sub-Total: | 4750
II. MATERIALES EN LA OBRA
REF. |  | DESCRIPCION |  | UNIDAD | CANTIDAD | VR/. UNITARIO | VR/. PARCIAL.
C2000 | Concreto de 140 Kg/cm2 (2000 PSI) |  |  | m3 | 1.05 | 670945 | 704492
[6 empty] | Sub-Total: | 704492
III. TRANSPORTE
REF. | MATERIAL |  | UND. (M3, Ton., Viaje) | Dist. (Km) | Cantidad | TARIFA ($ -m3/Km) | VR/. PARCIAL.
[6 empty] | Sub-Total: | 0
III. MANO DE OBRA
REF. | DESCRIPCIÓN |  |  | UNIDAD | RENDIMIENTO | VR/. HC + P.S. | VR/. PARCIAL.
AA | Cuadrilla AA: Albañilería. (1 Of. + 1 Ayud.). |  |  | HC | 0.82 | 38949 | 47499
[6 empty] | Sub-Total: | 47499
|  |  |  | TOTAL COSTO DIRECTO: |  |  | 756741
__________________________________________
Ing. JHON FREDY GARCIA MENDEZ
M.P. 70268-326294 TLM.
CONSULTOR
INSUMOS
CUADRILLAS
BASICOS
PRESUPUESTO

## 2.2.5 (hidden)
|  |  | “CONSTRUCCIÓN DE LA PRIMERA FASE DEL ALCANTARILLADO SANITARIO PARA LA RECOLECCIÓN DE LAS AGUAS RESIDUALES DEL CENTRO POBLADO CACHIMBAL DEL MUNICIPIO DE GUADALUPE, DEPARTAMENTO DEL HUILA” |  | #REF!
#REF!
ANALISIS DE PRECIOS UNITARIOS (APU)
CAPÍTULO: PRESUPUESTO |  |  |  |  | #REF!
#REF! | #REF! |  |  |  |  | UNIDAD: | #REF!
#REF! | #REF!
I. EQUIPO
REF. |  | DESCRIPCION |  | UNIDAD | RENDIM. | VR/. UNITARIO | VR/. PARCIAL.
HM10 | Herramienta Menor (10% de la mano de obra). |  |  | % | 10% | 40999 | 40999
[6 empty] | Sub-Total: | 40999
II. MATERIALES EN LA OBRA
REF. |  | DESCRIPCION |  | UNIDAD | CANTIDAD | VR/. UNITARIO | VR/. PARCIAL.
C4000IMP | Concreto de 280 Kg/cm2 (4000 PSI) Impermeabilizado |  |  | m3 | 1.03 | 837338 | 862458
| Tablón 0.2 x 0.04 x 3 m |  |  | m | 0.6 | 24000 | 14400
| Puntilla con cabeza 2" |  |  | lb | 0.4 | 2900 | 1160
[6 empty] | Sub-Total: | 878018
III. TRANSPORTE
REF. | MATERIAL |  | UND. (M3, Ton., Viaje) | Dist. (Km) | Cantidad | TARIFA ($ -m3/Km) | VR/. PARCIAL.
[6 empty] | Sub-Total: | 0
III. MANO DE OBRA
REF. | DESCRIPCIÓN |  |  | UNIDAD | RENDIMIENTO | VR/. HC + P.S. | VR/. PARCIAL.
AA | Cuadrilla AA: Albañilería. (1 Of. + 1 Ayud.). |  |  | HC | 0.095 | 38949 | 409989
[6 empty] | Sub-Total: | 409989
|  |  |  | TOTAL COSTO DIRECTO: |  |  | 1329006
__________________________________________
Ing. JHON FREDY GARCIA MENDEZ
M.P. 70268-326294 TLM.
CONSULTOR
INSUMOS
CUADRILLAS
BASICOS
PRESUPUESTO

## 2.2.6 (hidden)
|  |  | “CONSTRUCCIÓN DE LA PRIMERA FASE DEL ALCANTARILLADO SANITARIO PARA LA RECOLECCIÓN DE LAS AGUAS RESIDUALES DEL CENTRO POBLADO CACHIMBAL DEL MUNICIPIO DE GUADALUPE, DEPARTAMENTO DEL HUILA” |  | #REF!
#REF!
ANALISIS DE PRECIOS UNITARIOS (APU)
CAPÍTULO: PRESUPUESTO |  |  |  |  | #REF!
#REF! | #REF! |  |  |  |  | UNIDAD: | #REF!
#REF! | #REF!
I. EQUIPO
REF. |  | DESCRIPCION |  | UNIDAD | RENDIM. | VR/. UNITARIO | VR/. PARCIAL.
HM10 | Herramienta Menor (10% de la mano de obra). |  |  | % | 10% | 43763 | 43763
[6 empty] | Sub-Total: | 43763
II. MATERIALES EN LA OBRA
REF. |  | DESCRIPCION |  | UNIDAD | CANTIDAD | VR/. UNITARIO | VR/. PARCIAL.
C4000IMP | Concreto de 280 Kg/cm2 (4000 PSI) Impermeabilizado |  |  | m3 | 1.03 | 837338 | 862458
| Tablón 0.2 x 0.04 x 3 m |  |  | m | 0.6 | 24000 | 14400
| Puntilla con cabeza 2" |  |  | lb | 0.4 | 2900 | 1160
[6 empty] | Sub-Total: | 878018
III. TRANSPORTE
REF. | MATERIAL |  | UND. (M3, Ton., Viaje) | Dist. (Km) | Cantidad | TARIFA ($ -m3/Km) | VR/. PARCIAL.
[6 empty] | Sub-Total: | 0
III. MANO DE OBRA
REF. | DESCRIPCIÓN |  |  | UNIDAD | RENDIMIENTO | VR/. HC + P.S. | VR/. PARCIAL.
AA | Cuadrilla AA: Albañilería. (1 Of. + 1 Ayud.). |  |  | HC | 0.089 | 38949 | 437629
[6 empty] | Sub-Total: | 437629
|  |  |  | TOTAL COSTO DIRECTO: |  |  | 1359410
__________________________________________
Ing. JHON FREDY GARCIA MENDEZ
M.P. 70268-326294 TLM.
CONSULTOR
INSUMOS
CUADRILLAS
BASICOS
PRESUPUESTO

## 2.2.7 (hidden)
|  |  | “CONSTRUCCIÓN DE LA PRIMERA FASE DEL ALCANTARILLADO SANITARIO PARA LA RECOLECCIÓN DE LAS AGUAS RESIDUALES DEL CENTRO POBLADO CACHIMBAL DEL MUNICIPIO DE GUADALUPE, DEPARTAMENTO DEL HUILA” |  | #REF!
#REF!
ANALISIS DE PRECIOS UNITARIOS (APU)
CAPÍTULO: PRESUPUESTO |  |  |  |  | #REF!
#REF! | #REF! |  |  |  |  | UNIDAD: | #REF!
#REF! | #REF!
I. EQUIPO
REF. |  | DESCRIPCION |  | UNIDAD | RENDIM. | VR/. UNITARIO | VR/. PARCIAL.
HM10 | Herramienta Menor (10% de la mano de obra). |  |  | % | 10% | 32458 | 32458
[6 empty] | Sub-Total: | 32458
II. MATERIALES EN LA OBRA
REF. |  | DESCRIPCION |  | UNIDAD | CANTIDAD | VR/. UNITARIO | VR/. PARCIAL.
| Lamina alfajor Cal 3/16" |  |  | m2 | 2.4 | 254723 | 611335
| Ángulo Metálico 1 1/2" x 3/16" |  |  | m | 10 | 16340 | 163400
| Soldadura Metálica 6013 - 1/8" |  |  | Kg | 3 | 19748 | 59244
[6 empty] | Sub-Total: | 833979
III. TRANSPORTE
REF. | MATERIAL |  | UND. (M3, Ton., Viaje) | Dist. (Km) | Cantidad | TARIFA ($ -m3/Km) | VR/. PARCIAL.
[6 empty] | Sub-Total: | 0
III. MANO DE OBRA
REF. | DESCRIPCIÓN |  |  | UNIDAD | RENDIMIENTO | VR/. HC + P.S. | VR/. PARCIAL.
AA | Cuadrilla AA: Albañilería. (1 Of. + 1 Ayud.). |  |  | HC | 0.12 | 38949 | 324575
[6 empty] | Sub-Total: | 324575
|  |  |  | TOTAL COSTO DIRECTO: |  |  | 1191012
__________________________________________
Ing. JHON FREDY GARCIA MENDEZ
M.P. 70268-326294 TLM.
CONSULTOR
INSUMOS
CUADRILLAS
BASICOS
PRESUPUESTO

## 2.2.8 (hidden)
|  |  | “CONSTRUCCIÓN DE LA PRIMERA FASE DEL ALCANTARILLADO SANITARIO PARA LA RECOLECCIÓN DE LAS AGUAS RESIDUALES DEL CENTRO POBLADO CACHIMBAL DEL MUNICIPIO DE GUADALUPE, DEPARTAMENTO DEL HUILA” |  | #REF!
#REF!
ANALISIS DE PRECIOS UNITARIOS (APU)
CAPÍTULO: PRESUPUESTO |  |  |  |  | #REF!
#REF! | #REF! |  |  |  |  | UNIDAD: | #REF!
#REF! | #REF!
I. EQUIPO
REF. |  | DESCRIPCION |  | UNIDAD | RENDIM. | VR/. UNITARIO | VR/. PARCIAL.
HM10 | Herramienta Menor (10% de la mano de obra). |  |  | % | 10% | 1558 | 1558
[6 empty] | Sub-Total: | 1558
II. MATERIALES EN LA OBRA
REF. |  | DESCRIPCION |  | UNIDAD | CANTIDAD | VR/. UNITARIO | VR/. PARCIAL.
| Junta de Construcción en punto PVC a = 0,22 mts. Bulbo central |  |  | m | 1.05 | 78890 | 82835
[6 empty] | Sub-Total: | 82835
III. TRANSPORTE
REF. | MATERIAL |  | UND. (M3, Ton., Viaje) | Dist. (Km) | Cantidad | TARIFA ($ -m3/Km) | VR/. PARCIAL.
[6 empty] | Sub-Total: | 0
III. MANO DE OBRA
REF. | DESCRIPCIÓN |  |  | UNIDAD | RENDIMIENTO | VR/. HC + P.S. | VR/. PARCIAL.
AA | Cuadrilla AA: Albañilería. (1 Of. + 1 Ayud.). |  |  | HC | 2.5 | 38949 | 15580
[6 empty] | Sub-Total: | 15580
|  |  |  | TOTAL COSTO DIRECTO: |  |  | 99973
__________________________________________
Ing. JHON FREDY GARCIA MENDEZ
M.P. 70268-326294 TLM.
CONSULTOR
INSUMOS
CUADRILLAS
BASICOS
PRESUPUESTO

## 2.2.9 (hidden)
|  |  | “CONSTRUCCIÓN DE LA PRIMERA FASE DEL ALCANTARILLADO SANITARIO PARA LA RECOLECCIÓN DE LAS AGUAS RESIDUALES DEL CENTRO POBLADO CACHIMBAL DEL MUNICIPIO DE GUADALUPE, DEPARTAMENTO DEL HUILA” |  | #REF!
#REF!
ANALISIS DE PRECIOS UNITARIOS (APU)
CAPÍTULO: PRESUPUESTO |  |  |  |  | #REF!
#REF! | #REF! |  |  |  |  | UNIDAD: | #REF!
#REF! | #REF!
I. EQUIPO
REF. |  | DESCRIPCION |  | UNIDAD | RENDIM. | VR/. UNITARIO | VR/. PARCIAL.
HM10 | Herramienta Menor (10% de la mano de obra). |  |  | % | 10% | 17704 | 17704
[6 empty] | Sub-Total: | 17704
II. MATERIALES EN LA OBRA
REF. |  | DESCRIPCION |  | UNIDAD | CANTIDAD | VR/. UNITARIO | VR/. PARCIAL.
| Pasamuro en HD de 6" L=0,40 mts con Z=0,20 mts. Ext Liso |  |  | Und | 1 | 359745 | 359745
[6 empty] | Sub-Total: | 359745
III. TRANSPORTE
REF. | MATERIAL |  | UND. (M3, Ton., Viaje) | Dist. (Km) | Cantidad | TARIFA ($ -m3/Km) | VR/. PARCIAL.
| 6% materiales |  |  |  |  | 6% | 21585
[6 empty] | Sub-Total: | 21585
III. MANO DE OBRA
REF. | DESCRIPCIÓN |  |  | UNIDAD | RENDIMIENTO | VR/. HC + P.S. | VR/. PARCIAL.
AA | Cuadrilla AA: Albañilería. (1 Of. + 1 Ayud.). |  |  | HC | 0.22 | 38949 | 177041
[6 empty] | Sub-Total: | 177041
|  |  |  | TOTAL COSTO DIRECTO: |  |  | 576075
__________________________________________
Ing. JHON FREDY GARCIA MENDEZ
M.P. 70268-326294 TLM.
CONSULTOR
INSUMOS
CUADRILLAS
BASICOS
PRESUPUESTO

## 2.2.11 (hidden)
2
|  |  | “CONSTRUCCIÓN DE LA PRIMERA FASE DEL ALCANTARILLADO SANITARIO PARA LA RECOLECCIÓN DE LAS AGUAS RESIDUALES DEL CENTRO POBLADO CACHIMBAL DEL MUNICIPIO DE GUADALUPE, DEPARTAMENTO DEL HUILA” |  | #REF!
#REF!
ANALISIS DE PRECIOS UNITARIOS (APU)
CAPÍTULO: PRESUPUESTO |  |  |  |  | #REF!
#REF! | #REF! |  |  |  |  | UNIDAD: | #REF!
#REF! | #REF!
I. EQUIPO
REF. |  | DESCRIPCION |  | UNIDAD | RENDIM. | VR/. UNITARIO | VR/. PARCIAL.
HM10 | Herramienta Menor (10% de la mano de obra). |  |  | % | 10% | 45822 | 45822
[6 empty] | Sub-Total: | 45822
II. MATERIALES EN LA OBRA
REF. |  | DESCRIPCION |  | UNIDAD | CANTIDAD | VR/. UNITARIO | VR/. PARCIAL.
| Válvula compuerta elástica de 6" vástago no ascendente extremos bridados |  |  | Und | 1 | 2033710 | 2033710
| Pernos para acople de brida |  |  | Und | 16 | 5500 | 88000
[6 empty] | Sub-Total: | 2121710
III. TRANSPORTE
REF. | MATERIAL |  | UND. (M3, Ton., Viaje) | Dist. (Km) | Cantidad | TARIFA ($ -m3/Km) | VR/. PARCIAL.
| 6% materiales |  |  |  | 6% |  | 127303
[6 empty] | Sub-Total: | 127303
III. MANO DE OBRA
REF. | DESCRIPCIÓN |  |  | UNIDAD | RENDIMIENTO | VR/. HC + P.S. | VR/. PARCIAL.
AA | Cuadrilla AA: Albañilería. (1 Of. + 1 Ayud.). |  |  | HC | 0.085 | 38949 | 458224
[6 empty] | Sub-Total: | 458224
|  |  |  | TOTAL COSTO DIRECTO: |  |  | 2753059
__________________________________________
Ing. JHON FREDY GARCIA MENDEZ
M.P. 70268-326294 TLM.
CONSULTOR
INSUMOS
CUADRILLAS
BASICOS
PRESUPUESTO

## 2.2.12 (hidden)
|  |  | “CONSTRUCCIÓN DE LA PRIMERA FASE DEL ALCANTARILLADO SANITARIO PARA LA RECOLECCIÓN DE LAS AGUAS RESIDUALES DEL CENTRO POBLADO CACHIMBAL DEL MUNICIPIO DE GUADALUPE, DEPARTAMENTO DEL HUILA” |  | #REF!
#REF!
ANALISIS DE PRECIOS UNITARIOS (APU)
CAPÍTULO: PRESUPUESTO |  |  |  |  | #REF!
#REF! | #REF! |  |  |  |  | UNIDAD: | #REF!
#REF! | #REF!
I. EQUIPO
REF. |  | DESCRIPCION |  | UNIDAD | RENDIM. | VR/. UNITARIO | VR/. PARCIAL.
HM5 | Herramienta Menor (5% de la mano de obra). |  |  | % | 5% | 1345 | 1345
[6 empty] | Sub-Total: | 1345
II. MATERIALES EN LA OBRA
REF. |  | DESCRIPCION |  | UNIDAD | CANTIDAD | VR/. UNITARIO | VR/. PARCIAL.
TA6 | Tubería Corrugada Alcantarillado RS8 de 160 mm |  |  | m. | 1.03 | 52566.8333 | 54144
LUB | Lubricante PVC x 500 gr. |  |  | Lb. | 0.07 | 34081 | 2386
LIM1/4 | Limpiador PVC x 1/4. |  |  | 1/4 Gal | 0.028 | 72505 | 2030
[6 empty] | Sub-Total: | 58560
III. TRANSPORTE
REF. | MATERIAL |  | UND. (M3, Ton., Viaje) | Dist. (Km) | Cantidad | TARIFA ($ -m3/Km) | VR/. PARCIAL.
TA6 | Tubería Corrugada Alcantarillado RS8 de 160 mm |  | m. | 160 | 1.03 | 15 | 2472
[6 empty] | Sub-Total: | 2472
III. MANO DE OBRA
REF. | DESCRIPCIÓN |  |  | UNIDAD | RENDIMIENTO | VR/. HC + P.S. | VR/. PARCIAL.
NN | Cuadrilla NN: Instalaciones hidrosanitarias. (1 Of.Insta.+ 2 Ayud.). |  |  | HC | 3.62 | 97342 | 26890
[6 empty] | Sub-Total: | 26890
|  |  |  | TOTAL COSTO DIRECTO: |  |  | 89267
__________________________________________
Ing. JHON FREDY GARCIA MENDEZ
M.P. 70268-326294 TLM.
CONSULTOR
INSUMOS
CUADRILLAS
BASICOS
PRESUPUESTO

## 2.2.13 (hidden)
|  |  | “CONSTRUCCIÓN DE LA PRIMERA FASE DEL ALCANTARILLADO SANITARIO PARA LA RECOLECCIÓN DE LAS AGUAS RESIDUALES DEL CENTRO POBLADO CACHIMBAL DEL MUNICIPIO DE GUADALUPE, DEPARTAMENTO DEL HUILA” |  | #REF!
#REF!
ANALISIS DE PRECIOS UNITARIOS (APU)
CAPÍTULO: PRESUPUESTO |  |  |  |  | #REF!
#REF! | #REF! |  |  |  |  | UNIDAD: | #REF!
#REF! | #REF!
I. EQUIPO
REF. |  | DESCRIPCION |  | UNIDAD | RENDIM. | VR/. UNITARIO | VR/. PARCIAL.
HM5 | Herramienta Menor (5% de la mano de obra). |  |  | % | 5% | 1180 | 1180
CAN | Apisonador tipo canguro |  |  | Dia | 20 | 95693 | 4785
[6 empty] | Sub-Total: | 5965
II. MATERIALES EN LA OBRA
REF. |  | DESCRIPCION |  | UNIDAD | CANTIDAD | VR/. UNITARIO | VR/. PARCIAL.
[6 empty] | Sub-Total: | 0
III. TRANSPORTE
REF. | MATERIAL |  | UND. (M3, Ton., Viaje) | Dist. (Km) | Cantidad | TARIFA ($ -m3/Km) | VR/. PARCIAL.
[6 empty] | Sub-Total: | 0
III. MANO DE OBRA
REF. | DESCRIPCIÓN |  |  | UNIDAD | RENDIMIENTO | VR/. HC + P.S. | VR/. PARCIAL.
AA | Cuadrilla AA: Albañilería. (1 Of. + 1 Ayud.). |  |  | HC | 1.65 | 38949 | 23605
[6 empty] | Sub-Total: | 23605
|  |  |  | TOTAL COSTO DIRECTO: |  |  | 29570
__________________________________________
Ing. JHON FREDY GARCIA MENDEZ
M.P. 70268-326294 TLM.
CONSULTOR
INSUMOS
CUADRILLAS
BASICOS
PRESUPUESTO

## 2.3.1 (hidden)
|  |  | “CONSTRUCCIÓN DE LA PRIMERA FASE DEL ALCANTARILLADO SANITARIO PARA LA RECOLECCIÓN DE LAS AGUAS RESIDUALES DEL CENTRO POBLADO CACHIMBAL DEL MUNICIPIO DE GUADALUPE, DEPARTAMENTO DEL HUILA” |  | #REF!
#REF!
ANALISIS DE PRECIOS UNITARIOS (APU)
CAPÍTULO: PRESUPUESTO |  |  |  |  | #REF!
#REF! | #REF! |  |  |  |  | UNIDAD: | #REF!
#REF! | #REF!
I. EQUIPO
REF. |  | DESCRIPCION |  | UNIDAD | RENDIM. | VR/. UNITARIO | VR/. PARCIAL.
HM5 | Herramienta Menor (5% de la mano de obra). |  |  | % | 5% | 41 | 41
TOP | Equipo de topografía. |  |  | Día | 80 | 160000 | 2000
[6 empty] | Sub-Total: | 2041
II. MATERIALES EN LA OBRA
REF. |  | DESCRIPCION |  | UNIDAD | CANTIDAD | VR/. UNITARIO | VR/. PARCIAL.
punt | Puntilla variada |  |  | Lb | 0.08 | 2380 | 190
cerco | Madera medio cerco |  |  | m | 0.2 | 2883 | 577
[6 empty] | Sub-Total: | 767
III. TRANSPORTE
REF. | MATERIAL |  | UND. (M3, Ton., Viaje) | Dist. (Km) | Cantidad | TARIFA ($ -m3/Km) | VR/. PARCIAL.
[6 empty] | Sub-Total: | 0
III. MANO DE OBRA
REF. | DESCRIPCIÓN |  |  | UNIDAD | RENDIMIENTO | VR/. HC + P.S. | VR/. PARCIAL.
II | Cuadrilla II: Topografía. (1 Top. + 1 Aux.Top.+ 1 Cade.). |  |  | HC | 80 | 65003 | 813
[6 empty] | Sub-Total: | 813
|  |  |  | TOTAL COSTO DIRECTO: |  |  | 3621
__________________________________________
Ing. JHON FREDY GARCIA MENDEZ
M.P. 70268-326294 TLM.
CONSULTOR
INSUMOS
CUADRILLAS
BASICOS
PRESUPUESTO

## 2.3.2 (hidden)
|  |  | “CONSTRUCCIÓN DE LA PRIMERA FASE DEL ALCANTARILLADO SANITARIO PARA LA RECOLECCIÓN DE LAS AGUAS RESIDUALES DEL CENTRO POBLADO CACHIMBAL DEL MUNICIPIO DE GUADALUPE, DEPARTAMENTO DEL HUILA” |  | #REF!
#REF!
ANALISIS DE PRECIOS UNITARIOS (APU)
CAPÍTULO: PRESUPUESTO |  |  |  |  | #REF!
#REF! | #REF! |  |  |  |  | UNIDAD: | #REF!
#REF! | #REF!
I. EQUIPO
REF. |  | DESCRIPCION |  | UNIDAD | RENDIM. | 3 | VR/. PARCIAL.
HM5 | Herramienta Menor (5% de la mano de obra). |  |  | % | 5% | 3895 | 3895
[6 empty] | Sub-Total: | 3895
II. MATERIALES EN LA OBRA
REF. |  | DESCRIPCION |  | UNIDAD | CANTIDAD | VR/. UNITARIO | VR/. PARCIAL.
[6 empty] | Sub-Total: | 0
III. TRANSPORTE
REF. | MATERIAL |  | UND. (M3, Ton., Viaje) | Dist. (Km) | Cantidad | TARIFA ($ -m3/Km) | VR/. PARCIAL.
[6 empty] | Sub-Total: | 0
III. MANO DE OBRA
REF. | DESCRIPCIÓN |  |  | UNIDAD | RENDIMIENTO | VR/. HC + P.S. | VR/. PARCIAL.
AA | Cuadrilla AA: Albañilería. (1 Of. + 1 Ayud.). |  |  | HC | 0.5 | 38949 | 77898
[6 empty] | Sub-Total: | 77898
|  |  |  | TOTAL COSTO DIRECTO: |  |  | 81793
__________________________________________
Ing. JHON FREDY GARCIA MENDEZ
M.P. 70268-326294 TLM.
CONSULTOR
INSUMOS
CUADRILLAS
BASICOS
PRESUPUESTO

## 2.3.3 (hidden)
|  |  | “CONSTRUCCIÓN DE LA PRIMERA FASE DEL ALCANTARILLADO SANITARIO PARA LA RECOLECCIÓN DE LAS AGUAS RESIDUALES DEL CENTRO POBLADO CACHIMBAL DEL MUNICIPIO DE GUADALUPE, DEPARTAMENTO DEL HUILA” |  | #REF!
#REF!
ANALISIS DE PRECIOS UNITARIOS (APU)
CAPÍTULO: PRESUPUESTO |  |  |  |  | #REF!
#REF! | #REF! |  |  |  |  | UNIDAD: | #REF!
#REF! | #REF!
I. EQUIPO
REF. |  | DESCRIPCION |  | UNIDAD | RENDIM. | VR/. UNITARIO | VR/. PARCIAL.
HM5 | Herramienta Menor (5% de la mano de obra). |  |  | % | 5% | 1146 | 1146
CAN | Apisonador tipo canguro |  |  | Dia | 20 | 95693 | 4785
[6 empty] | Sub-Total: | 5931
II. MATERIALES EN LA OBRA
REF. |  | DESCRIPCION |  | UNIDAD | CANTIDAD | VR/. UNITARIO | VR/. PARCIAL.
REC | Recebo granular seleccionado IP<10%. |  |  | m3 | 1.25 | 102340 | 127925
[6 empty] | Sub-Total: | 127925
III. TRANSPORTE
REF. | MATERIAL |  | UND. (M3, Ton., Viaje) | Dist. (Km) | Cantidad | TARIFA ($ -m3/Km) | VR/. PARCIAL.
REC | Recebo granular seleccionado IP<10%. |  | m3 | 60.5 | 1.03 | 1500 | 93473
[6 empty] | Sub-Total: | 93473
III. MANO DE OBRA
REF. | DESCRIPCIÓN |  |  | UNIDAD | RENDIMIENTO | VR/. HC + P.S. | VR/. PARCIAL.
AA | Cuadrilla AA: Albañilería. (1 Of. + 1 Ayud.). |  |  | HC | 1.7 | 38949 | 22911
[6 empty] | Sub-Total: | 22911
|  |  |  | TOTAL COSTO DIRECTO: |  |  | 250240
__________________________________________
Ing. JHON FREDY GARCIA MENDEZ
M.P. 70268-326294 TLM.
CONSULTOR
INSUMOS
CUADRILLAS
BASICOS
PRESUPUESTO

## 2.3.4 (hidden)
|  |  | “CONSTRUCCIÓN DE LA PRIMERA FASE DEL ALCANTARILLADO SANITARIO PARA LA RECOLECCIÓN DE LAS AGUAS RESIDUALES DEL CENTRO POBLADO CACHIMBAL DEL MUNICIPIO DE GUADALUPE, DEPARTAMENTO DEL HUILA” |  | #REF!
#REF!
ANALISIS DE PRECIOS UNITARIOS (APU)
CAPÍTULO: PRESUPUESTO |  |  |  |  | #REF!
#REF! | #REF! |  |  |  |  | UNIDAD: | #REF!
#REF! | #REF!
I. EQUIPO
REF. |  | DESCRIPCION |  | UNIDAD | RENDIM. | VR/. UNITARIO | VR/. PARCIAL.
HM10 | Herramienta Menor (10% de la mano de obra). |  |  | % | 10% | 4750 | 4750
[6 empty] | Sub-Total: | 4750
II. MATERIALES EN LA OBRA
REF. |  | DESCRIPCION |  | UNIDAD | CANTIDAD | VR/. UNITARIO | VR/. PARCIAL.
C2000 | Concreto de 140 Kg/cm2 (2000 PSI) |  |  | m3 | 1.05 | 670945 | 704492
[6 empty] | Sub-Total: | 704492
III. TRANSPORTE
REF. | MATERIAL |  | UND. (M3, Ton., Viaje) | Dist. (Km) | Cantidad | TARIFA ($ -m3/Km) | VR/. PARCIAL.
[6 empty] | Sub-Total: | 0
III. MANO DE OBRA
REF. | DESCRIPCIÓN |  |  | UNIDAD | RENDIMIENTO | VR/. HC + P.S. | VR/. PARCIAL.
AA | Cuadrilla AA: Albañilería. (1 Of. + 1 Ayud.). |  |  | HC | 0.82 | 38949 | 47499
[6 empty] | Sub-Total: | 47499
|  |  |  | TOTAL COSTO DIRECTO: |  |  | 756741
__________________________________________
Ing. JHON FREDY GARCIA MENDEZ
M.P. 70268-326294 TLM.
CONSULTOR
INSUMOS
CUADRILLAS
BASICOS
PRESUPUESTO

## 2.3.5 (hidden)
|  |  | “CONSTRUCCIÓN DE LA PRIMERA FASE DEL ALCANTARILLADO SANITARIO PARA LA RECOLECCIÓN DE LAS AGUAS RESIDUALES DEL CENTRO POBLADO CACHIMBAL DEL MUNICIPIO DE GUADALUPE, DEPARTAMENTO DEL HUILA” |  | #REF!
#REF!
ANALISIS DE PRECIOS UNITARIOS (APU)
CAPÍTULO: PRESUPUESTO |  |  |  |  | #REF!
#REF! | #REF! |  |  |  |  | UNIDAD: | #REF!
#REF! | #REF!
I. EQUIPO
REF. |  | DESCRIPCION |  | UNIDAD | RENDIM. | VR/. UNITARIO | VR/. PARCIAL.
HM10 | Herramienta Menor (10% de la mano de obra). |  |  | % | 10% | 40999 | 40999
[6 empty] | Sub-Total: | 40999
II. MATERIALES EN LA OBRA
REF. |  | DESCRIPCION |  | UNIDAD | CANTIDAD | VR/. UNITARIO | VR/. PARCIAL.
C4000IMP | Concreto de 280 Kg/cm2 (4000 PSI) Impermeabilizado |  |  | m3 | 1.03 | 837338 | 862458
| Tablón 0.2 x 0.04 x 3 m |  |  | m | 0.6 | 24000 | 14400
| Puntilla con cabeza 2" |  |  | lb | 0.4 | 2900 | 1160
[6 empty] | Sub-Total: | 878018
III. TRANSPORTE
REF. | MATERIAL |  | UND. (M3, Ton., Viaje) | Dist. (Km) | Cantidad | TARIFA ($ -m3/Km) | VR/. PARCIAL.
[6 empty] | Sub-Total: | 0
III. MANO DE OBRA
REF. | DESCRIPCIÓN |  |  | UNIDAD | RENDIMIENTO | VR/. HC + P.S. | VR/. PARCIAL.
AA | Cuadrilla AA: Albañilería. (1 Of. + 1 Ayud.). |  |  | HC | 0.095 | 38949 | 409989
[6 empty] | Sub-Total: | 409989
|  |  |  | TOTAL COSTO DIRECTO: |  |  | 1329006
__________________________________________
Ing. JHON FREDY GARCIA MENDEZ
M.P. 70268-326294 TLM.
CONSULTOR
INSUMOS
CUADRILLAS
BASICOS
PRESUPUESTO

## 2.3.6 (hidden)
|  |  | “CONSTRUCCIÓN DE LA PRIMERA FASE DEL ALCANTARILLADO SANITARIO PARA LA RECOLECCIÓN DE LAS AGUAS RESIDUALES DEL CENTRO POBLADO CACHIMBAL DEL MUNICIPIO DE GUADALUPE, DEPARTAMENTO DEL HUILA” |  | #REF!
#REF!
ANALISIS DE PRECIOS UNITARIOS (APU)
CAPÍTULO: PRESUPUESTO |  |  |  |  | #REF!
#REF! | #REF! |  |  |  |  | UNIDAD: | #REF!
#REF! | #REF!
I. EQUIPO
REF. |  | DESCRIPCION |  | UNIDAD | RENDIM. | VR/. UNITARIO | VR/. PARCIAL.
HM10 | Herramienta Menor (10% de la mano de obra). |  |  | % | 10% | 43763 | 43763
[6 empty] | Sub-Total: | 43763
II. MATERIALES EN LA OBRA
REF. |  | DESCRIPCION |  | UNIDAD | CANTIDAD | VR/. UNITARIO | VR/. PARCIAL.
C4000IMP | Concreto de 280 Kg/cm2 (4000 PSI) Impermeabilizado |  |  | m3 | 1.03 | 837338 | 862458
| Tablón 0.2 x 0.04 x 3 m |  |  | m | 0.6 | 24000 | 14400
| Puntilla con cabeza 2" |  |  | lb | 0.4 | 2900 | 1160
[6 empty] | Sub-Total: | 878018
III. TRANSPORTE
REF. | MATERIAL |  | UND. (M3, Ton., Viaje) | Dist. (Km) | Cantidad | TARIFA ($ -m3/Km) | VR/. PARCIAL.
[6 empty] | Sub-Total: | 0
III. MANO DE OBRA
REF. | DESCRIPCIÓN |  |  | UNIDAD | RENDIMIENTO | VR/. HC + P.S. | VR/. PARCIAL.
AA | Cuadrilla AA: Albañilería. (1 Of. + 1 Ayud.). |  |  | HC | 0.089 | 38949 | 437629
[6 empty] | Sub-Total: | 437629
|  |  |  | TOTAL COSTO DIRECTO: |  |  | 1359410
__________________________________________
Ing. JHON FREDY GARCIA MENDEZ
M.P. 70268-326294 TLM.
CONSULTOR
INSUMOS
CUADRILLAS
BASICOS
PRESUPUESTO

## 2.3.8 (hidden)
|  |  | “CONSTRUCCIÓN DE LA PRIMERA FASE DEL ALCANTARILLADO SANITARIO PARA LA RECOLECCIÓN DE LAS AGUAS RESIDUALES DEL CENTRO POBLADO CACHIMBAL DEL MUNICIPIO DE GUADALUPE, DEPARTAMENTO DEL HUILA” |  | #REF!
#REF!
ANALISIS DE PRECIOS UNITARIOS (APU)
CAPÍTULO: PRESUPUESTO |  |  |  |  | #REF!
#REF! | #REF! |  |  |  |  | UNIDAD: | #REF!
#REF! | #REF!
I. EQUIPO
REF. |  | DESCRIPCION |  | UNIDAD | RENDIM. | VR/. UNITARIO | VR/. PARCIAL.
HM10 | Herramienta Menor (10% de la mano de obra). |  |  | % | 10% | 43763 | 43763
[6 empty] | Sub-Total: | 43763
II. MATERIALES EN LA OBRA
REF. |  | DESCRIPCION |  | UNIDAD | CANTIDAD | VR/. UNITARIO | VR/. PARCIAL.
| Válvula Mariposa Tipo Wafer de 3" |  |  | Und | 1 | 256802 | 256802
| Pernos para acople de brida |  |  | Und | 4 | 5500 | 22000
[6 empty] | Sub-Total: | 278802
III. TRANSPORTE
REF. | MATERIAL |  | UND. (M3, Ton., Viaje) | Dist. (Km) | Cantidad | TARIFA ($ -m3/Km) | VR/. PARCIAL.
| 6% materiales |  |  |  |  | 6% | 16728
[6 empty] | Sub-Total: | 16728
III. MANO DE OBRA
REF. | DESCRIPCIÓN |  |  | UNIDAD | RENDIMIENTO | VR/. HC + P.S. | VR/. PARCIAL.
AA | Cuadrilla AA: Albañilería. (1 Of. + 1 Ayud.). |  |  | HC | 0.089 | 38949 | 437629
[6 empty] | Sub-Total: | 437629
|  |  |  | TOTAL COSTO DIRECTO: |  |  | 776922
__________________________________________
Ing. JHON FREDY GARCIA MENDEZ
M.P. 70268-326294 TLM.
CONSULTOR
INSUMOS
CUADRILLAS
BASICOS
PRESUPUESTO

## 2.3.9 (hidden)
|  |  | “CONSTRUCCIÓN DE LA PRIMERA FASE DEL ALCANTARILLADO SANITARIO PARA LA RECOLECCIÓN DE LAS AGUAS RESIDUALES DEL CENTRO POBLADO CACHIMBAL DEL MUNICIPIO DE GUADALUPE, DEPARTAMENTO DEL HUILA” |  | #REF!
#REF!
ANALISIS DE PRECIOS UNITARIOS (APU)
CAPÍTULO: PRESUPUESTO |  |  |  |  | #REF!
#REF! | #REF! |  |  |  |  | UNIDAD: | #REF!
#REF! | #REF!
I. EQUIPO
REF. |  | DESCRIPCION |  | UNIDAD | RENDIM. | VR/. UNITARIO | VR/. PARCIAL.
HM5 | Herramienta Menor (5% de la mano de obra). |  |  | % | 5% | 1345 | 1345
[6 empty] | Sub-Total: | 1345
II. MATERIALES EN LA OBRA
REF. |  | DESCRIPCION |  | UNIDAD | CANTIDAD | VR/. UNITARIO | VR/. PARCIAL.
TA6 | Tubería Corrugada Alcantarillado RS8 de 160 mm |  |  | m. | 1.03 | 52566.8333 | 54144
LUB | Lubricante PVC x 500 gr. |  |  | Lb. | 0.07 | 34081 | 2386
LIM1/4 | Limpiador PVC x 1/4. |  |  | 1/4 Gal | 0.028 | 72505 | 2030
[6 empty] | Sub-Total: | 58560
III. TRANSPORTE
REF. | MATERIAL |  | UND. (M3, Ton., Viaje) | Dist. (Km) | Cantidad | TARIFA ($ -m3/Km) | VR/. PARCIAL.
TA6 | Tubería Corrugada Alcantarillado RS8 de 160 mm |  | m. | 160 | 1.03 | 15 | 2472
[6 empty] | Sub-Total: | 2472
III. MANO DE OBRA
REF. | DESCRIPCIÓN |  |  | UNIDAD | RENDIMIENTO | VR/. HC + P.S. | VR/. PARCIAL.
NN | Cuadrilla NN: Instalaciones hidrosanitarias. (1 Of.Insta.+ 2 Ayud.). |  |  | HC | 3.62 | 97342 | 26890
[6 empty] | Sub-Total: | 26890
|  |  |  | TOTAL COSTO DIRECTO: |  |  | 89267
__________________________________________
Ing. JHON FREDY GARCIA MENDEZ
M.P. 70268-326294 TLM.
CONSULTOR
INSUMOS
CUADRILLAS
BASICOS
PRESUPUESTO

## 2.3.10 (hidden)
|  |  | “CONSTRUCCIÓN DE LA PRIMERA FASE DEL ALCANTARILLADO SANITARIO PARA LA RECOLECCIÓN DE LAS AGUAS RESIDUALES DEL CENTRO POBLADO CACHIMBAL DEL MUNICIPIO DE GUADALUPE, DEPARTAMENTO DEL HUILA” |  | #REF!
#REF!
ANALISIS DE PRECIOS UNITARIOS (APU)
CAPÍTULO: PRESUPUESTO |  |  |  |  | #REF!
#REF! | #REF! |  |  |  |  | UNIDAD: | #REF!
#REF! | #REF!
I. EQUIPO
REF. |  | DESCRIPCION |  | UNIDAD | RENDIM. | VR/. UNITARIO | VR/. PARCIAL.
HM5 | Herramienta Menor (5% de la mano de obra). |  |  | % | 5% | 608 | 608
[6 empty] | Sub-Total: | 608
II. MATERIALES EN LA OBRA
REF. |  | DESCRIPCION |  | UNIDAD | CANTIDAD | VR/. UNITARIO | VR/. PARCIAL.
TA6 | Tubería PVC 3" sanitaria |  |  | m. | 1.03 | 22584 | 23262
SOL1/4 | Soldadura PVC x 1/4 gal |  |  | Gal. | 0.02 | 150369 | 3007
LIM1/4 | Limpiador PVC x 1/4. |  |  | 1/4 Gal | 0.028 | 72505 | 2030
[6 empty] | Sub-Total: | 28299
III. TRANSPORTE
REF. | MATERIAL |  | UND. (M3, Ton., Viaje) | Dist. (Km) | Cantidad | TARIFA ($ -m3/Km) | VR/. PARCIAL.
TA6 | Tubería Corrugada Alcantarillado RS8 de 160 mm |  | m. | 160 | 1.03 | 15 | 2472
[6 empty] | Sub-Total: | 2472
III. MANO DE OBRA
REF. | DESCRIPCIÓN |  |  | UNIDAD | RENDIMIENTO | VR/. HC + P.S. | VR/. PARCIAL.
NN | Cuadrilla NN: Instalaciones hidrosanitarias. (1 Of.Insta.+ 2 Ayud.). |  |  | HC | 8 | 97342 | 12168
[6 empty] | Sub-Total: | 12168
|  |  |  | TOTAL COSTO DIRECTO: |  |  | 43547
__________________________________________
Ing. JHON FREDY GARCIA MENDEZ
M.P. 70268-326294 TLM.
CONSULTOR
INSUMOS
CUADRILLAS
BASICOS
PRESUPUESTO

## 2.3.11 (hidden)
|  |  | “CONSTRUCCIÓN DE LA PRIMERA FASE DEL ALCANTARILLADO SANITARIO PARA LA RECOLECCIÓN DE LAS AGUAS RESIDUALES DEL CENTRO POBLADO CACHIMBAL DEL MUNICIPIO DE GUADALUPE, DEPARTAMENTO DEL HUILA” |  | #REF!
#REF!
ANALISIS DE PRECIOS UNITARIOS (APU)
CAPÍTULO: PRESUPUESTO |  |  |  |  | #REF!
#REF! | #REF! |  |  |  |  | UNIDAD: | #REF!
#REF! | #REF!
I. EQUIPO
REF. |  | DESCRIPCION |  | UNIDAD | RENDIM. | VR/. UNITARIO | VR/. PARCIAL.
HM5 | Herramienta Menor (5% de la mano de obra). |  |  | % | 5% | 2496 | 2496
[6 empty] | Sub-Total: | 2496
II. MATERIALES EN LA OBRA
REF. |  | DESCRIPCION |  | UNIDAD | CANTIDAD | VR/. UNITARIO | VR/. PARCIAL.
| Ladrillo Tolete Común |  |  | m2 | 52 | 900 | 46800
M14 | Mortero 1:4 |  |  | Kg | 44 | 462.362 | 20344
0.028
[6 empty] | Sub-Total: | 67144
III. TRANSPORTE
REF. | MATERIAL |  | UND. (M3, Ton., Viaje) | Dist. (Km) | Cantidad | TARIFA ($ -m3/Km) | VR/. PARCIAL.
| 6% materiales |  |  |  |  | 6% | 4029
[6 empty] | Sub-Total: | 4029
III. MANO DE OBRA
REF. | DESCRIPCIÓN |  |  | UNIDAD | RENDIMIENTO | VR/. HC + P.S. | VR/. PARCIAL.
NN | Cuadrilla NN: Instalaciones hidrosanitarias. (1 Of.Insta.+ 2 Ayud.). |  |  | HC | 1.95 | 97342 | 49919
[6 empty] | Sub-Total: | 49919
|  |  |  | TOTAL COSTO DIRECTO: |  |  | 123588
__________________________________________
Ing. JHON FREDY GARCIA MENDEZ
M.P. 70268-326294 TLM.
CONSULTOR
INSUMOS
CUADRILLAS
BASICOS
PRESUPUESTO

## 2.3.12 (hidden)
|  |  | “CONSTRUCCIÓN DE LA PRIMERA FASE DEL ALCANTARILLADO SANITARIO PARA LA RECOLECCIÓN DE LAS AGUAS RESIDUALES DEL CENTRO POBLADO CACHIMBAL DEL MUNICIPIO DE GUADALUPE, DEPARTAMENTO DEL HUILA” |  | #REF!
#REF!
ANALISIS DE PRECIOS UNITARIOS (APU)
CAPÍTULO: PRESUPUESTO |  |  |  |  | #REF!
#REF! | #REF! |  |  |  |  | UNIDAD: | #REF!
#REF! | #REF!
I. EQUIPO
REF. |  | DESCRIPCION |  | UNIDAD | RENDIM. | VR/. UNITARIO | VR/. PARCIAL.
HM5 | Herramienta Menor (5% de la mano de obra). |  |  | % | 5% | 1391 | 1391
[6 empty] | Sub-Total: | 1391
II. MATERIALES EN LA OBRA
REF. |  | DESCRIPCION |  | UNIDAD | CANTIDAD | VR/. UNITARIO | VR/. PARCIAL.
M14i | Mortero 1:4 - Impermeabilizado |  |  | Kg | 0.03 | 734947 | 22048
[6 empty] | Sub-Total: | 22048
III. TRANSPORTE
REF. | MATERIAL |  | UND. (M3, Ton., Viaje) | Dist. (Km) | Cantidad | TARIFA ($ -m3/Km) | VR/. PARCIAL.
M14i
[6 empty] | Sub-Total: | 0
III. MANO DE OBRA
REF. | DESCRIPCIÓN |  |  | UNIDAD | RENDIMIENTO | VR/. HC + P.S. | VR/. PARCIAL.
NN | Cuadrilla NN: Instalaciones hidrosanitarias. (1 Of.Insta.+ 2 Ayud.). |  |  | HC | 3.5 | 97342 | 27812
[6 empty] | Sub-Total: | 27812
|  |  |  | TOTAL COSTO DIRECTO: |  |  | 51251
__________________________________________
Ing. JHON FREDY GARCIA MENDEZ
M.P. 70268-326294 TLM.
CONSULTOR
INSUMOS
CUADRILLAS
BASICOS
PRESUPUESTO

## 2.3.13 (hidden)
|  |  | “CONSTRUCCIÓN DE LA PRIMERA FASE DEL ALCANTARILLADO SANITARIO PARA LA RECOLECCIÓN DE LAS AGUAS RESIDUALES DEL CENTRO POBLADO CACHIMBAL DEL MUNICIPIO DE GUADALUPE, DEPARTAMENTO DEL HUILA” |  | #REF!
#REF!
ANALISIS DE PRECIOS UNITARIOS (APU)
CAPÍTULO: PRESUPUESTO |  |  |  |  | #REF!
#REF! | #REF! |  |  |  |  | UNIDAD: | #REF!
#REF! | #REF!
I. EQUIPO
REF. |  | DESCRIPCION |  | UNIDAD | RENDIM. | VR/. UNITARIO | VR/. PARCIAL.
HM5 | Herramienta Menor (5% de la mano de obra). |  |  | % | 5% | 1082 | 1082
[6 empty] | Sub-Total: | 1082
II. MATERIALES EN LA OBRA
REF. |  | DESCRIPCION |  | UNIDAD | CANTIDAD | VR/. UNITARIO | VR/. PARCIAL.
| Tubo AN Cal 14 |  |  | m | 1.01 | 68350 | 69034
| Soldadura eléctrica 6013-1/8" |  |  | Kg | 0.2 | 19748 | 3950
| Pintura anticorriva |  |  | Gal | 0.05 | 52900 | 2645
[6 empty] | Sub-Total: | 75629
III. TRANSPORTE
REF. | MATERIAL |  | UND. (M3, Ton., Viaje) | Dist. (Km) | Cantidad | TARIFA ($ -m3/Km) | VR/. PARCIAL.
| 6% materiales |  |  |  |  | 6% | 4538
[6 empty] | Sub-Total: | 4538
III. MANO DE OBRA
REF. | DESCRIPCIÓN |  |  | UNIDAD | RENDIMIENTO | VR/. HC + P.S. | VR/. PARCIAL.
NN | Cuadrilla NN: Instalaciones hidrosanitarias. (1 Of.Insta.+ 2 Ayud.). |  |  | HC | 4.5 | 97342 | 21632
[6 empty] | Sub-Total: | 21632
|  |  |  | TOTAL COSTO DIRECTO: |  |  | 102881
__________________________________________
Ing. JHON FREDY GARCIA MENDEZ
M.P. 70268-326294 TLM.
CONSULTOR
INSUMOS
CUADRILLAS
BASICOS
PRESUPUESTO

## 2.3.14 (hidden)
|  |  | “CONSTRUCCIÓN DE LA PRIMERA FASE DEL ALCANTARILLADO SANITARIO PARA LA RECOLECCIÓN DE LAS AGUAS RESIDUALES DEL CENTRO POBLADO CACHIMBAL DEL MUNICIPIO DE GUADALUPE, DEPARTAMENTO DEL HUILA” |  | #REF!
#REF!
ANALISIS DE PRECIOS UNITARIOS (APU)
CAPÍTULO: PRESUPUESTO |  |  |  |  | #REF!
#REF! | #REF! |  |  |  |  | UNIDAD: | #REF!
#REF! | #REF!
I. EQUIPO
REF. |  | DESCRIPCION |  | UNIDAD | RENDIM. | VR/. UNITARIO | VR/. PARCIAL.
HM5 | Herramienta Menor (5% de la mano de obra). |  |  | % | 5% | 40559 | 40559
[6 empty] | Sub-Total: | 40559
II. MATERIALES EN LA OBRA
REF. |  | DESCRIPCION |  | UNIDAD | CANTIDAD | VR/. UNITARIO | VR/. PARCIAL.
| Perfil Acesco Cal 18 3"x1/5" |  |  | m | 16 | 14667 | 234672
| Soldadura eléctrica 6013-1/8" |  |  | Kg | 2 | 19748 | 39496
| Anticorrosivo (R-310) |  |  | Gal | 0.05 | 65890 | 3295
[6 empty] | Sub-Total: | 277463
III. TRANSPORTE
REF. | MATERIAL |  | UND. (M3, Ton., Viaje) | Dist. (Km) | Cantidad | TARIFA ($ -m3/Km) | VR/. PARCIAL.
| 6% materiales |  |  |  |  | 6% | 16648
[6 empty] | Sub-Total: | 16648
III. MANO DE OBRA
REF. | DESCRIPCIÓN |  |  | UNIDAD | RENDIMIENTO | VR/. HC + P.S. | VR/. PARCIAL.
NN | Cuadrilla NN: Instalaciones hidrosanitarias. (1 Of.Insta.+ 2 Ayud.). |  |  | HC | 0.12 | 97342 | 811183
[6 empty] | Sub-Total: | 811183
|  |  |  | TOTAL COSTO DIRECTO: |  |  | 1145853
__________________________________________
Ing. JHON FREDY GARCIA MENDEZ
M.P. 70268-326294 TLM.
CONSULTOR
INSUMOS
CUADRILLAS
BASICOS
PRESUPUESTO

## 2.3.15 (hidden)
|  |  | “CONSTRUCCIÓN DE LA PRIMERA FASE DEL ALCANTARILLADO SANITARIO PARA LA RECOLECCIÓN DE LAS AGUAS RESIDUALES DEL CENTRO POBLADO CACHIMBAL DEL MUNICIPIO DE GUADALUPE, DEPARTAMENTO DEL HUILA” |  | #REF!
#REF!
ANALISIS DE PRECIOS UNITARIOS (APU)
CAPÍTULO: PRESUPUESTO |  |  |  |  | #REF!
#REF! | #REF! |  |  |  |  | UNIDAD: | #REF!
#REF! | #REF!
I. EQUIPO
REF. |  | DESCRIPCION |  | UNIDAD | RENDIM. | VR/. UNITARIO | VR/. PARCIAL.
HM5 | Herramienta Menor (5% de la mano de obra). |  |  | % | 5% | 2434 | 2434
[6 empty] | Sub-Total: | 2434
II. MATERIALES EN LA OBRA
REF. |  | DESCRIPCION |  | UNIDAD | CANTIDAD | VR/. UNITARIO | VR/. PARCIAL.
| Cubierta Master 1000 Cal.28 X 6.00MT |  |  | m2 | 1.05 | 43775 | 45964
| Amarres para Teja tornillo autoperforante |  |  | Und | 3 | 1110 | 3330
| Perfil Acesco Cal 18, 3"x1.5" |  |  | m | 2 | 14667 | 29334
[6 empty] | Sub-Total: | 78628
III. TRANSPORTE
REF. | MATERIAL |  | UND. (M3, Ton., Viaje) | Dist. (Km) | Cantidad | TARIFA ($ -m3/Km) | VR/. PARCIAL.
| 6% materiales |  |  |  |  | 6% | 4718
[6 empty] | Sub-Total: | 4718
III. MANO DE OBRA
REF. | DESCRIPCIÓN |  |  | UNIDAD | RENDIMIENTO | VR/. HC + P.S. | VR/. PARCIAL.
NN | Cuadrilla NN: Instalaciones hidrosanitarias. (1 Of.Insta.+ 2 Ayud.). |  |  | HC | 2 | 97342 | 48671
[6 empty] | Sub-Total: | 48671
|  |  |  | TOTAL COSTO DIRECTO: |  |  | 134451
__________________________________________
Ing. JHON FREDY GARCIA MENDEZ
M.P. 70268-326294 TLM.
CONSULTOR
INSUMOS
CUADRILLAS
BASICOS
PRESUPUESTO

## 2.3.16 (hidden)
|  |  | “CONSTRUCCIÓN DE LA PRIMERA FASE DEL ALCANTARILLADO SANITARIO PARA LA RECOLECCIÓN DE LAS AGUAS RESIDUALES DEL CENTRO POBLADO CACHIMBAL DEL MUNICIPIO DE GUADALUPE, DEPARTAMENTO DEL HUILA” |  | #REF!
#REF!
ANALISIS DE PRECIOS UNITARIOS (APU)
CAPÍTULO: PRESUPUESTO |  |  |  |  | #REF!
#REF! | #REF! |  |  |  |  | UNIDAD: | #REF!
#REF! | #REF!
I. EQUIPO
REF. |  | DESCRIPCION |  | UNIDAD | RENDIM. | VR/. UNITARIO | VR/. PARCIAL.
HM5 | Herramienta Menor (5% de la mano de obra). |  |  | % | 5% | 1145 | 1145
[6 empty] | Sub-Total: | 1145
II. MATERIALES EN LA OBRA
REF. |  | DESCRIPCION |  | UNIDAD | CANTIDAD | VR/. UNITARIO | VR/. PARCIAL.
TA6 | Tubería PVC 6" sanitaria |  |  | m. | 1.03 | 66650 | 68650
SOL1/4 | Soldadura PVC x 1/4 gal |  |  | Gal. | 0.02 | 150369 | 3007
LIM1/4 | Limpiador PVC x 1/4. |  |  | 1/4 Gal | 0.028 | 72505 | 2030
[6 empty] | Sub-Total: | 73687
III. TRANSPORTE
REF. | MATERIAL |  | UND. (M3, Ton., Viaje) | Dist. (Km) | Cantidad | TARIFA ($ -m3/Km) | VR/. PARCIAL.
TA6 | Tubería Corrugada Alcantarillado RS8 de 160 mm |  | m. | 160 | 1.03 | 15 | 2472
[6 empty] | Sub-Total: | 2472
III. MANO DE OBRA
REF. | DESCRIPCIÓN |  |  | UNIDAD | RENDIMIENTO | VR/. HC + P.S. | VR/. PARCIAL.
NN | Cuadrilla NN: Instalaciones hidrosanitarias. (1 Of.Insta.+ 2 Ayud.). |  |  | HC | 4.25 | 97342 | 22904
[6 empty] | Sub-Total: | 22904
|  |  |  | TOTAL COSTO DIRECTO: |  |  | 100208
__________________________________________
Ing. JHON FREDY GARCIA MENDEZ
M.P. 70268-326294 TLM.
CONSULTOR
INSUMOS
CUADRILLAS
BASICOS
PRESUPUESTO

## 2.3.17 (hidden)
|  |  | “CONSTRUCCIÓN DE LA PRIMERA FASE DEL ALCANTARILLADO SANITARIO PARA LA RECOLECCIÓN DE LAS AGUAS RESIDUALES DEL CENTRO POBLADO CACHIMBAL DEL MUNICIPIO DE GUADALUPE, DEPARTAMENTO DEL HUILA” |  | #REF!
#REF!
ANALISIS DE PRECIOS UNITARIOS (APU)
CAPÍTULO: PRESUPUESTO |  |  |  |  | #REF!
#REF! | #REF! |  |  |  |  | UNIDAD: | #REF!
#REF! | #REF!
I. EQUIPO
REF. |  | DESCRIPCION |  | UNIDAD | RENDIM. | VR/. UNITARIO | VR/. PARCIAL.
HM5 | Herramienta Menor (5% de la mano de obra). |  |  | % | 5% | 1180 | 1180
CAN | Apisonador tipo canguro |  |  | Dia | 20 | 95693 | 4785
[6 empty] | Sub-Total: | 5965
II. MATERIALES EN LA OBRA
REF. |  | DESCRIPCION |  | UNIDAD | CANTIDAD | VR/. UNITARIO | VR/. PARCIAL.
[6 empty] | Sub-Total: | 0
III. TRANSPORTE
REF. | MATERIAL |  | UND. (M3, Ton., Viaje) | Dist. (Km) | Cantidad | TARIFA ($ -m3/Km) | VR/. PARCIAL.
[6 empty] | Sub-Total: | 0
III. MANO DE OBRA
REF. | DESCRIPCIÓN |  |  | UNIDAD | RENDIMIENTO | VR/. HC + P.S. | VR/. PARCIAL.
AA | Cuadrilla AA: Albañilería. (1 Of. + 1 Ayud.). |  |  | HC | 1.65 | 38949 | 23605
[6 empty] | Sub-Total: | 23605
|  |  |  | TOTAL COSTO DIRECTO: |  |  | 29570
__________________________________________
Ing. JHON FREDY GARCIA MENDEZ
M.P. 70268-326294 TLM.
CONSULTOR
INSUMOS
CUADRILLAS
BASICOS
PRESUPUESTO

## 2.4.1 (hidden)
|  |  | “CONSTRUCCIÓN DE LA PRIMERA FASE DEL ALCANTARILLADO SANITARIO PARA LA RECOLECCIÓN DE LAS AGUAS RESIDUALES DEL CENTRO POBLADO CACHIMBAL DEL MUNICIPIO DE GUADALUPE, DEPARTAMENTO DEL HUILA” |  | #REF!
#REF!
ANALISIS DE PRECIOS UNITARIOS (APU)
CAPÍTULO: PRESUPUESTO |  |  |  |  | #REF!
#REF! | #REF! |  |  |  |  | UNIDAD: | #REF!
#REF! | #REF!
I. EQUIPO
REF. |  | DESCRIPCION |  | UNIDAD | RENDIM. | VR/. UNITARIO | VR/. PARCIAL.
HM5 | Herramienta Menor (5% de la mano de obra). |  |  | % | 5% | 41 | 41
TOP | Equipo de topografía. |  |  | Día | 80 | 160000 | 2000
[6 empty] | Sub-Total: | 2041
II. MATERIALES EN LA OBRA
REF. |  | DESCRIPCION |  | UNIDAD | CANTIDAD | VR/. UNITARIO | VR/. PARCIAL.
punt | Puntilla variada |  |  | Lb | 0.08 | 2380 | 190
cerco | Madera medio cerco |  |  | m | 0.2 | 2883 | 577
[6 empty] | Sub-Total: | 767
III. TRANSPORTE
REF. | MATERIAL |  | UND. (M3, Ton., Viaje) | Dist. (Km) | Cantidad | TARIFA ($ -m3/Km) | VR/. PARCIAL.
[6 empty] | Sub-Total: | 0
III. MANO DE OBRA
REF. | DESCRIPCIÓN |  |  | UNIDAD | RENDIMIENTO | VR/. HC + P.S. | VR/. PARCIAL.
II | Cuadrilla II: Topografía. (1 Top. + 1 Aux.Top.+ 1 Cade.). |  |  | HC | 80 | 65003 | 813
[6 empty] | Sub-Total: | 813
|  |  |  | TOTAL COSTO DIRECTO: |  |  | 3621
__________________________________________
Ing. JHON FREDY GARCIA MENDEZ
M.P. 70268-326294 TLM.
CONSULTOR
INSUMOS
CUADRILLAS
BASICOS
PRESUPUESTO

## 2.4.2 (hidden)
|  |  | “CONSTRUCCIÓN DE LA PRIMERA FASE DEL ALCANTARILLADO SANITARIO PARA LA RECOLECCIÓN DE LAS AGUAS RESIDUALES DEL CENTRO POBLADO CACHIMBAL DEL MUNICIPIO DE GUADALUPE, DEPARTAMENTO DEL HUILA” |  | #REF!
#REF!
ANALISIS DE PRECIOS UNITARIOS (APU)
CAPÍTULO: PRESUPUESTO |  |  |  |  | #REF!
#REF! | #REF! |  |  |  |  | UNIDAD: | #REF!
#REF! | #REF!
I. EQUIPO
REF. |  | DESCRIPCION |  | UNIDAD | RENDIM. | 3 | VR/. PARCIAL.
HM5 | Herramienta Menor (5% de la mano de obra). |  |  | % | 5% | 3895 | 3895
[6 empty] | Sub-Total: | 3895
II. MATERIALES EN LA OBRA
REF. |  | DESCRIPCION |  | UNIDAD | CANTIDAD | VR/. UNITARIO | VR/. PARCIAL.
[6 empty] | Sub-Total: | 0
III. TRANSPORTE
REF. | MATERIAL |  | UND. (M3, Ton., Viaje) | Dist. (Km) | Cantidad | TARIFA ($ -m3/Km) | VR/. PARCIAL.
[6 empty] | Sub-Total: | 0
III. MANO DE OBRA
REF. | DESCRIPCIÓN |  |  | UNIDAD | RENDIMIENTO | VR/. HC + P.S. | VR/. PARCIAL.
AA | Cuadrilla AA: Albañilería. (1 Of. + 1 Ayud.). |  |  | HC | 0.5 | 38949 | 77898
[6 empty] | Sub-Total: | 77898
|  |  |  | TOTAL COSTO DIRECTO: |  |  | 81793
__________________________________________
Ing. JHON FREDY GARCIA MENDEZ
M.P. 70268-326294 TLM.
CONSULTOR
INSUMOS
CUADRILLAS
BASICOS
PRESUPUESTO

## 2.4.3 (hidden)
|  |  | “CONSTRUCCIÓN DE LA PRIMERA FASE DEL ALCANTARILLADO SANITARIO PARA LA RECOLECCIÓN DE LAS AGUAS RESIDUALES DEL CENTRO POBLADO CACHIMBAL DEL MUNICIPIO DE GUADALUPE, DEPARTAMENTO DEL HUILA” |  | #REF!
#REF!
ANALISIS DE PRECIOS UNITARIOS (APU)
CAPÍTULO: PRESUPUESTO |  |  |  |  | #REF!
#REF! | #REF! |  |  |  |  | UNIDAD: | #REF!
#REF! | #REF!
I. EQUIPO
REF. |  | DESCRIPCION |  | UNIDAD | RENDIM. | VR/. UNITARIO | VR/. PARCIAL.
HM5 | Herramienta Menor (5% de la mano de obra). |  |  | % | 5% | 1146 | 1146
CAN | Apisonador tipo canguro |  |  | Dia | 20 | 95693 | 4785
[6 empty] | Sub-Total: | 5931
II. MATERIALES EN LA OBRA
REF. |  | DESCRIPCION |  | UNIDAD | CANTIDAD | VR/. UNITARIO | VR/. PARCIAL.
REC | Recebo granular seleccionado IP<10%. |  |  | m3 | 1.25 | 102340 | 127925
[6 empty] | Sub-Total: | 127925
III. TRANSPORTE
REF. | MATERIAL |  | UND. (M3, Ton., Viaje) | Dist. (Km) | Cantidad | TARIFA ($ -m3/Km) | VR/. PARCIAL.
REC | Recebo granular seleccionado IP<10%. |  | m3 | 60.5 | 1.03 | 1500 | 93473
[6 empty] | Sub-Total: | 93473
III. MANO DE OBRA
REF. | DESCRIPCIÓN |  |  | UNIDAD | RENDIMIENTO | VR/. HC + P.S. | VR/. PARCIAL.
AA | Cuadrilla AA: Albañilería. (1 Of. + 1 Ayud.). |  |  | HC | 1.7 | 38949 | 22911
[6 empty] | Sub-Total: | 22911
|  |  |  | TOTAL COSTO DIRECTO: |  |  | 250240
__________________________________________
Ing. JHON FREDY GARCIA MENDEZ
M.P. 70268-326294 TLM.
CONSULTOR
INSUMOS
CUADRILLAS
BASICOS
PRESUPUESTO

## 2.4.4 (hidden)
|  |  | “CONSTRUCCIÓN DE LA PRIMERA FASE DEL ALCANTARILLADO SANITARIO PARA LA RECOLECCIÓN DE LAS AGUAS RESIDUALES DEL CENTRO POBLADO CACHIMBAL DEL MUNICIPIO DE GUADALUPE, DEPARTAMENTO DEL HUILA” |  | #REF!
#REF!
ANALISIS DE PRECIOS UNITARIOS (APU)
CAPÍTULO: PRESUPUESTO |  |  |  |  | #REF!
#REF! | #REF! |  |  |  |  | UNIDAD: | #REF!
#REF! | #REF!
I. EQUIPO
REF. |  | DESCRIPCION |  | UNIDAD | RENDIM. | VR/. UNITARIO | VR/. PARCIAL.
HM10 | Herramienta Menor (10% de la mano de obra). |  |  | % | 10% | 4750 | 4750
[6 empty] | Sub-Total: | 4750
II. MATERIALES EN LA OBRA
REF. |  | DESCRIPCION |  | UNIDAD | CANTIDAD | VR/. UNITARIO | VR/. PARCIAL.
C2000 | Concreto de 140 Kg/cm2 (2000 PSI) |  |  | m3 | 1.05 | 670945 | 704492
[6 empty] | Sub-Total: | 704492
III. TRANSPORTE
REF. | MATERIAL |  | UND. (M3, Ton., Viaje) | Dist. (Km) | Cantidad | TARIFA ($ -m3/Km) | VR/. PARCIAL.
[6 empty] | Sub-Total: | 0
III. MANO DE OBRA
REF. | DESCRIPCIÓN |  |  | UNIDAD | RENDIMIENTO | VR/. HC + P.S. | VR/. PARCIAL.
AA | Cuadrilla AA: Albañilería. (1 Of. + 1 Ayud.). |  |  | HC | 0.82 | 38949 | 47499
[6 empty] | Sub-Total: | 47499
|  |  |  | TOTAL COSTO DIRECTO: |  |  | 756741
__________________________________________
Ing. JHON FREDY GARCIA MENDEZ
M.P. 70268-326294 TLM.
CONSULTOR
INSUMOS
CUADRILLAS
BASICOS
PRESUPUESTO

## 2.4.5 (hidden)
|  |  | “CONSTRUCCIÓN DE LA PRIMERA FASE DEL ALCANTARILLADO SANITARIO PARA LA RECOLECCIÓN DE LAS AGUAS RESIDUALES DEL CENTRO POBLADO CACHIMBAL DEL MUNICIPIO DE GUADALUPE, DEPARTAMENTO DEL HUILA” |  | #REF!
#REF!
ANALISIS DE PRECIOS UNITARIOS (APU)
CAPÍTULO: PRESUPUESTO |  |  |  |  | #REF!
#REF! | #REF! |  |  |  |  | UNIDAD: | #REF!
#REF! | #REF!
I. EQUIPO
REF. |  | DESCRIPCION |  | UNIDAD | RENDIM. | VR/. UNITARIO | VR/. PARCIAL.
HM10 | Herramienta Menor (10% de la mano de obra). |  |  | % | 10% | 6833 | 6833
[6 empty] | Sub-Total: | 6833
II. MATERIALES EN LA OBRA
REF. |  | DESCRIPCION |  | UNIDAD | CANTIDAD | VR/. UNITARIO | VR/. PARCIAL.
C3000IMP | Concreto de 210 Kg/cm2 (3000 PSI) Impermeabilizado |  |  | m3 | 0.025 | 762896 | 19072
H60 | Acero de refuerzo de 60.000psi |  |  | Kg. | 6 | 5200 | 31200
HN | Alambre cal. 18 |  |  | Kg. | 0.5 | 8500 | 4250
[6 empty] | Sub-Total: | 54522
III. TRANSPORTE
REF. | MATERIAL |  | UND. (M3, Ton., Viaje) | Dist. (Km) | Cantidad | TARIFA ($ -m3/Km) | VR/. PARCIAL.
[6 empty] | Sub-Total: | 0
III. MANO DE OBRA
REF. | DESCRIPCIÓN |  |  | UNIDAD | RENDIMIENTO | VR/. HC + P.S. | VR/. PARCIAL.
AA | Cuadrilla AA: Albañilería. (1 Of. + 1 Ayud.). |  |  | HC | 0.57 | 38949 | 68332
[6 empty] | Sub-Total: | 68332
|  |  |  | TOTAL COSTO DIRECTO: |  |  | 129687
__________________________________________
Ing. JHON FREDY GARCIA MENDEZ
M.P. 70268-326294 TLM.
CONSULTOR
INSUMOS
CUADRILLAS
BASICOS
PRESUPUESTO

## 2.4.6 (hidden)
|  |  | “CONSTRUCCIÓN DE LA PRIMERA FASE DEL ALCANTARILLADO SANITARIO PARA LA RECOLECCIÓN DE LAS AGUAS RESIDUALES DEL CENTRO POBLADO CACHIMBAL DEL MUNICIPIO DE GUADALUPE, DEPARTAMENTO DEL HUILA” |  | #REF!
#REF!
ANALISIS DE PRECIOS UNITARIOS (APU)
CAPÍTULO: PRESUPUESTO |  |  |  |  | #REF!
#REF! | #REF! |  |  |  |  | UNIDAD: | #REF!
#REF! | #REF!
I. EQUIPO
REF. |  | DESCRIPCION |  | UNIDAD | RENDIM. | VR/. UNITARIO | VR/. PARCIAL.
HM10 | Herramienta Menor (10% de la mano de obra). |  |  | % | 10% | 43763 | 43763
[6 empty] | Sub-Total: | 43763
II. MATERIALES EN LA OBRA
REF. |  | DESCRIPCION |  | UNIDAD | CANTIDAD | VR/. UNITARIO | VR/. PARCIAL.
C4000IMP | Concreto de 280 Kg/cm2 (4000 PSI) Impermeabilizado |  |  | m3 | 1.03 | 837338 | 862458
| Tablón 0.2 x 0.04 x 3 m |  |  | m | 0.6 | 24000 | 14400
| Puntilla con cabeza 2" |  |  | lb | 0.4 | 2900 | 1160
[6 empty] | Sub-Total: | 878018
III. TRANSPORTE
REF. | MATERIAL |  | UND. (M3, Ton., Viaje) | Dist. (Km) | Cantidad | TARIFA ($ -m3/Km) | VR/. PARCIAL.
[6 empty] | Sub-Total: | 0
III. MANO DE OBRA
REF. | DESCRIPCIÓN |  |  | UNIDAD | RENDIMIENTO | VR/. HC + P.S. | VR/. PARCIAL.
AA | Cuadrilla AA: Albañilería. (1 Of. + 1 Ayud.). |  |  | HC | 0.089 | 38949 | 437629
[6 empty] | Sub-Total: | 437629
|  |  |  | TOTAL COSTO DIRECTO: |  |  | 1359410
__________________________________________
Ing. JHON FREDY GARCIA MENDEZ
M.P. 70268-326294 TLM.
CONSULTOR
INSUMOS
CUADRILLAS
BASICOS
PRESUPUESTO

## 2.4.8 (hidden)
|  |  | “CONSTRUCCIÓN DE LA PRIMERA FASE DEL ALCANTARILLADO SANITARIO PARA LA RECOLECCIÓN DE LAS AGUAS RESIDUALES DEL CENTRO POBLADO CACHIMBAL DEL MUNICIPIO DE GUADALUPE, DEPARTAMENTO DEL HUILA” |  | #REF!
#REF!
ANALISIS DE PRECIOS UNITARIOS (APU)
CAPÍTULO: PRESUPUESTO |  |  |  |  | #REF!
#REF! | #REF! |  |  |  |  | UNIDAD: | #REF!
#REF! | #REF!
I. EQUIPO
REF. |  | DESCRIPCION |  | UNIDAD | RENDIM. | 3 | VR/. PARCIAL.
HM5 | Herramienta Menor (5% de la mano de obra). |  |  | % | 5% | 513 | 513
[6 empty] | Sub-Total: | 513
II. MATERIALES EN LA OBRA
REF. |  | DESCRIPCION |  | UNIDAD | CANTIDAD | VR/. UNITARIO | VR/. PARCIAL.
| Llave Terminal Liviana 1/2" Salida 3/4" Bronce |  |  | Und | 1 | 28490 | 28490
[6 empty] | Sub-Total: | 28490
III. TRANSPORTE
REF. | MATERIAL |  | UND. (M3, Ton., Viaje) | Dist. (Km) | Cantidad | TARIFA ($ -m3/Km) | VR/. PARCIAL.
[6 empty] | Sub-Total: | 0
III. MANO DE OBRA
REF. | DESCRIPCIÓN |  |  | UNIDAD | RENDIMIENTO | VR/. HC + P.S. | VR/. PARCIAL.
AA | Cuadrilla AA: Albañilería. (1 Of. + 1 Ayud.). |  |  | HC | 3.8 | 38949 | 10250
[6 empty] | Sub-Total: | 10250
|  |  |  | TOTAL COSTO DIRECTO: |  |  | 39253
__________________________________________
Ing. JHON FREDY GARCIA MENDEZ
M.P. 70268-326294 TLM.
CONSULTOR
INSUMOS
CUADRILLAS
BASICOS
PRESUPUESTO

## 2.4.9 (hidden)
|  |  | “CONSTRUCCIÓN DE LA PRIMERA FASE DEL ALCANTARILLADO SANITARIO PARA LA RECOLECCIÓN DE LAS AGUAS RESIDUALES DEL CENTRO POBLADO CACHIMBAL DEL MUNICIPIO DE GUADALUPE, DEPARTAMENTO DEL HUILA” |  | #REF!
#REF!
ANALISIS DE PRECIOS UNITARIOS (APU)
CAPÍTULO: PRESUPUESTO |  |  |  |  | #REF!
#REF! | #REF! |  |  |  |  | UNIDAD: | #REF!
#REF! | #REF!
I. EQUIPO
REF. |  | DESCRIPCION |  | UNIDAD | RENDIM. | 3 | VR/. PARCIAL.
HM5 | Herramienta Menor (5% de la mano de obra). |  |  | % | 5% | 513 | 513
[6 empty] | Sub-Total: | 513
II. MATERIALES EN LA OBRA
REF. |  | DESCRIPCION |  | UNIDAD | CANTIDAD | VR/. UNITARIO | VR/. PARCIAL.
| Tubo PVC Presión 1/2" RDE 13,5 |  |  | m | 3 | 3375 | 10125
| Unión PVC Presión 1/2" |  |  | Und | 1 | 511 | 511
| Accesorios PVC Presión 1/2" |  |  | Und | 3 | 641 | 1923
CT | Cinta teflón |  |  | Und | 0.05 | 8580 | 429
[6 empty] | Sub-Total: | 12988
III. TRANSPORTE
REF. | MATERIAL |  | UND. (M3, Ton., Viaje) | Dist. (Km) | Cantidad | TARIFA ($ -m3/Km) | VR/. PARCIAL.
| 6% materiales |  |  |  |  | 6% | 779
[6 empty] | Sub-Total: | 779
III. MANO DE OBRA
REF. | DESCRIPCIÓN |  |  | UNIDAD | RENDIMIENTO | VR/. HC + P.S. | VR/. PARCIAL.
AA | Cuadrilla AA: Albañilería. (1 Of. + 1 Ayud.). |  |  | HC | 3.8 | 38949 | 10250
[6 empty] | Sub-Total: | 10250
|  |  |  | TOTAL COSTO DIRECTO: |  |  | 24530
__________________________________________
Ing. JHON FREDY GARCIA MENDEZ
M.P. 70268-326294 TLM.
CONSULTOR
INSUMOS
CUADRILLAS
BASICOS
PRESUPUESTO

## 2.4.10 (hidden)
|  |  | “CONSTRUCCIÓN DE LA PRIMERA FASE DEL ALCANTARILLADO SANITARIO PARA LA RECOLECCIÓN DE LAS AGUAS RESIDUALES DEL CENTRO POBLADO CACHIMBAL DEL MUNICIPIO DE GUADALUPE, DEPARTAMENTO DEL HUILA” |  | #REF!
#REF!
ANALISIS DE PRECIOS UNITARIOS (APU)
CAPÍTULO: PRESUPUESTO |  |  |  |  | #REF!
#REF! | #REF! |  |  |  |  | UNIDAD: | #REF!
#REF! | #REF!
I. EQUIPO
REF. |  | DESCRIPCION |  | UNIDAD | RENDIM. | 3 | VR/. PARCIAL.
HM5 | Herramienta Menor (5% de la mano de obra). |  |  | % | 5% | 1558 | 1558
[6 empty] | Sub-Total: | 1558
II. MATERIALES EN LA OBRA
REF. |  | DESCRIPCION |  | UNIDAD | CANTIDAD | VR/. UNITARIO | VR/. PARCIAL.
c2500 | Concreto de 175 Kg/cm2 (2500 PSI) |  |  | m3 | 0.085 | 692114 | 58830
[6 empty] | Sub-Total: | 58830
III. TRANSPORTE
REF. | MATERIAL |  | UND. (M3, Ton., Viaje) | Dist. (Km) | Cantidad | TARIFA ($ -m3/Km) | VR/. PARCIAL.
[6 empty] | Sub-Total: | 0
III. MANO DE OBRA
REF. | DESCRIPCIÓN |  |  | UNIDAD | RENDIMIENTO | VR/. HC + P.S. | VR/. PARCIAL.
AA | Cuadrilla AA: Albañilería. (1 Of. + 1 Ayud.). |  |  | HC | 1.25 | 38949 | 31159
[6 empty] | Sub-Total: | 31159
|  |  |  | TOTAL COSTO DIRECTO: |  |  | 91547
__________________________________________
Ing. JHON FREDY GARCIA MENDEZ
M.P. 70268-326294 TLM.
CONSULTOR
INSUMOS
CUADRILLAS
BASICOS
PRESUPUESTO

## 2.4.11 (hidden)
|  |  | “CONSTRUCCIÓN DE LA PRIMERA FASE DEL ALCANTARILLADO SANITARIO PARA LA RECOLECCIÓN DE LAS AGUAS RESIDUALES DEL CENTRO POBLADO CACHIMBAL DEL MUNICIPIO DE GUADALUPE, DEPARTAMENTO DEL HUILA” |  | #REF!
#REF!
ANALISIS DE PRECIOS UNITARIOS (APU)
CAPÍTULO: PRESUPUESTO |  |  |  |  | #REF!
#REF! | #REF! |  |  |  |  | UNIDAD: | #REF!
#REF! | #REF!
I. EQUIPO
REF. |  | DESCRIPCION |  | UNIDAD | RENDIM. | VR/. UNITARIO | VR/. PARCIAL.
HM5 | Herramienta Menor (5% de la mano de obra). |  |  | % | 5% | 2496 | 2496
[6 empty] | Sub-Total: | 2496
II. MATERIALES EN LA OBRA
REF. |  | DESCRIPCION |  | UNIDAD | CANTIDAD | VR/. UNITARIO | VR/. PARCIAL.
| Ladrillo Tolete Común |  |  | m2 | 52 | 900 | 46800
M14 | Mortero 1:4 |  |  | Kg | 44 | 462.362 | 20344
[6 empty] | Sub-Total: | 67144
III. TRANSPORTE
REF. | MATERIAL |  | UND. (M3, Ton., Viaje) | Dist. (Km) | Cantidad | TARIFA ($ -m3/Km) | VR/. PARCIAL.
| 6% materiales |  |  |  |  | 6% | 4029
[6 empty] | Sub-Total: | 4029
III. MANO DE OBRA
REF. | DESCRIPCIÓN |  |  | UNIDAD | RENDIMIENTO | VR/. HC + P.S. | VR/. PARCIAL.
NN | Cuadrilla NN: Instalaciones hidrosanitarias. (1 Of.Insta.+ 2 Ayud.). |  |  | HC | 1.95 | 97342 | 49919
[6 empty] | Sub-Total: | 49919
|  |  |  | TOTAL COSTO DIRECTO: |  |  | 123588
__________________________________________
Ing. JHON FREDY GARCIA MENDEZ
M.P. 70268-326294 TLM.
CONSULTOR
INSUMOS
CUADRILLAS
BASICOS
PRESUPUESTO

## 2.4.12 (hidden)
|  |  | “CONSTRUCCIÓN DE LA PRIMERA FASE DEL ALCANTARILLADO SANITARIO PARA LA RECOLECCIÓN DE LAS AGUAS RESIDUALES DEL CENTRO POBLADO CACHIMBAL DEL MUNICIPIO DE GUADALUPE, DEPARTAMENTO DEL HUILA” |  | #REF!
#REF!
ANALISIS DE PRECIOS UNITARIOS (APU)
CAPÍTULO: PRESUPUESTO |  |  |  |  | #REF!
#REF! | #REF! |  |  |  |  | UNIDAD: | #REF!
#REF! | #REF!
I. EQUIPO
REF. |  | DESCRIPCION |  | UNIDAD | RENDIM. | VR/. UNITARIO | VR/. PARCIAL.
HM5 | Herramienta Menor (5% de la mano de obra). |  |  | % | 5% | 1391 | 1391
[6 empty] | Sub-Total: | 1391
II. MATERIALES EN LA OBRA
REF. |  | DESCRIPCION |  | UNIDAD | CANTIDAD | VR/. UNITARIO | VR/. PARCIAL.
M14i | Mortero 1:4 - Impermeabilizado |  |  | Kg | 0.03 | 734947 | 22048
[6 empty] | Sub-Total: | 22048
III. TRANSPORTE
REF. | MATERIAL |  | UND. (M3, Ton., Viaje) | Dist. (Km) | Cantidad | TARIFA ($ -m3/Km) | VR/. PARCIAL.
M14i
[6 empty] | Sub-Total: | 0
III. MANO DE OBRA
REF. | DESCRIPCIÓN |  |  | UNIDAD | RENDIMIENTO | VR/. HC + P.S. | VR/. PARCIAL.
NN | Cuadrilla NN: Instalaciones hidrosanitarias. (1 Of.Insta.+ 2 Ayud.). |  |  | HC | 3.5 | 97342 | 27812
[6 empty] | Sub-Total: | 27812
|  |  |  | TOTAL COSTO DIRECTO: |  |  | 51251
__________________________________________
Ing. JHON FREDY GARCIA MENDEZ
M.P. 70268-326294 TLM.
CONSULTOR
INSUMOS
CUADRILLAS
BASICOS
PRESUPUESTO

## 2.4.13 (hidden)
|  |  | “CONSTRUCCIÓN DE LA PRIMERA FASE DEL ALCANTARILLADO SANITARIO PARA LA RECOLECCIÓN DE LAS AGUAS RESIDUALES DEL CENTRO POBLADO CACHIMBAL DEL MUNICIPIO DE GUADALUPE, DEPARTAMENTO DEL HUILA” |  | #REF!
#REF!
ANALISIS DE PRECIOS UNITARIOS (APU)
CAPÍTULO: PRESUPUESTO |  |  |  |  | #REF!
#REF! | #REF! |  |  |  |  | UNIDAD: | #REF!
#REF! | #REF!
I. EQUIPO
REF. |  | DESCRIPCION |  | UNIDAD | RENDIM. | VR/. UNITARIO | VR/. PARCIAL.
HM5 | Herramienta Menor (5% de la mano de obra). |  |  | % | 5% | 811 | 811
[6 empty] | Sub-Total: | 811
II. MATERIALES EN LA OBRA
REF. |  | DESCRIPCION |  | UNIDAD | CANTIDAD | VR/. UNITARIO | VR/. PARCIAL.
TA6 | Tubería PVC 4" sanitaria |  |  | m. | 1.03 | 31700 | 32651
SOL1/4 | Soldadura PVC x 1/4 gal |  |  | Gal. | 0.02 | 150369 | 3007
LIM1/4 | Limpiador PVC x 1/4. |  |  | 1/4 Gal | 0.028 | 72505 | 2030
[6 empty] | Sub-Total: | 37688
III. TRANSPORTE
REF. | MATERIAL |  | UND. (M3, Ton., Viaje) | Dist. (Km) | Cantidad | TARIFA ($ -m3/Km) | VR/. PARCIAL.
TA6 | Tubería Sanitaria |  | m. | 160 | 1.03 | 15 | 2472
[6 empty] | Sub-Total: | 2472
III. MANO DE OBRA
REF. | DESCRIPCIÓN |  |  | UNIDAD | RENDIMIENTO | VR/. HC + P.S. | VR/. PARCIAL.
NN | Cuadrilla NN: Instalaciones hidrosanitarias. (1 Of.Insta.+ 2 Ayud.). |  |  | HC | 6 | 97342 | 16224
[6 empty] | Sub-Total: | 16224
|  |  |  | TOTAL COSTO DIRECTO: |  |  | 57195
__________________________________________
Ing. JHON FREDY GARCIA MENDEZ
M.P. 70268-326294 TLM.
CONSULTOR
INSUMOS
CUADRILLAS
BASICOS
PRESUPUESTO

## 2.4.14 (hidden)
|  |  | “CONSTRUCCIÓN DE LA PRIMERA FASE DEL ALCANTARILLADO SANITARIO PARA LA RECOLECCIÓN DE LAS AGUAS RESIDUALES DEL CENTRO POBLADO CACHIMBAL DEL MUNICIPIO DE GUADALUPE, DEPARTAMENTO DEL HUILA” |  | #REF!
#REF!
ANALISIS DE PRECIOS UNITARIOS (APU)
CAPÍTULO: PRESUPUESTO |  |  |  |  | #REF!
#REF! | #REF! |  |  |  |  | UNIDAD: | #REF!
#REF! | #REF!
I. EQUIPO
REF. |  | DESCRIPCION |  | UNIDAD | RENDIM. | 3 | VR/. PARCIAL.
HM5 | Herramienta Menor (5% de la mano de obra). |  |  | % | 5% | 162 | 162
[6 empty] | Sub-Total: | 162
II. MATERIALES EN LA OBRA
REF. |  | DESCRIPCION |  | UNIDAD | CANTIDAD | VR/. UNITARIO | VR/. PARCIAL.
| Tubo PVC Presión 3/4" RDE 21 |  |  | m | 1.03 | 4165 | 4290
LIM1/4 | Limpiador PVC x 1/4. |  |  | 1/4 Gal | 0.02 | 72505 | 1450
SOL1/4 | Soldadura PVC x 1/4 gal |  |  | Gal. | 0.02 | 150369 | 3007
[6 empty] | Sub-Total: | 8747
III. TRANSPORTE
REF. | MATERIAL |  | UND. (M3, Ton., Viaje) | Dist. (Km) | Cantidad | TARIFA ($ -m3/Km) | VR/. PARCIAL.
TA6 | Tubería Presión |  | m. | 160 | 1.03 | 15 | 2472
[6 empty] | Sub-Total: | 2472
III. MANO DE OBRA
REF. | DESCRIPCIÓN |  |  | UNIDAD | RENDIMIENTO | VR/. HC + P.S. | VR/. PARCIAL.
AA | Cuadrilla AA: Albañilería. (1 Of. + 1 Ayud.). |  |  | HC | 12 | 38949 | 3246
[6 empty] | Sub-Total: | 3246
|  |  |  | TOTAL COSTO DIRECTO: |  |  | 14627
__________________________________________
Ing. JHON FREDY GARCIA MENDEZ
M.P. 70268-326294 TLM.
CONSULTOR
INSUMOS
CUADRILLAS
BASICOS
PRESUPUESTO

## 2.4.15 (hidden)
|  |  | “CONSTRUCCIÓN DE LA PRIMERA FASE DEL ALCANTARILLADO SANITARIO PARA LA RECOLECCIÓN DE LAS AGUAS RESIDUALES DEL CENTRO POBLADO CACHIMBAL DEL MUNICIPIO DE GUADALUPE, DEPARTAMENTO DEL HUILA” |  | #REF!
#REF!
ANALISIS DE PRECIOS UNITARIOS (APU)
CAPÍTULO: PRESUPUESTO |  |  |  |  | #REF!
#REF! | #REF! |  |  |  |  | UNIDAD: | #REF!
#REF! | #REF!
I. EQUIPO
REF. |  | DESCRIPCION |  | UNIDAD | RENDIM. | VR/. UNITARIO | VR/. PARCIAL.
HM5 | Herramienta Menor (5% de la mano de obra). |  |  | % | 5% | 2434 | 2434
[6 empty] | Sub-Total: | 2434
II. MATERIALES EN LA OBRA
REF. |  | DESCRIPCION |  | UNIDAD | CANTIDAD | VR/. UNITARIO | VR/. PARCIAL.
| Cubierta Master 1000 Cal.28 X 6.00MT |  |  | m2 | 1.05 | 43775 | 45964
| Amarres para Teja tornillo autoperforante |  |  | Und | 3 | 1110 | 3330
| Perfil Acesco Cal 18, 3"x1.5" |  |  | m | 2 | 14667 | 29334
[6 empty] | Sub-Total: | 78628
III. TRANSPORTE
REF. | MATERIAL |  | UND. (M3, Ton., Viaje) | Dist. (Km) | Cantidad | TARIFA ($ -m3/Km) | VR/. PARCIAL.
| 6% materiales |  |  |  |  | 6% | 4718
[6 empty] | Sub-Total: | 4718
III. MANO DE OBRA
REF. | DESCRIPCIÓN |  |  | UNIDAD | RENDIMIENTO | VR/. HC + P.S. | VR/. PARCIAL.
NN | Cuadrilla NN: Instalaciones hidrosanitarias. (1 Of.Insta.+ 2 Ayud.). |  |  | HC | 2 | 97342 | 48671
[6 empty] | Sub-Total: | 48671
|  |  |  | TOTAL COSTO DIRECTO: |  |  | 134451
__________________________________________
Ing. JHON FREDY GARCIA MENDEZ
M.P. 70268-326294 TLM.
CONSULTOR
INSUMOS
CUADRILLAS
BASICOS
PRESUPUESTO

## 2.4.16 (hidden)
|  |  | “CONSTRUCCIÓN DE LA PRIMERA FASE DEL ALCANTARILLADO SANITARIO PARA LA RECOLECCIÓN DE LAS AGUAS RESIDUALES DEL CENTRO POBLADO CACHIMBAL DEL MUNICIPIO DE GUADALUPE, DEPARTAMENTO DEL HUILA” |  | #REF!
#REF!
ANALISIS DE PRECIOS UNITARIOS (APU)
CAPÍTULO: PRESUPUESTO |  |  |  |  | #REF!
#REF! | #REF! |  |  |  |  | UNIDAD: | #REF!
#REF! | #REF!
I. EQUIPO
REF. |  | DESCRIPCION |  | UNIDAD | RENDIM. | 3 | VR/. PARCIAL.
HM5 | Herramienta Menor (5% de la mano de obra). |  |  | % | 5% | 974 | 974
[6 empty] | Sub-Total: | 974
II. MATERIALES EN LA OBRA
REF. |  | DESCRIPCION |  | UNIDAD | CANTIDAD | VR/. UNITARIO | VR/. PARCIAL.
| Tubo PVC Sanitaria 4" |  |  | m | 0.6 | 31700 | 19020
| Tubo PVC Sanitaria 3" |  |  | m | 0.6 | 22584 | 13550
| Tubo PVC Sanitaria 2" |  |  | m | 0.7 | 15117 | 10582
[6 empty] | Sub-Total: | 43152
III. TRANSPORTE
REF. | MATERIAL |  | UND. (M3, Ton., Viaje) | Dist. (Km) | Cantidad | TARIFA ($ -m3/Km) | VR/. PARCIAL.
ta6 | Tubería Sanitaria |  | m. | 160 | 1.8 | 15 | 4320
[6 empty] | Sub-Total: | 4320
III. MANO DE OBRA
REF. | DESCRIPCIÓN |  |  | UNIDAD | RENDIMIENTO | VR/. HC + P.S. | VR/. PARCIAL.
AA | Cuadrilla AA: Albañilería. (1 Of. + 1 Ayud.). |  |  | HC | 2 | 38949 | 19475
[6 empty] | Sub-Total: | 19475
|  |  |  | TOTAL COSTO DIRECTO: |  |  | 67921
__________________________________________
Ing. JHON FREDY GARCIA MENDEZ
M.P. 70268-326294 TLM.
CONSULTOR
INSUMOS
CUADRILLAS
BASICOS
PRESUPUESTO

## 2.4.17 (hidden)
|  |  | “CONSTRUCCIÓN DE LA PRIMERA FASE DEL ALCANTARILLADO SANITARIO PARA LA RECOLECCIÓN DE LAS AGUAS RESIDUALES DEL CENTRO POBLADO CACHIMBAL DEL MUNICIPIO DE GUADALUPE, DEPARTAMENTO DEL HUILA” |  | #REF!
#REF!
ANALISIS DE PRECIOS UNITARIOS (APU)
CAPÍTULO: PRESUPUESTO |  |  |  |  | #REF!
#REF! | #REF! |  |  |  |  | UNIDAD: | #REF!
#REF! | #REF!
I. EQUIPO
REF. |  | DESCRIPCION |  | UNIDAD | RENDIM. | VR/. UNITARIO | VR/. PARCIAL.
HM10 | Herramienta Menor (10% de la mano de obra). |  |  | % | 10% | 33869 | 33869
[6 empty] | Sub-Total: | 33869
II. MATERIALES EN LA OBRA
REF. |  | DESCRIPCION |  | UNIDAD | CANTIDAD | VR/. UNITARIO | VR/. PARCIAL.
C3000 | Concreto de 210 Kg/cm2 (3000 PSI) |  |  | m3 | 0.54 | 719212 | 388374
FE | Acero de refuerzo de 60000 psi. |  |  | kg | 7.2 | 5200 | 37440
HN | Alambre cal. 18 |  |  | Kg. | 0.36 | 8500 | 3060
[6 empty] | Sub-Total: | 428874
III. TRANSPORTE
REF. | MATERIAL |  | UND. (M3, Ton., Viaje) | Dist. (Km) | Cantidad | TARIFA ($ -m3/Km) | VR/. PARCIAL.
[6 empty] | Sub-Total: | 0
III. MANO DE OBRA
REF. | DESCRIPCIÓN |  |  | UNIDAD | RENDIMIENTO | VR/. HC + P.S. | VR/. PARCIAL.
AA | Cuadrilla AA: Albañilería. (1 Of. + 1 Ayud.). |  |  | HC | 0.115 | 38949 | 338687
[6 empty] | Sub-Total: | 338687
|  |  |  | TOTAL COSTO DIRECTO: |  |  | 801430
__________________________________________
Ing. JHON FREDY GARCIA MENDEZ
M.P. 70268-326294 TLM.
CONSULTOR
INSUMOS
CUADRILLAS
BASICOS
PRESUPUESTO

## 2.4.18 (hidden)
|  |  | “CONSTRUCCIÓN DE LA PRIMERA FASE DEL ALCANTARILLADO SANITARIO PARA LA RECOLECCIÓN DE LAS AGUAS RESIDUALES DEL CENTRO POBLADO CACHIMBAL DEL MUNICIPIO DE GUADALUPE, DEPARTAMENTO DEL HUILA” |  | #REF!
#REF!
ANALISIS DE PRECIOS UNITARIOS (APU)
CAPÍTULO: PRESUPUESTO |  |  |  |  | #REF!
#REF! | #REF! |  |  |  |  | UNIDAD: | #REF!
#REF! | #REF!
I. EQUIPO
REF. |  | DESCRIPCION |  | UNIDAD | RENDIM. | VR/. UNITARIO | VR/. PARCIAL.
HM10 | Herramienta Menor (10% de la mano de obra). |  |  | % | 10% | 3895 | 3895
[6 empty] | Sub-Total: | 3895
II. MATERIALES EN LA OBRA
REF. |  | DESCRIPCION |  | UNIDAD | CANTIDAD | VR/. UNITARIO | VR/. PARCIAL.
| Enchape 20 x 20 Cerámica |  |  | m2 | 1.1 | 29728 | 32701
CEM | Cemento gris tipo Portland. |  |  | Kg. | 3 | 700 | 2100
| Cemento Blanco |  |  | Kg. | 1 | 3190 | 3190
[6 empty] | Sub-Total: | 37991
III. TRANSPORTE
REF. | MATERIAL |  | UND. (M3, Ton., Viaje) | Dist. (Km) | Cantidad | TARIFA ($ -m3/Km) | VR/. PARCIAL.
| 6% materiales |  |  |  |  | 6% | 2279
[6 empty] | Sub-Total: | 2279
III. MANO DE OBRA
REF. | DESCRIPCIÓN |  |  | UNIDAD | RENDIMIENTO | VR/. HC + P.S. | VR/. PARCIAL.
AA | Cuadrilla AA: Albañilería. (1 Of. + 1 Ayud.). |  |  | HC | 1 | 38949 | 38949
[6 empty] | Sub-Total: | 38949
|  |  |  | TOTAL COSTO DIRECTO: |  |  | 83114
__________________________________________
Ing. JHON FREDY GARCIA MENDEZ
M.P. 70268-326294 TLM.
CONSULTOR
INSUMOS
CUADRILLAS
BASICOS
PRESUPUESTO

## 2.4.19 (hidden)
|  |  | “CONSTRUCCIÓN DE LA PRIMERA FASE DEL ALCANTARILLADO SANITARIO PARA LA RECOLECCIÓN DE LAS AGUAS RESIDUALES DEL CENTRO POBLADO CACHIMBAL DEL MUNICIPIO DE GUADALUPE, DEPARTAMENTO DEL HUILA” |  | #REF!
#REF!
ANALISIS DE PRECIOS UNITARIOS (APU)
CAPÍTULO: PRESUPUESTO |  |  |  |  | #REF!
#REF! | #REF! |  |  |  |  | UNIDAD: | #REF!
#REF! | #REF!
I. EQUIPO
REF. |  | DESCRIPCION |  | UNIDAD | RENDIM. | VR/. UNITARIO | VR/. PARCIAL.
HM10 | Herramienta Menor (10% de la mano de obra). |  |  | % | 10% | 16229 | 16229
[6 empty] | Sub-Total: | 16229
II. MATERIALES EN LA OBRA
REF. |  | DESCRIPCION |  | UNIDAD | CANTIDAD | VR/. UNITARIO | VR/. PARCIAL.
| Combo Sanitario |  |  | Und | 1 | 423500 | 423500
| Accesorios |  |  | Glb | 1 | 16500 | 16500
| Grapas, chasos, tornillos |  |  | Glb | 1 | 5600 | 5600
[6 empty] | Sub-Total: | 445600
III. TRANSPORTE
REF. | MATERIAL |  | UND. (M3, Ton., Viaje) | Dist. (Km) | Cantidad | TARIFA ($ -m3/Km) | VR/. PARCIAL.
| 6% materiales |  |  |  |  | 6% | 26736
[6 empty] | Sub-Total: | 26736
III. MANO DE OBRA
REF. | DESCRIPCIÓN |  |  | UNIDAD | RENDIMIENTO | VR/. HC + P.S. | VR/. PARCIAL.
AA | Cuadrilla AA: Albañilería. (1 Of. + 1 Ayud.). |  |  | HC | 0.24 | 38949 | 162288
[6 empty] | Sub-Total: | 162288
|  |  |  | TOTAL COSTO DIRECTO: |  |  | 650853
__________________________________________
Ing. JHON FREDY GARCIA MENDEZ
M.P. 70268-326294 TLM.
CONSULTOR
INSUMOS
CUADRILLAS
BASICOS
PRESUPUESTO

## 2.4.20 (hidden)
|  |  | “CONSTRUCCIÓN DE LA PRIMERA FASE DEL ALCANTARILLADO SANITARIO PARA LA RECOLECCIÓN DE LAS AGUAS RESIDUALES DEL CENTRO POBLADO CACHIMBAL DEL MUNICIPIO DE GUADALUPE, DEPARTAMENTO DEL HUILA” |  | #REF!
#REF!
ANALISIS DE PRECIOS UNITARIOS (APU)
CAPÍTULO: PRESUPUESTO |  |  |  |  | #REF!
#REF! | #REF! |  |  |  |  | UNIDAD: | #REF!
#REF! | #REF!
I. EQUIPO
REF. |  | DESCRIPCION |  | UNIDAD | RENDIM. | VR/. UNITARIO | VR/. PARCIAL.
HM10 | Herramienta Menor (10% de la mano de obra). |  |  | % | 10% | 11803 | 11803
[6 empty] | Sub-Total: | 11803
II. MATERIALES EN LA OBRA
REF. |  | DESCRIPCION |  | UNIDAD | CANTIDAD | VR/. UNITARIO | VR/. PARCIAL.
| Lamina Galvanizada cal. 18 |  |  | Und | 2 | 275880 | 551760
| Bisagra de piso - vaiven |  |  | Und | 1 | 74899 | 74899
| Anticorrosivo (R-310) |  |  | Gal | 0.2 | 65890 | 13178
[6 empty] | Sub-Total: | 639837
III. TRANSPORTE
REF. | MATERIAL |  | UND. (M3, Ton., Viaje) | Dist. (Km) | Cantidad | TARIFA ($ -m3/Km) | VR/. PARCIAL.
| 6% materiales |  |  |  |  | 6% | 38390
[6 empty] | Sub-Total: | 38390
III. MANO DE OBRA
REF. | DESCRIPCIÓN |  |  | UNIDAD | RENDIMIENTO | VR/. HC + P.S. | VR/. PARCIAL.
AA | Cuadrilla AA: Albañilería. (1 Of. + 1 Ayud.). |  |  | HC | 0.33 | 38949 | 118027
[6 empty] | Sub-Total: | 118027
|  |  |  | TOTAL COSTO DIRECTO: |  |  | 808057
__________________________________________
Ing. JHON FREDY GARCIA MENDEZ
M.P. 70268-326294 TLM.
CONSULTOR
INSUMOS
CUADRILLAS
BASICOS
PRESUPUESTO

## 2.4.21 (hidden)
|  |  | “CONSTRUCCIÓN DE LA PRIMERA FASE DEL ALCANTARILLADO SANITARIO PARA LA RECOLECCIÓN DE LAS AGUAS RESIDUALES DEL CENTRO POBLADO CACHIMBAL DEL MUNICIPIO DE GUADALUPE, DEPARTAMENTO DEL HUILA” |  | #REF!
#REF!
ANALISIS DE PRECIOS UNITARIOS (APU)
CAPÍTULO: PRESUPUESTO |  |  |  |  | #REF!
#REF! | #REF! |  |  |  |  | UNIDAD: | #REF!
#REF! | #REF!
I. EQUIPO
REF. |  | DESCRIPCION |  | UNIDAD | RENDIM. | VR/. UNITARIO | VR/. PARCIAL.
HM10 | Herramienta Menor (10% de la mano de obra). |  |  | % | 10% | 9737 | 9737
[6 empty] | Sub-Total: | 9737
II. MATERIALES EN LA OBRA
REF. |  | DESCRIPCION |  | UNIDAD | CANTIDAD | VR/. UNITARIO | VR/. PARCIAL.
| Ventana reja metálica cal. 20 |  |  | Und | 1 | 80500 | 80500
| Anticorrosivo (R-310) |  |  | Und | 0.2 | 65890 | 13178
M14 | Mortero 1:4 |  |  | lts | 10 | 462.362 | 4624
[6 empty] | Sub-Total: | 98302
III. TRANSPORTE
REF. | MATERIAL |  | UND. (M3, Ton., Viaje) | Dist. (Km) | Cantidad | TARIFA ($ -m3/Km) | VR/. PARCIAL.
| 6% materiales |  |  |  |  | 6% | 5898
[6 empty] | Sub-Total: | 5898
III. MANO DE OBRA
REF. | DESCRIPCIÓN |  |  | UNIDAD | RENDIMIENTO | VR/. HC + P.S. | VR/. PARCIAL.
AA | Cuadrilla AA: Albañilería. (1 Of. + 1 Ayud.). |  |  | HC | 0.4 | 38949 | 97373
[6 empty] | Sub-Total: | 97373
|  |  |  | TOTAL COSTO DIRECTO: |  |  | 211310
__________________________________________
Ing. JHON FREDY GARCIA MENDEZ
M.P. 70268-326294 TLM.
CONSULTOR
INSUMOS
CUADRILLAS
BASICOS
PRESUPUESTO

## 2.4.22 (hidden)
|  |  | “CONSTRUCCIÓN DE LA PRIMERA FASE DEL ALCANTARILLADO SANITARIO PARA LA RECOLECCIÓN DE LAS AGUAS RESIDUALES DEL CENTRO POBLADO CACHIMBAL DEL MUNICIPIO DE GUADALUPE, DEPARTAMENTO DEL HUILA” |  | #REF!
#REF!
ANALISIS DE PRECIOS UNITARIOS (APU)
CAPÍTULO: PRESUPUESTO |  |  |  |  | #REF!
#REF! | #REF! |  |  |  |  | UNIDAD: | #REF!
#REF! | #REF!
I. EQUIPO
REF. |  | DESCRIPCION |  | UNIDAD | RENDIM. | VR/. UNITARIO | VR/. PARCIAL.
HM10 | Herramienta Menor (10% de la mano de obra). |  |  | % | 10% | 7790 | 7790
[6 empty] | Sub-Total: | 7790
II. MATERIALES EN LA OBRA
REF. |  | DESCRIPCION |  | UNIDAD | CANTIDAD | VR/. UNITARIO | VR/. PARCIAL.
| Tubo conduit PVC 1/2" |  |  | m | 4 | 3104 | 12416
| Curva conduit 1/2" PVC |  |  | Und | 1 | 1199 | 1199
| Caja 5800 rectangular |  |  | Und | 1 | 2970 | 2970
| cable cobre aislado THHN 12 |  |  | m | 12.6 | 3436 | 43294
[6 empty] | Sub-Total: | 59879
III. TRANSPORTE
REF. | MATERIAL |  | UND. (M3, Ton., Viaje) | Dist. (Km) | Cantidad | TARIFA ($ -m3/Km) | VR/. PARCIAL.
[6 empty] | Sub-Total: | 0
III. MANO DE OBRA
REF. | DESCRIPCIÓN |  |  | UNIDAD | RENDIMIENTO | VR/. HC + P.S. | VR/. PARCIAL.
AA | Cuadrilla AA: Albañilería. (1 Of. + 1 Ayud.). |  |  | HC | 0.5 | 38949 | 77898
[6 empty] | Sub-Total: | 77898
|  |  |  | TOTAL COSTO DIRECTO: |  |  | 145567
__________________________________________
Ing. JHON FREDY GARCIA MENDEZ
M.P. 70268-326294 TLM.
CONSULTOR
INSUMOS
CUADRILLAS
BASICOS
PRESUPUESTO

## 2.4.23 (hidden)
|  |  | “CONSTRUCCIÓN DE LA PRIMERA FASE DEL ALCANTARILLADO SANITARIO PARA LA RECOLECCIÓN DE LAS AGUAS RESIDUALES DEL CENTRO POBLADO CACHIMBAL DEL MUNICIPIO DE GUADALUPE, DEPARTAMENTO DEL HUILA” |  | #REF!
#REF!
ANALISIS DE PRECIOS UNITARIOS (APU)
CAPÍTULO: PRESUPUESTO |  |  |  |  | #REF!
#REF! | #REF! |  |  |  |  | UNIDAD: | #REF!
#REF! | #REF!
I. EQUIPO
REF. |  | DESCRIPCION |  | UNIDAD | RENDIM. | VR/. UNITARIO | VR/. PARCIAL.
HM10 | Herramienta Menor (10% de la mano de obra). |  |  | % | 10% | 6715 | 6715
[6 empty] | Sub-Total: | 6715
II. MATERIALES EN LA OBRA
REF. |  | DESCRIPCION |  | UNIDAD | CANTIDAD | VR/. UNITARIO | VR/. PARCIAL.
| Luminaria incandescente con plafón |  |  | Und | 1 | 10000 | 10000
| Tubo conduit PVC de 1/2" |  |  | m | 4 | 3104 | 12416
| Caja 5800 rectangular |  |  | Und | 1 | 2970 | 2970
| chazo plastico con tornillo 1/4" |  |  | Und | 2 | 250 | 500
[6 empty] | Sub-Total: | 25886
III. TRANSPORTE
REF. | MATERIAL |  | UND. (M3, Ton., Viaje) | Dist. (Km) | Cantidad | TARIFA ($ -m3/Km) | VR/. PARCIAL.
| 6% materiales |  |  |  |  | 6% | 1553
[6 empty] | Sub-Total: | 1553
III. MANO DE OBRA
REF. | DESCRIPCIÓN |  |  | UNIDAD | RENDIMIENTO | VR/. HC + P.S. | VR/. PARCIAL.
AA | Cuadrilla AA: Albañilería. (1 Of. + 1 Ayud.). |  |  | HC | 0.58 | 38949 | 67153
[6 empty] | Sub-Total: | 67153
|  |  |  | TOTAL COSTO DIRECTO: |  |  | 101307
__________________________________________
Ing. JHON FREDY GARCIA MENDEZ
M.P. 70268-326294 TLM.
CONSULTOR
INSUMOS
CUADRILLAS
BASICOS
PRESUPUESTO

## 2.4.24 (hidden)
|  |  | “CONSTRUCCIÓN DE LA PRIMERA FASE DEL ALCANTARILLADO SANITARIO PARA LA RECOLECCIÓN DE LAS AGUAS RESIDUALES DEL CENTRO POBLADO CACHIMBAL DEL MUNICIPIO DE GUADALUPE, DEPARTAMENTO DEL HUILA” |  | #REF!
#REF!
ANALISIS DE PRECIOS UNITARIOS (APU)
CAPÍTULO: PRESUPUESTO |  |  |  |  | #REF!
#REF! | #REF! |  |  |  |  | UNIDAD: | #REF!
#REF! | #REF!
I. EQUIPO
REF. |  | DESCRIPCION |  | UNIDAD | RENDIM. | VR/. UNITARIO | VR/. PARCIAL.
HM5 | Herramienta Menor (5% de la mano de obra). |  |  | % | 5% | 1180 | 1180
CAN | Apisonador tipo canguro |  |  | Dia | 20 | 95693 | 4785
[6 empty] | Sub-Total: | 5965
II. MATERIALES EN LA OBRA
REF. |  | DESCRIPCION |  | UNIDAD | CANTIDAD | VR/. UNITARIO | VR/. PARCIAL.
[6 empty] | Sub-Total: | 0
III. TRANSPORTE
REF. | MATERIAL |  | UND. (M3, Ton., Viaje) | Dist. (Km) | Cantidad | TARIFA ($ -m3/Km) | VR/. PARCIAL.
[6 empty] | Sub-Total: | 0
III. MANO DE OBRA
REF. | DESCRIPCIÓN |  |  | UNIDAD | RENDIMIENTO | VR/. HC + P.S. | VR/. PARCIAL.
AA | Cuadrilla AA: Albañilería. (1 Of. + 1 Ayud.). |  |  | HC | 1.65 | 38949 | 23605
[6 empty] | Sub-Total: | 23605
|  |  |  | TOTAL COSTO DIRECTO: |  |  | 29570
__________________________________________
Ing. JHON FREDY GARCIA MENDEZ
M.P. 70268-326294 TLM.
CONSULTOR
INSUMOS
CUADRILLAS
BASICOS
PRESUPUESTO

## 2.5.1 (hidden)
|  |  | “CONSTRUCCIÓN DE LA PRIMERA FASE DEL ALCANTARILLADO SANITARIO PARA LA RECOLECCIÓN DE LAS AGUAS RESIDUALES DEL CENTRO POBLADO CACHIMBAL DEL MUNICIPIO DE GUADALUPE, DEPARTAMENTO DEL HUILA” |  | #REF!
#REF!
ANALISIS DE PRECIOS UNITARIOS (APU)
CAPÍTULO: PRESUPUESTO |  |  |  |  | #REF!
#REF! | #REF! |  |  |  |  | UNIDAD: | #REF!
#REF! | #REF!
I. EQUIPO
REF. |  | DESCRIPCION |  | UNIDAD | RENDIM. | 3 | VR/. PARCIAL.
HM5 | Herramienta Menor (5% de la mano de obra). |  |  | % | 5% | 3895 | 3895
[6 empty] | Sub-Total: | 3895
II. MATERIALES EN LA OBRA
REF. |  | DESCRIPCION |  | UNIDAD | CANTIDAD | VR/. UNITARIO | VR/. PARCIAL.
[6 empty] | Sub-Total: | 0
III. TRANSPORTE
REF. | MATERIAL |  | UND. (M3, Ton., Viaje) | Dist. (Km) | Cantidad | TARIFA ($ -m3/Km) | VR/. PARCIAL.
[6 empty] | Sub-Total: | 0
III. MANO DE OBRA
REF. | DESCRIPCIÓN |  |  | UNIDAD | RENDIMIENTO | VR/. HC + P.S. | VR/. PARCIAL.
AA | Cuadrilla AA: Albañilería. (1 Of. + 1 Ayud.). |  |  | HC | 0.5 | 38949 | 77898
[6 empty] | Sub-Total: | 77898
|  |  |  | TOTAL COSTO DIRECTO: |  |  | 81793
__________________________________________
Ing. JHON FREDY GARCIA MENDEZ
M.P. 70268-326294 TLM.
CONSULTOR
INSUMOS
CUADRILLAS
BASICOS
PRESUPUESTO

## 2.5.2 (hidden)
|  |  | “CONSTRUCCIÓN DE LA PRIMERA FASE DEL ALCANTARILLADO SANITARIO PARA LA RECOLECCIÓN DE LAS AGUAS RESIDUALES DEL CENTRO POBLADO CACHIMBAL DEL MUNICIPIO DE GUADALUPE, DEPARTAMENTO DEL HUILA” |  | #REF!
#REF!
ANALISIS DE PRECIOS UNITARIOS (APU)
CAPÍTULO: PRESUPUESTO |  |  |  |  | #REF!
#REF! | #REF! |  |  |  |  | UNIDAD: | #REF!
#REF! | #REF!
I. EQUIPO
REF. |  | DESCRIPCION |  | UNIDAD | RENDIM. | VR/. UNITARIO | VR/. PARCIAL.
HM5 | Herramienta Menor (5% de la mano de obra). |  |  | % | 5% | 1146 | 1146
CAN | Apisonador tipo canguro |  |  | Dia | 20 | 95693 | 4785
[6 empty] | Sub-Total: | 5931
II. MATERIALES EN LA OBRA
REF. |  | DESCRIPCION |  | UNIDAD | CANTIDAD | VR/. UNITARIO | VR/. PARCIAL.
REC | Recebo granular seleccionado IP<10%. |  |  | m3 | 1.25 | 102340 | 127925
[6 empty] | Sub-Total: | 127925
III. TRANSPORTE
REF. | MATERIAL |  | UND. (M3, Ton., Viaje) | Dist. (Km) | Cantidad | TARIFA ($ -m3/Km) | VR/. PARCIAL.
REC | Recebo granular seleccionado IP<10%. |  | m3 | 60.5 | 1.03 | 1500 | 93473
[6 empty] | Sub-Total: | 93473
III. MANO DE OBRA
REF. | DESCRIPCIÓN |  |  | UNIDAD | RENDIMIENTO | VR/. HC + P.S. | VR/. PARCIAL.
AA | Cuadrilla AA: Albañilería. (1 Of. + 1 Ayud.). |  |  | HC | 1.7 | 38949 | 22911
[6 empty] | Sub-Total: | 22911
|  |  |  | TOTAL COSTO DIRECTO: |  |  | 250240
__________________________________________
Ing. JHON FREDY GARCIA MENDEZ
M.P. 70268-326294 TLM.
CONSULTOR
INSUMOS
CUADRILLAS
BASICOS
PRESUPUESTO

## 2.5.3 (hidden)
|  |  | “CONSTRUCCIÓN DE LA PRIMERA FASE DEL ALCANTARILLADO SANITARIO PARA LA RECOLECCIÓN DE LAS AGUAS RESIDUALES DEL CENTRO POBLADO CACHIMBAL DEL MUNICIPIO DE GUADALUPE, DEPARTAMENTO DEL HUILA” |  | #REF!
#REF!
ANALISIS DE PRECIOS UNITARIOS (APU)
CAPÍTULO: PRESUPUESTO |  |  |  |  | #REF!
#REF! | #REF! |  |  |  |  | UNIDAD: | #REF!
#REF! | #REF!
I. EQUIPO
REF. |  | DESCRIPCION |  | UNIDAD | RENDIM. | VR/. UNITARIO | VR/. PARCIAL.
HM10 | Herramienta Menor (10% de la mano de obra). |  |  | % | 10% | 4750 | 4750
[6 empty] | Sub-Total: | 4750
II. MATERIALES EN LA OBRA
REF. |  | DESCRIPCION |  | UNIDAD | CANTIDAD | VR/. UNITARIO | VR/. PARCIAL.
C2000 | Concreto de 140 Kg/cm2 (2000 PSI) |  |  | m3 | 1.05 | 670945 | 704492
[6 empty] | Sub-Total: | 704492
III. TRANSPORTE
REF. | MATERIAL |  | UND. (M3, Ton., Viaje) | Dist. (Km) | Cantidad | TARIFA ($ -m3/Km) | VR/. PARCIAL.
[6 empty] | Sub-Total: | 0
III. MANO DE OBRA
REF. | DESCRIPCIÓN |  |  | UNIDAD | RENDIMIENTO | VR/. HC + P.S. | VR/. PARCIAL.
AA | Cuadrilla AA: Albañilería. (1 Of. + 1 Ayud.). |  |  | HC | 0.82 | 38949 | 47499
[6 empty] | Sub-Total: | 47499
|  |  |  | TOTAL COSTO DIRECTO: |  |  | 756741
__________________________________________
Ing. JHON FREDY GARCIA MENDEZ
M.P. 70268-326294 TLM.
CONSULTOR
INSUMOS
CUADRILLAS
BASICOS
PRESUPUESTO

## 2.5.4 (hidden)
|  |  | “CONSTRUCCIÓN DE LA PRIMERA FASE DEL ALCANTARILLADO SANITARIO PARA LA RECOLECCIÓN DE LAS AGUAS RESIDUALES DEL CENTRO POBLADO CACHIMBAL DEL MUNICIPIO DE GUADALUPE, DEPARTAMENTO DEL HUILA” |  | #REF!
#REF!
ANALISIS DE PRECIOS UNITARIOS (APU)
CAPÍTULO: PRESUPUESTO |  |  |  |  | #REF!
#REF! | #REF! |  |  |  |  | UNIDAD: | #REF!
#REF! | #REF!
I. EQUIPO
REF. |  | DESCRIPCION |  | UNIDAD | RENDIM. | VR/. UNITARIO | VR/. PARCIAL.
HM10 | Herramienta Menor (10% de la mano de obra). |  |  | % | 10% | 43763 | 43763
[6 empty] | Sub-Total: | 43763
II. MATERIALES EN LA OBRA
REF. |  | DESCRIPCION |  | UNIDAD | CANTIDAD | VR/. UNITARIO | VR/. PARCIAL.
C4000IMP | Concreto de 280 Kg/cm2 (4000 PSI) Impermeabilizado |  |  | m3 | 1.03 | 837338 | 862458
| Tablón 0.2 x 0.04 x 3 m |  |  | m | 0.6 | 24000 | 14400
| Puntilla con cabeza 2" |  |  | lb | 0.4 | 2900 | 1160
[6 empty] | Sub-Total: | 878018
III. TRANSPORTE
REF. | MATERIAL |  | UND. (M3, Ton., Viaje) | Dist. (Km) | Cantidad | TARIFA ($ -m3/Km) | VR/. PARCIAL.
[6 empty] | Sub-Total: | 0
III. MANO DE OBRA
REF. | DESCRIPCIÓN |  |  | UNIDAD | RENDIMIENTO | VR/. HC + P.S. | VR/. PARCIAL.
AA | Cuadrilla AA: Albañilería. (1 Of. + 1 Ayud.). |  |  | HC | 0.089 | 38949 | 437629
[6 empty] | Sub-Total: | 437629
|  |  |  | TOTAL COSTO DIRECTO: |  |  | 1359410
__________________________________________
Ing. JHON FREDY GARCIA MENDEZ
M.P. 70268-326294 TLM.
CONSULTOR
INSUMOS
CUADRILLAS
BASICOS
PRESUPUESTO

## 2.5.5 (hidden)
|  |  | “CONSTRUCCIÓN DE LA PRIMERA FASE DEL ALCANTARILLADO SANITARIO PARA LA RECOLECCIÓN DE LAS AGUAS RESIDUALES DEL CENTRO POBLADO CACHIMBAL DEL MUNICIPIO DE GUADALUPE, DEPARTAMENTO DEL HUILA” |  | #REF!
#REF!
ANALISIS DE PRECIOS UNITARIOS (APU)
CAPÍTULO: PRESUPUESTO |  |  |  |  | #REF!
#REF! | #REF! |  |  |  |  | UNIDAD: | #REF!
#REF! | #REF!
I. EQUIPO
REF. |  | DESCRIPCION |  | UNIDAD | RENDIM. | VR/. UNITARIO | VR/. PARCIAL.
HM10 | Herramienta Menor (10% de la mano de obra). |  |  | % | 10% | 43763 | 43763
[6 empty] | Sub-Total: | 43763
II. MATERIALES EN LA OBRA
REF. |  | DESCRIPCION |  | UNIDAD | CANTIDAD | VR/. UNITARIO | VR/. PARCIAL.
C4000IMP | Concreto de 280 Kg/cm2 (4000 PSI) Impermeabilizado |  |  | m3 | 1.05 | 837338 | 879205
| Tablón 0.2 x 0.04 x 3 m |  |  | m | 1 | 24000 | 24000
| Puntilla con cabeza 2" |  |  | lb | 0.8 | 2900 | 2320
[6 empty] | Sub-Total: | 905525
III. TRANSPORTE
REF. | MATERIAL |  | UND. (M3, Ton., Viaje) | Dist. (Km) | Cantidad | TARIFA ($ -m3/Km) | VR/. PARCIAL.
[6 empty] | Sub-Total: | 0
III. MANO DE OBRA
REF. | DESCRIPCIÓN |  |  | UNIDAD | RENDIMIENTO | VR/. HC + P.S. | VR/. PARCIAL.
AA | Cuadrilla AA: Albañilería. (1 Of. + 1 Ayud.). |  |  | HC | 0.089 | 38949 | 437629
[6 empty] | Sub-Total: | 437629
|  |  |  | TOTAL COSTO DIRECTO: |  |  | 1386917
__________________________________________
Ing. JHON FREDY GARCIA MENDEZ
M.P. 70268-326294 TLM.
CONSULTOR
INSUMOS
CUADRILLAS
BASICOS
PRESUPUESTO

## 2.5.7 (hidden)
|  |  | “CONSTRUCCIÓN DE LA PRIMERA FASE DEL ALCANTARILLADO SANITARIO PARA LA RECOLECCIÓN DE LAS AGUAS RESIDUALES DEL CENTRO POBLADO CACHIMBAL DEL MUNICIPIO DE GUADALUPE, DEPARTAMENTO DEL HUILA” |  | #REF!
#REF!
ANALISIS DE PRECIOS UNITARIOS (APU)
CAPÍTULO: PRESUPUESTO |  |  |  |  | #REF!
#REF! | #REF! |  |  |  |  | UNIDAD: | #REF!
#REF! | #REF!
I. EQUIPO
REF. |  | DESCRIPCION |  | UNIDAD | RENDIM. | VR/. UNITARIO | VR/. PARCIAL.
HM10 | Herramienta Menor (10% de la mano de obra). |  |  | % | 10% | 160 | 160
[6 empty] | Sub-Total: | 160
II. MATERIALES EN LA OBRA
REF. |  | DESCRIPCION |  | UNIDAD | CANTIDAD | VR/. UNITARIO | VR/. PARCIAL.
H60 | Acero de refuerzo de 60.000psi |  |  | Kg. | 3.5 | 5200 | 18200
[6 empty] | Sub-Total: | 18200
III. TRANSPORTE
REF. | MATERIAL |  | UND. (M3, Ton., Viaje) | Dist. (Km) | Cantidad | TARIFA ($ -m3/Km) | VR/. PARCIAL.
[6 empty] | Sub-Total: | 0
III. MANO DE OBRA
REF. | DESCRIPCIÓN |  |  | UNIDAD | RENDIMIENTO | VR/. HC + P.S. | VR/. PARCIAL.
AA | Cuadrilla AA: Albañilería. (1 Of. + 1 Ayud.). |  |  | HC | 11 | 17563 | 1597
[6 empty] | Sub-Total: | 1597
|  |  |  | TOTAL COSTO DIRECTO: |  |  | 19957
__________________________________________
Ing. JHON FREDY GARCIA MENDEZ
M.P. 70268-326294 TLM.
CONSULTOR
INSUMOS
CUADRILLAS
BASICOS
PRESUPUESTO

## 2.5.8 (hidden)
|  |  | “CONSTRUCCIÓN DE LA PRIMERA FASE DEL ALCANTARILLADO SANITARIO PARA LA RECOLECCIÓN DE LAS AGUAS RESIDUALES DEL CENTRO POBLADO CACHIMBAL DEL MUNICIPIO DE GUADALUPE, DEPARTAMENTO DEL HUILA” |  | #REF!
#REF!
ANALISIS DE PRECIOS UNITARIOS (APU)
CAPÍTULO: PRESUPUESTO |  |  |  |  | #REF!
#REF! | #REF! |  |  |  |  | UNIDAD: | #REF!
#REF! | #REF!
I. EQUIPO
REF. |  | DESCRIPCION |  | UNIDAD | RENDIM. | VR/. UNITARIO | VR/. PARCIAL.
HM10 | Herramienta Menor (10% de la mano de obra). |  |  | % | 10% | 1558 | 1558
[6 empty] | Sub-Total: | 1558
II. MATERIALES EN LA OBRA
REF. |  | DESCRIPCION |  | UNIDAD | CANTIDAD | VR/. UNITARIO | VR/. PARCIAL.
| Junta de Construcción en punto PVC a = 0,22 mts. Bulbo central |  |  | m | 1.05 | 78890 | 82835
[6 empty] | Sub-Total: | 82835
III. TRANSPORTE
REF. | MATERIAL |  | UND. (M3, Ton., Viaje) | Dist. (Km) | Cantidad | TARIFA ($ -m3/Km) | VR/. PARCIAL.
[6 empty] | Sub-Total: | 0
III. MANO DE OBRA
REF. | DESCRIPCIÓN |  |  | UNIDAD | RENDIMIENTO | VR/. HC + P.S. | VR/. PARCIAL.
AA | Cuadrilla AA: Albañilería. (1 Of. + 1 Ayud.). |  |  | HC | 2.5 | 38949 | 15580
[6 empty] | Sub-Total: | 15580
|  |  |  | TOTAL COSTO DIRECTO: |  |  | 99973
__________________________________________
Ing. JHON FREDY GARCIA MENDEZ
M.P. 70268-326294 TLM.
CONSULTOR
INSUMOS
CUADRILLAS
BASICOS
PRESUPUESTO

## 2.5.9 (hidden)
|  |  | “CONSTRUCCIÓN DE LA PRIMERA FASE DEL ALCANTARILLADO SANITARIO PARA LA RECOLECCIÓN DE LAS AGUAS RESIDUALES DEL CENTRO POBLADO CACHIMBAL DEL MUNICIPIO DE GUADALUPE, DEPARTAMENTO DEL HUILA” |  | #REF!
#REF!
ANALISIS DE PRECIOS UNITARIOS (APU)
CAPÍTULO: PRESUPUESTO |  |  |  |  | #REF!
#REF! | #REF! |  |  |  |  | UNIDAD: | #REF!
#REF! | #REF!
I. EQUIPO
REF. |  | DESCRIPCION |  | UNIDAD | RENDIM. | VR/. UNITARIO | VR/. PARCIAL.
HM5 | Herramienta Menor (5% de la mano de obra). |  |  | % | 5% | 1180 | 1180
CAN | Apisonador tipo canguro |  |  | Dia | 20 | 95693 | 4785
[6 empty] | Sub-Total: | 5965
II. MATERIALES EN LA OBRA
REF. |  | DESCRIPCION |  | UNIDAD | CANTIDAD | VR/. UNITARIO | VR/. PARCIAL.
[6 empty] | Sub-Total: | 0
III. TRANSPORTE
REF. | MATERIAL |  | UND. (M3, Ton., Viaje) | Dist. (Km) | Cantidad | TARIFA ($ -m3/Km) | VR/. PARCIAL.
[6 empty] | Sub-Total: | 0
III. MANO DE OBRA
REF. | DESCRIPCIÓN |  |  | UNIDAD | RENDIMIENTO | VR/. HC + P.S. | VR/. PARCIAL.
AA | Cuadrilla AA: Albañilería. (1 Of. + 1 Ayud.). |  |  | HC | 1.65 | 38949 | 23605
[6 empty] | Sub-Total: | 23605
|  |  |  | TOTAL COSTO DIRECTO: |  |  | 29570
__________________________________________
Ing. JHON FREDY GARCIA MENDEZ
M.P. 70268-326294 TLM.
CONSULTOR
INSUMOS
CUADRILLAS
BASICOS
PRESUPUESTO

## 2.6.1 (hidden)
|  |  | “CONSTRUCCIÓN DE LA PRIMERA FASE DEL ALCANTARILLADO SANITARIO PARA LA RECOLECCIÓN DE LAS AGUAS RESIDUALES DEL CENTRO POBLADO CACHIMBAL DEL MUNICIPIO DE GUADALUPE, DEPARTAMENTO DEL HUILA” |  | #REF!
#REF!
ANALISIS DE PRECIOS UNITARIOS (APU)
CAPÍTULO: PRESUPUESTO |  |  |  |  | #REF!
#REF! | #REF! |  |  |  |  | UNIDAD: | #REF!
#REF! | #REF!
I. EQUIPO
REF. |  | DESCRIPCION |  | UNIDAD | RENDIM. | VR/. UNITARIO | VR/. PARCIAL.
HM5 | Herramienta Menor (5% de la mano de obra). |  |  | % | 5% | 296254 | 296254
[6 empty] | Sub-Total: | 296254
II. MATERIALES EN LA OBRA
REF. |  | DESCRIPCION |  | UNIDAD | CANTIDAD | VR/. UNITARIO | VR/. PARCIAL.
| Planta Modular de Inyección de Lodos: ACUASEG; 8 lps / 690 m3 /día, Carga DBO: (300 mg/l), dotado con: MANIFOLD DE ENTRADA, REACTOR DE AIREACION, SEDIMENTADOR, CAMARA DE CLORACION, TUBERIA DE AIREACION, BOMBA AIRLIFT, SOPLADOR, DIFUSORES, DESNATADOR, PLATAFORMA, 2 BOMBAS SUMERGIBLES, TABLERO DE CONTROL. |  |  | Und | 1 | 994008000 | 994008000
| Accesorios PVC Sanitarios de descole |  |  | Glb | 1 | 1660352 | 1660352
[6 empty] | Sub-Total: | 995668352
III. TRANSPORTE
REF. | MATERIAL |  | UND. (M3, Ton., Viaje) | Dist. (Km) | Cantidad | TARIFA ($ -m3/Km) | VR/. PARCIAL.
| Materiales varios |  | Glb |  | 1 | 3000000 | 3000000
[6 empty] | Sub-Total: | 3000000
III. MANO DE OBRA
REF. | DESCRIPCIÓN |  |  | UNIDAD | RENDIMIENTO | VR/. HC + P.S. | VR/. PARCIAL.
AA | Cuadrilla AA: Albañilería. (1 Of. + 1 Ayud.). |  |  | HC | 0.029 | 38949 | 1343069
HH | Cuadrilla HH: Metálicas. (1 Sold. + 1 Of. + 1 Ayud.). |  |  | HC | 0.029 | 54464 | 1878069
NN | Cuadrilla NN: Instalaciones hidrosanitarias. (1 Of.Insta.+ 2 Ayud.). |  |  | HC | 0.036 | 97342 | 2703944
[6 empty] | Sub-Total: | 5925082
|  |  |  | TOTAL COSTO DIRECTO: |  |  | 1004889688
__________________________________________
Ing. JHON FREDY GARCIA MENDEZ
M.P. 70268-326294 TLM.
CONSULTOR
INSUMOS
CUADRILLAS
BASICOS
PRESUPUESTO

## 2.7.1 (hidden)
|  |  | “CONSTRUCCIÓN DE LA PRIMERA FASE DEL ALCANTARILLADO SANITARIO PARA LA RECOLECCIÓN DE LAS AGUAS RESIDUALES DEL CENTRO POBLADO CACHIMBAL DEL MUNICIPIO DE GUADALUPE, DEPARTAMENTO DEL HUILA” |  | #REF!
#REF!
ANALISIS DE PRECIOS UNITARIOS (APU)
CAPÍTULO: PRESUPUESTO |  |  |  |  | #REF!
#REF! | #REF! |  |  |  |  | UNIDAD: | #REF!
#REF! | #REF!
I. EQUIPO
REF. |  | DESCRIPCION |  | UNIDAD | RENDIM. | VR/. UNITARIO | VR/. PARCIAL.
HM5 | Herramienta Menor (5% de la mano de obra). |  |  | % | 5% | 437857 | 437857
[6 empty] | Sub-Total: | 437857
II. MATERIALES EN LA OBRA
REF. |  | DESCRIPCION |  | UNIDAD | CANTIDAD | VR/. UNITARIO | VR/. PARCIAL.
| Sistema electrico, consistente en; Transformador trifásico de 30 KVA, retenedores, postes de concreto de 10 metros, herrajes de alta tensiòn, herraje para baja tensiòn, templetes, juego de pararrayos, cable para alta tension cable encauchetado para baja tensiòn, conexiòn a tierra, cableado interno para la caseta, contador trifásico, tablero para 8 circuitos, 8 breaker de 50 amperios, acometida cajilla en lamina para contador, breakers, matricula y aprobaciòn de planos ante la electrificadora y todo lo necesario para la correcta instalacion. |  |  | Und | 1 | 20725000 | 20725000
[6 empty] | Sub-Total: | 20725000
III. TRANSPORTE
REF. | MATERIAL |  | UND. (M3, Ton., Viaje) | Dist. (Km) | Cantidad | TARIFA ($ -m3/Km) | VR/. PARCIAL.
| Materiales varios |  | Glb |  | 1 | 2000000 | 2000000
[6 empty] | Sub-Total: | 2000000
III. MANO DE OBRA
REF. | DESCRIPCIÓN |  |  | UNIDAD | RENDIMIENTO | VR/. HC + P.S. | VR/. PARCIAL.
FF | Cuadrilla FF: Eléctricas. (0.3 Encar. + 1 Of. + 1 Ayud.). |  |  | HC | 0.007 | 61300 | 8757143
[6 empty] | Sub-Total: | 8757143
|  |  |  | TOTAL COSTO DIRECTO: |  |  | 31920000
__________________________________________
Ing. JHON FREDY GARCIA MENDEZ
M.P. 70268-326294 TLM.
CONSULTOR
INSUMOS
CUADRILLAS
BASICOS
PRESUPUESTO

## 2.7.2 (hidden)
|  |  | “CONSTRUCCIÓN DE LA PRIMERA FASE DEL ALCANTARILLADO SANITARIO PARA LA RECOLECCIÓN DE LAS AGUAS RESIDUALES DEL CENTRO POBLADO CACHIMBAL DEL MUNICIPIO DE GUADALUPE, DEPARTAMENTO DEL HUILA” |  | #REF!
#REF!
ANALISIS DE PRECIOS UNITARIOS (APU)
CAPÍTULO: PRESUPUESTO |  |  |  |  | #REF!
#REF! | #REF! |  |  |  |  | UNIDAD: | #REF!
#REF! | #REF!
I. EQUIPO
REF. |  | DESCRIPCION |  | UNIDAD | RENDIM. | VR/. UNITARIO | VR/. PARCIAL.
HM5 | Herramienta Menor (5% de la mano de obra). |  |  | % | 5% | 17028 | 17028
[6 empty] | Sub-Total: | 17028
II. MATERIALES EN LA OBRA
REF. |  | DESCRIPCION |  | UNIDAD | CANTIDAD | VR/. UNITARIO | VR/. PARCIAL.
| Luminaria 150 W |  |  | Und | 1 | 200000 | 200000
| Portalampara con soporte |  |  | Und | 1 | 125000 | 125000
| Interruptor de cuchilla |  |  | Und | 1 | 25000 | 25000
[6 empty] | Sub-Total: | 350000
III. TRANSPORTE
REF. | MATERIAL |  | UND. (M3, Ton., Viaje) | Dist. (Km) | Cantidad | TARIFA ($ -m3/Km) | VR/. PARCIAL.
| Materiales varios |  | Glb |  | 1 | 100000 | 100000
[6 empty] | Sub-Total: | 100000
III. MANO DE OBRA
REF. | DESCRIPCIÓN |  |  | UNIDAD | RENDIMIENTO | VR/. HC + P.S. | VR/. PARCIAL.
FF | Cuadrilla FF: Eléctricas. (0.3 Encar. + 1 Of. + 1 Ayud.). |  |  | HC | 0.18 | 61300 | 340556
[6 empty] | Sub-Total: | 340556
|  |  |  | TOTAL COSTO DIRECTO: |  |  | 807584
__________________________________________
Ing. JHON FREDY GARCIA MENDEZ
M.P. 70268-326294 TLM.
CONSULTOR
INSUMOS
CUADRILLAS
BASICOS
PRESUPUESTO

## 2.8.1 (hidden)
2.10
|  |  | “CONSTRUCCIÓN DE LA PRIMERA FASE DEL ALCANTARILLADO SANITARIO PARA LA RECOLECCIÓN DE LAS AGUAS RESIDUALES DEL CENTRO POBLADO CACHIMBAL DEL MUNICIPIO DE GUADALUPE, DEPARTAMENTO DEL HUILA” |  | #REF!
#REF!
ANALISIS DE PRECIOS UNITARIOS (APU)
CAPÍTULO: PRESUPUESTO |  |  |  |  | #REF!
#REF! | #REF! |  |  |  |  | UNIDAD: | #REF!
#REF! | #REF!
I. EQUIPO
REF. |  | DESCRIPCION |  | UNIDAD | RENDIM. | VR/. UNITARIO | VR/. PARCIAL.
HM5 | Herramienta Menor (5% de la mano de obra). |  |  | % | 5% | 26283 | 26283
[6 empty] | Sub-Total: | 26283
II. MATERIALES EN LA OBRA
REF. |  | DESCRIPCION |  | UNIDAD | CANTIDAD | VR/. UNITARIO | VR/. PARCIAL.
| Ladrillo tolete prensado a la vista |  |  | Und | 26 | 2400 | 62400
m14 | Mortero 1:4 |  |  | m3 | 0.05 | 462362 | 23118
C2500 | Concreto de 175 Kg/cm2 (2500 PSI) |  |  | m3 | 0.16 | 692114 | 110738
A1 | Angulo de 1" x 3/16" |  |  | m | 2.05 | 8384 | 17187
| Alambre de Púas cal 12,5 |  |  | m | 3.05 | 1197 | 3651
| Soldadura 6013 x 1/8 |  |  | kg | 0.55 | 23500 | 12925
H60 | Acero de refuerzo de 60.000psi |  |  | Kg | 10.79 | 5200 | 56108
| CONCRETO CICLOPEO |  |  | M3 | 0.12 | 472329 | 56679
| MALLA ESLABONADA GALV. Cal. 10 ROMBO DE 2" |  |  | M2 | 2.02 | 26500 | 53530
| TUBO CIRCULAR HG DE 2" C.16 X 6.00 METROS |  |  | UND | 0.25 | 133300 | 33325
| SOLDADURA WEST ARCO 8013X1/8 |  |  | KG | 1 | 26000 | 26000
| PLATINA 1/8"X1" X 6.00 METROS |  |  | UND | 0.6 | 23550 | 14130
| ANGULO 1 1/2" X 1/4" |  |  | ML | 3.6 | 23003 | 82811
| TAPON GALVANIZADO LISO 2" |  |  | UND | 0.8 | 16000 | 12800
| ALAMBRE DE PUAS Cal.12.5 |  |  | ML | 3 | 890 | 2670
| ANTICORROSIVO |  |  | GAL | 0.04 | 86900 | 3476
| PINTURA A BASE DE ACEITE |  |  | GAL | 0.015 | 107900 | 1619
| THINER (GALON) |  |  | GAL | 0.1 | 41890 | 4189
[6 empty] | Sub-Total: | 577356
III. TRANSPORTE
REF. | MATERIAL |  | UND. (M3, Ton., Viaje) | Dist. (Km) | Cantidad | TARIFA ($ -m3/Km) | VR/. PARCIAL.
| Materiales varios |  | Ton/km | 40 | 0.05 | 1700 | 3400
[6 empty] | Sub-Total: | 3400
III. MANO DE OBRA
REF. | DESCRIPCIÓN |  |  | UNIDAD | RENDIMIENTO | VR/. HC + P.S. | VR/. PARCIAL.
AA | Cuadrilla AA: Albañilería. (1 Of. + 1 Ayud.). |  |  | HC | 0.1 | 38949 | 389490
HH | Cuadrilla HH: Metálicas. (1 Sold. + 1 Of. + 1 Ayud.). |  |  | HC | 0.4 | 54464 | 136160
[6 empty] | Sub-Total: | 525650
|  |  |  | TOTAL COSTO DIRECTO: |  |  | 1132689
__________________________________________
Ing. JHON FREDY GARCIA MENDEZ
M.P. 70268-326294 TLM.
CONSULTOR
INSUMOS
CUADRILLAS
BASICOS
PRESUPUESTO