## Sheet
|  | 2026-06-25 |  |  | Código |  | 1 |  | Fecha creación del reporte |  | 25/05/2022 |  |  |  | Versión | 1
ADECUACIÓN Y MANTENIMIENTO SEDES EN COMODATO REGISTRADURÍA MUNICIPAL DE PINILLOS - BOLÍVAR
Actividad | [12 empty] | UM | Cantidad |  |  | Vr. Unitario | Vr. Total
Costos directos
1 |  |  |  | ACTIVIDADES PRELIMINARES
1.01 |  |  |  | ACTIVIDADES PRELIMINARES
01.01.01 |  |  |  | REVISIÓN Y DESMONTE DE PUNTOS ELÉCTRICOS EXISTENTES. (INCLUYE TOMAS, INTERRUPTORES, PLAFONES, CABLEADO) | [8 empty] | UND | 11 |  |  | 26404 | 290444
01.01.02 |  |  |  | LIMPIEZA DE PAREDES PARA APLICACIÓN DE PINTURA | [8 empty] | M2 | 28 |  |  | 5854 | 163912
01.01.03 |  |  |  | DESMONTE CIELO RASO (INCLUYE RETIRO) ALTURA < 3 M | [8 empty] | M2 | 90.0329 |  |  | 14706 | 1324024
01.01.04 |  |  |  | PICADO DE PLACA PISO (INCLUYE RETIRO) | [8 empty] | M2 | 90.0329 |  |  | 6990 | 629330
01.01.05 |  |  |  | DESMONTE APARATOS SANITARIOS (INCLUYE RETIRO) | [8 empty] | UND | 1 |  |  | 66328 | 66328
|  |  |  | Total ACTIVIDADES PRELIMINARES | [12 empty] | 2474038
|  |  |  | Total ACTIVIDADES PRELIMINARES | [12 empty] | 2474038
2 |  |  |  | PINTURAS
2.01 |  |  |  | PINTURAS
02.01.01 |  |  |  | SUMINISTRO, TRANSPORTE E INSTALACIÓN ESTUCO Y VINILO 3 MANOS SOBRE MURO INTERIOR (INCLUYE ESTUCO, 1 MANO EN PINTURA TIPO 2 Y DOS MANOS EN PINTURA TIPO 1, FILOS Y DILATACIONES) | [8 empty] | M2 | 280 |  |  | 27166 | 7606480
02.01.02 |  |  |  | SUMINISTRO, TRANSPORTE E INSTALACIÓN ESTUCO Y PINTURA TIPO KORAZA O SIMILAR 3 MANOS FACHADAS (INCLUYE ESTUCO, 1 MANO EN PINTURA TIPO 2 Y DOS MANOS EN PINTURA TIPO KORAZA O SIMILAR, FILOS Y DILATACIONES). COLOR SEGÚN DISEÑO | [8 empty] | M2 | 54 |  |  | 31626 | 1707804
02.01.03 |  |  |  | SUMINISTRO, TRANSPORTE E INSTALACIÓN PINTURA ESMALTE PARA PUERTAS, REJAS, VENTANAS Y DEMÁS SUPERFICIES METÁLICAS. INCLUYE FILOS, DILATACIONES Y PROTECCIÓN DE ELEMENTOS DURANTE SU EJECUCIÓN | [8 empty] | M2 | 6 |  |  | 24049 | 144294
|  |  |  | Total PINTURAS | [12 empty] | 9458578
|  |  |  | Total PINTURAS | [12 empty] | 9458578
3 |  |  |  | CIELO RASOS
3.01 |  |  |  | CIELO RASOS
03.01.01 |  |  |  | SUMINISTRO, TRANSPORTE E INSTALACIÓN DE CIELORRASO PVC LAMINAS BLANCO MATE (POLICLORURO DE VINILO) INCLUYE ESTRUCTURA Y DEMÁS ELEMENTOS PARA SU CORRECTA EJECUCIÓN | [8 empty] | M2 | 90.0329 |  |  | 78415 | 7059932
|  |  |  | Total CIELO RASOS | [12 empty] | 7059932
|  |  |  | Total CIELO RASOS | [12 empty] | 7059932
4 |  |  |  | PISOS
4.01 |  |  |  | PISOS
04.01.01 |  |  |  | SUMINISTRO, TRANSPORTE E INSTALACIÓN CERÁMICA PISO VANCOUVER HIELO 60X60CM O SIMILAR. COLOR CORAL O SHELL SEGÚN DISEÑO. INCLUYE MORTERO DE PEGA Y/O NIVELACIÓN | [8 empty] | M2 | 90.0329 |  |  | 77430 | 6971250
04.01.02 |  |  |  | SUMINISTRO, TRANSPORTE E INSTALACIÓN GUARDAESCOBA CERÁMICA PISO VANCOUVER HIELO 60X60CM O SIMILAR H = 10 CM (INCLUYE BOQUILLA, MORTERO DE PEGA) | [8 empty] | M | 70 |  |  | 16695 | 1168650
|  |  |  | Total PISOS | [12 empty] | 8139900
|  |  |  | Total PISOS | [12 empty] | 8139900
5 |  |  |  | CONCRETOS, REVOQUES Y MORTEROS
5.01 |  |  |  | CONCRETOS, REVOQUES Y MORTEROS
05.01.01 |  |  |  | SUMINISTRO, TRANSPORTE E INSTALACIÓN REVOQUE LISO MUROS 1:3 IMPERMEABILIZADO (INCLUYE FILOS Y DILATACIONES) PARA ALTURAS MENORES A 3 METROS | [8 empty] | M2 | 28 |  |  | 38593 | 1080604
05.01.02 |  |  |  | SUMINISTRO, TRANSPORTE E INSTALACIÓN PLACA CONTRAPISO CONCRETO 3000 PSI E=0.07 M (SIN REFUERZO) | [8 empty] | M2 | 90.0329 |  |  | 81938 | 7377118
|  |  |  | Total CONCRETOS, REVOQUES Y MORTEROS | [12 empty] | 8457722
|  |  |  | Total CONCRETOS, REVOQUES Y MORTEROS | [12 empty] | 8457722
6 |  |  |  | INSTALACIONES ELÉCTRICAS
6.01 |  |  |  | INSTALACIONES ELÉCTRICAS
06.01.01 |  |  |  | SUMINISTRO, TRANSPORTE E INSTALACIÓN LUMINARIA PANEL LED 18W | [8 empty] | UND | 9 |  |  | 103120 | 928080
06.01.02 |  |  |  | SUMINISTRO, TRANSPORTE E INSTALACIÓN SALIDA ELÉCTRICA PARA ILUMINACIÓN INTERIOR, INCLUYE EL CABLEADO ELÉCTRICO PARA SU BUEN FUNCIONAMIENTO Y ESTOS CONECTADOS AL TABLERO ELÉCTRICO | [8 empty] | UND | 9 |  |  | 46672 | 420048
06.01.03 |  |  |  | SUMINISTRO, TRANSPORTE E INSTALACIÓN SALIDA INTERRUPTOR SENCILLO | [8 empty] | UND | 2 |  |  | 166467 | 332934
06.01.04 |  |  |  | SUMINISTRO, TRANSPORTE E INSTALACIÓN DE ALAMBRE AISLADO DE RED ELÉCTRICA THHN 12 PARA RED ELÉCTRICA | [8 empty] | M | 60 |  |  | 10506 | 630360
|  |  |  | Total INSTALACIONES ELÉCTRICAS | [12 empty] | 2311422
|  |  |  | Total INSTALACIONES ELÉCTRICAS | [12 empty] | 2311422
7 |  |  |  | APARATOS SANITARIOS
7.01 |  |  |  | APARATOS SANITARIOS
07.01.01 |  |  |  | SUMINISTRO, TRANSPORTE E INST. COMBO IGUAL O SUPERIOR TIPO HAPPY II SANITARIO, LAVAMANOS Y ACCESORIOS COLOR BLANCO | [8 empty] | UND | 1 |  |  | 585241 | 585241
|  |  |  | Total APARATOS SANITARIOS | [12 empty] | 585241
|  |  |  | Total APARATOS SANITARIOS | [12 empty] | 585241
|  |  | TOTAL Costos directos | [13 empty] | 38486833
Costos indirectos
8 |  |  |  | OTROS
6
8.01 |  |  |  | HONORARIOS
08.01.01 |  |  |  | ASEO GENERAL | [8 empty] | GLB | 1 |  |  | 230839 | 230839
|  |  |  | Total HONORARIOS | [12 empty] | 230839
|  |  |  | Total OTROS | [12 empty] | 230839
|  |  | TOTAL Costos indirectos | [13 empty] | 230839
[6 empty] | SUBTOTAL | [5 empty] | 38717672
[6 empty] | ADMINISTRACION |  |  |  | 20.00% |  | 7743534
[6 empty] | IMPREVISTOS |  |  |  | 2.00% |  | 774353
[6 empty] | UTILIDAD |  |  |  | 6.00% |  | 2323060
[6 empty] | I.V.A. / UTILIDAD |  |  |  | 19% |  | 441381
[6 empty] | TOTAL OBRA | [5 empty] | 50000000

## Cantidades (hidden)
ADECUACIÓN Y MANTENIMIENTO SEDES EN COMODATO REGISTRADURÍA MUNICIPAL DE PINILLOS - BOLÍVAR
SEDE |  | COMODATO
DEPARTAMENTO |  | BOLIVAR
CIUDAD |  | PINILLOS
DIRECCION |  | Carrera 6 no. 10a 68 Barrio Centro
DEPENDENCIA |  | MANTENIMIENTO Y CONSTRUCCIÓN
COMPROMISO |  |  |  |  | NO.
CATIDADES DE OBRA
ITEM | ACTIVIDAD |  | MEDICIÓN | [9 empty] | NOTAS | REGISTRO FOTOGRÁFICO
|  |  | LARGO | ANCHO | ALTO | M2 | M3 | ML | M3-HM | UN | KG | TOTAL
01.01.01 | REVISIÓN Y DESMONTE DE PUNTOS ELÉCTRICOS EXISTENTES. (INCLUYE TOMAS, INTERRUPTORES, PLAFONES, CABLEADO) | [8 empty] | 11 |  | 11
01.01.02 | LIMPIEZA DE PAREDES PARA APLICACIÓN DE PINTURA |  | 70 |  | 4 | 28 | [5 empty] | 28 | 10% MUROS
01.01.03 | DESMONTE CIELO RASO (INCLUYE RETIRO) ALTURA < 3 M |  |  |  |  | 90.0329 | [5 empty] | 90.0329
01.01.04 | PICADO DE PLACA PISO (INCLUYE RETIRO) |  |  |  |  | 90.0329 | [5 empty] | 90.0329
01.01.05 | DESMONTE APARATOS SANITARIOS (INCLUYE RETIRO) | [8 empty] | 1 |  | 1
02.01.01 | SUMINISTRO, TRANSPORTE E INSTALACIÓN ESTUCO Y VINILO 3 MANOS SOBRE MURO INTERIOR (INCLUYE ESTUCO, 1 MANO EN PINTURA TIPO 2 Y DOS MANOS EN PINTURA TIPO 1, FILOS Y DILATACIONES) |  | 70 |  | 4 | 280 | [5 empty] | 280
02.01.02 | SUMINISTRO, TRANSPORTE E INSTALACIÓN ESTUCO Y PINTURA TIPO KORAZA O SIMILAR 3 MANOS FACHADAS (INCLUYE ESTUCO, 1 MANO EN PINTURA TIPO 2 Y DOS MANOS EN PINTURA TIPO KORAZA O SIMILAR, FILOS Y DILATACIONES). COLOR SEGÚN DISEÑO |  | 15 |  | 4 | 54 | [5 empty] | 54
02.01.03 | SUMINISTRO, TRANSPORTE E INSTALACIÓN PINTURA ESMALTE PARA PUERTAS, REJAS, VENTANAS Y DEMÁS SUPERFICIES METÁLICAS. INCLUYE FILOS, DILATACIONES Y PROTECCIÓN DE ELEMENTOS DURANTE SU EJECUCIÓN |  |  |  |  | 6 | [5 empty] | 6
03.01.01 | SUMINISTRO, TRANSPORTE E INSTALACIÓN DE CIELORRASO PVC LAMINAS BLANCO MATE (POLICLORURO DE VINILO) INCLUYE ESTRUCTURA Y DEMÁS ELEMENTOS PARA SU CORRECTA EJECUCIÓN |  |  |  |  | 90.0329 | [5 empty] | 90.0329
04.01.01 | SUMINISTRO, TRANSPORTE E INSTALACIÓN CERÁMICA PISO VANCOUVER HIELO 60X60CM O SIMILAR. COLOR CORAL O SHELL SEGÚN DISEÑO. INCLUYE MORTERO DE PEGA Y/O NIVELACIÓN |  |  |  |  | 90.0329 | [5 empty] | 90.0329
04.01.02 | SUMINISTRO, TRANSPORTE E INSTALACIÓN GUARDAESCOBA CERÁMICA PISO VANCOUVER HIELO 60X60CM O SIMILAR H = 10 CM (INCLUYE BOQUILLA, MORTERO DE PEGA) | [6 empty] | 70 |  |  |  | 70
05.01.01 | SUMINISTRO, TRANSPORTE E INSTALACIÓN REVOQUE LISO MUROS 1:3 IMPERMEABILIZADO (INCLUYE FILOS Y DILATACIONES) PARA ALTURAS MENORES A 3 METROS |  | 70 |  | 4 | 28 | [5 empty] | 28
05.01.02 | SUMINISTRO, TRANSPORTE E INSTALACIÓN PLACA CONTRAPISO CONCRETO 3000 PSI E=0.07 M (SIN REFUERZO) |  |  |  |  | 90.0329 | [5 empty] | 90.0329
06.01.01 | SUMINISTRO, TRANSPORTE E INSTALACIÓN LUMINARIA PANEL LED 18W | [8 empty] | 9 |  | 9
06.01.02 | SUMINISTRO, TRANSPORTE E INSTALACIÓN SALIDA ELÉCTRICA PARA ILUMINACIÓN INTERIOR, INCLUYE EL CABLEADO ELÉCTRICO PARA SU BUEN FUNCIONAMIENTO Y ESTOS CONECTADOS AL TABLERO ELÉCTRICO | [8 empty] | 9 |  | 9
06.01.03 | SUMINISTRO, TRANSPORTE E INSTALACIÓN SALIDA INTERRUPTOR SENCILLO | [8 empty] | 2 |  | 2
06.01.04 | SUMINISTRO, TRANSPORTE E INSTALACIÓN DE ALAMBRE AISLADO DE RED ELÉCTRICA THHN 12 PARA RED ELÉCTRICA | [6 empty] | 60 |  |  |  | 60
07.01.01 | SUMINISTRO, TRANSPORTE E INST. COMBO IGUAL O SUPERIOR TIPO HAPPY II SANITARIO, LAVAMANOS Y ACCESORIOS COLOR BLANCO | [8 empty] | 1 |  | 1
ELABORÓ
OBSERVACIONES:

## APU CREADO (hidden)
DESMONTE PUERTAS (INCLUYE RETIRO) | Actividad | UND |  |  |  | 49571
CUADRILLA AA TIPO 1 (1 OFICIAL + 1 AYUDANTE) (Albañileria) | Cuadrilla | HR | 1 | 30782 | 30782
VOLQUETA 6M3 (CARGUE A MANO) - INCLUYE DISPOSICION EN BOTADERO | Equipos | VJE | 0.04 | 310000 | 12400
EQUIPO BASICO (HERRAMIENTA MENOR) | Herramienta | UND | 1 | 3484 | 3484
ACARREO INTERNO | Insumos | UND | 1.06 | 1824 | 1933.44
LIMPIEZA DE PAREDES PARA APLICACIÓN DE PINTURA | Actividad | M2 |  |  |  | 5854
AYUDANTE AA (ALBAÑILERIA) | Cuadrilla | HR | 0.17 | 11839 | 2012.63
EQUIPO HIDROLAVADORA | Equipos | DIA | 0.03 | 89250 | 2677.5
EQUIPO DE TRANSPORTE | Equipos | DIA | 0.001 | 180217 | 180.217
EQUIPO BASICO (HERRAMIENTA MENOR) | Herramienta | UND | 0.04 | 3484 | 139.36
ACARREO INTERNO | Insumos | UND | 0.4 | 1824 | 729.6
DESMONTE CIELO RASO (INCLUYE RETIRO) ALTURA < 3 M | Actividad | M2 |  |  |  | 14706
CUADRILLA AA TIPO 2 (1 OFICIAL + 2 AYUDANTE) (Albañileria) | Cuadrilla | HR | 0.18 | 42621 | 7671.78
VOLQUETA 6M3 (CARGUE A MANO) - INCLUYE DISPOSICION EN BOTADERO | Equipos | VJE | 0.018 | 310000 | 5580
EQUIPO BASICO (HERRAMIENTA MENOR) | Herramienta | UND | 0.18 | 3484 | 627.12
ACARREO INTERNO | Insumos | UND | 0.2954 | 1824 | 538.8096
PICADO DE PLACA PISO (INCLUYE RETIRO) | Actividad | M2 |  |  |  | 6990
CUADRILLA AA TIPO 1 (1 OFICIAL + 1 AYUDANTE) (Albañileria) | Cuadrilla | HR | 0.2 | 30782 | 6156.4
EQUIPO BASICO (HERRAMIENTA MENOR) | Herramienta | UND | 0.2 | 3484 | 696.8
DESMONTE APARATOS SANITARIOS (INCLUYE RETIRO) | Actividad | UND |  |  |  | 66328
CUADRILLA AA TIPO 1 (1 OFICIAL + 1 AYUDANTE) (Albañileria) | Cuadrilla | HR | 1.7 | 30782 | 52329.4
VOLQUETA 6M3 (CARGUE A MANO) - INCLUYE DISPOSICION EN BOTADERO | Equipos | VJE | 0.01 | 310000 | 3100
EQUIPO BASICO (HERRAMIENTA MENOR) | Herramienta | UND | 1.7 | 3484 | 5922.8
ACARREO INTERNO | Insumos | UND | 2.0147 | 1824 | 3674.8128
SUMINISTRO, TRANSPORTE E INSTALACIÓN ESTUCO Y VINILO 3 MANOS SOBRE MURO INTERIOR (INCLUYE ESTUCO, 1 MANO EN PINTURA TIPO 2 Y DOS MANOS EN PINTURA TIPO 1, FILOS Y DILATACIONES) | Actividad | M2 |  |  |  | 27166
CUADRILLA CC TIPO 1 (1 OFICIAL + 1 AYUDANTE) (Pintura) | Cuadrilla | HR | 0.37 | 33335 | 12334
ANDAMIO METALICO CERTIFICADO, INCLUYE ESCALERILLA CON BARANDAS Y PLATAFORMAS DE TRABAJO H=2.0M | Equipos | Un-Dia | 0.06 | 16636.2 | 998
EQUIPO DE TRANSPORTE | Equipos | DIA | 0.001 | 180217 | 180
EQUIPO BASICO (HERRAMIENTA MENOR) | Herramienta | UND | 0.05 | 3484 | 174
ESTUCO PARA INTERIORES - TIPO PINTUCO REF. 17060 O SIMILAR. | Insumos | GAL | 0.05 | 24900 | 1245
INTERVINILO - TIPO PINTUCO REF. 2501 SEGÚN COLOR DISEÑO O SIMILAR | Insumos | GAL | 0.04 | 59900 | 2396
VINILTEX ACRILTEX- TIPO PINTUCO REF. SEGÚN COLOR DISEÑO O SIMILAR. | Insumos | GAL | 0.08 | 104901 | 8392
ACARREO INTERNO | Insumos | UND | 0.45 | 1824 | 821
PABMERIL PLIEGO 9" X 11" | Insumos | UND | 0.02 | 4660 | 93
SUMINISTRO, TRANSPORTE E INSTALACIÓN ESTUCO Y PINTURA TIPO KORAZA O SIMILAR 3 MANOS FACHADAS (INCLUYE ESTUCO, 1 MANO EN PINTURA TIPO 2 Y DOS MANOS EN PINTURA TIPO KORAZA O SIMILAR, FILOS Y DILATACIONES). COLOR SEGÚN DISEÑO | Actividad | M2 |  |  |  | 31626
CUADRILLA CC TIPO 1 (1 OFICIAL + 1 AYUDANTE) (Pintura) | Cuadrilla | HR | 0.37 | 33335 | 12333.95
ANDAMIO METALICO CERTIFICADO, INCLUYE ESCALERILLA CON BARANDAS Y PLATAFORMAS DE TRABAJO H=2.0M | Equipos | Un-Dia | 0.06 | 16636.2 | 998.172
EQUIPO DE TRANSPORTE | Equipos | DIA | 0.0018 | 180217 | 324.3906
EQUIPO BASICO (HERRAMIENTA MENOR) | Herramienta | UND | 0.05 | 3484 | 174.2
ESTUCO PARA EXTERIORES - TIPO PINTUCO REF. 27060 O SIMILAR. | Insumos | GAL | 0.05 | 37500 | 1875
INTERVINILO - TIPO PINTUCO REF. 2501 SEGÚN COLOR DISEÑO O SIMILAR | Insumos | GAL | 0.04 | 59900 | 2396
KORAZA SOL Y LLUVIA - TIPO PINTUCO REF. 2650 SEGÚN COLOR DISEÑO O SIMILAR | Insumos | GAL | 0.1 | 119900 | 11990
ACARREO INTERNO | Insumos | UND | 0.45 | 1824 | 820.8
PABMERIL PLIEGO 9" X 11" | Insumos | UND | 0.02 | 4660 | 93.2
SUMINISTRO, TRANSPORTE E INSTALACIÓN PINTURA ESMALTE PARA PUERTAS, REJAS, VENTANAS Y DEMÁS SUPERFICIES METÁLICAS. INCLUYE FILOS, DILATACIONES Y PROTECCIÓN DE ELEMENTOS DURANTE SU EJECUCIÓN | Actividad | M2 |  |  |  | 24049
CUADRILLA CC TIPO 2 (1 OFICIAL + 2 AYUDANTE) (Pintura) | Cuadrilla | HR | 0.22 | 46950 | 10329
EQUIPO DE PINTURA (COMPRESOR) | Equipos | HR | 0.22 | 7817 | 1719.74
EQUIPO BASICO (HERRAMIENTA MENOR) | Herramienta | UND | 0.1 | 3484 | 348.4
ESMALTE SINTETICO PINTULUX 3 EN 1 (No requiere anticorrosivo) | Insumos | GAL | 0.083333 | 122000 | 10166.6667
AJUSTADOR PINTUCO USO GENERAL (VARSOL) | Insumos | GLN | 0.016667 | 49900 | 831.6667
ACARREO INTERNO | Insumos | UND | 0.1 | 1824 | 182.4
SUMINISTRO, TRANSPORTE E INSTALACIÓN CERÁMICA PISO VANCOUVER HIELO 60X60CM O SIMILAR. COLOR CORAL O SHELL SEGÚN DISEÑO. INCLUYE MORTERO DE PEGA Y/O NIVELACIÓN | Actividad | M2 |  |  |  | 77430
CUADRILLA AA TIPO 1 (1 OFICIAL + 1 AYUDANTE) (Albañileria) | Cuadrilla | HR | 0.6 | 30782 | 18469.2
EQUIPO DE TRANSPORTE | Equipos | DIA | 0.0055 | 180217 | 991.1935
EQUIPO BASICO (HERRAMIENTA MENOR) | Herramienta | UND | 0.02 | 3484 | 69.68
CONCOLOR JUNTA ESTRECHA 5KG | Insumos | KG | 0.3 | 6400 | 1920
PISO VANCOUVER HIELO 60X60CM CAJA POR 1.8M2 | Insumos | M2 | 1.05 | 42900 | 45045
ACARREO INTERNO | Insumos | UND | 0.7 | 1824 | 1276.8
PEGACOR ULTRA PLUS | Insumos | KG | 4.5 | 1801 | 8104.5
AGUA LITRO | Insumos | LT | 1.08 | 33 | 35.64
SUMINISTRO, TRANSPORTE E INSTALACIÓN GUARDAESCOBA CERÁMICA PISO VANCOUVER HIELO 60X60CM O SIMILAR H = 10 CM (INCLUYE BOQUILLA, MORTERO DE PEGA) | Actividad | M |  |  |  | 16695
CUADRILLA AA TIPO 1 (1 OFICIAL + 1 AYUDANTE) (Albañileria) | Cuadrilla | HR | 0.33 | 30782 | 10158.06
EQUIPO DE TRANSPORTE | Equipos | DIA | 0.0006 | 180217 | 108.1302
CORTADORA INCLUYE DISCO | Equipos | DIA | 0.01 | 66522 | 665.22
EQUIPO BASICO (HERRAMIENTA MENOR) | Herramienta | UND | 0.01 | 3484 | 34.84
CONCOLOR JUNTA ESTRECHA 5KG | Insumos | KG | 0.026 | 6400 | 166.4
PISO VANCOUVER HIELO 60X60CM CAJA POR 1.8M2 | Insumos | M2 | 0.103 | 42900 | 4418.7
ACARREO INTERNO | Insumos | UND | 0.1 | 1824 | 182.4
PEGACOR ULTRA PLUS | Insumos | KG | 0.35 | 1801 | 630.35
AGUA LITRO | Insumos | LT | 0.11 | 33 | 3.63
SUMINISTRO, TRANSPORTE E INSTALACIÓN REVOQUE LISO MUROS 1:3 IMPERMEABILIZADO (INCLUYE FILOS Y DILATACIONES) PARA ALTURAS MENORES A 3 METROS | Actividad | M2 |  |  |  | 38593
MORTERO 1:3 Impermeabilizado | Analisis Basico | M3 | 0.03 | 657135 | 19714.05
CUADRILLA AA TIPO 1 (1 OFICIAL + 1 AYUDANTE) (Albañileria) | Cuadrilla | HR | 0.49 | 30782 | 15083.18
EQUIPO DE TRANSPORTE | Equipos | DIA | 0.0029 | 180217 | 522.6293
EQUIPO BASICO (HERRAMIENTA MENOR) | Herramienta | UND | 0.45 | 3484 | 1567.8
ACARREO INTERNO | Insumos | UND | 0.52 | 1824 | 948.48
SUMINISTRO, TRANSPORTE E INSTALACIÓN PLACA CONTRAPISO CONCRETO 3000 PSI E=0.07 M (SIN REFUERZO) | Actividad | M2 |  |  |  | 81938
CONCRETO 3000 psi - 21 Mpa | Analisis Basico | M3 | 0.072 | 561725 | 40444.2
CUADRILLA AA TIPO 6 (1 OFICIAL + 6 AYUDANTE) (Albañileria) | Cuadrilla | HR | 0.3 | 89977 | 26993.1
EQUIPO DE TRANSPORTE | Equipos | DIA | 0.0055 | 180217 | 991.1935
VIBRADOR A GASOLINA | Equipos | DIA | 0.007 | 63665 | 445.655
EQUIPO BASICO (HERRAMIENTA MENOR) | Herramienta | UND | 0.021 | 3484 | 73.164
ACARREO INTERNO | Insumos | UND | 0.7 | 1824 | 1276.8
PUNTILLA CON CABEZA 2" | Insumos | LB | 0.03 | 5100 | 153
LISTON 2 X 4 | Insumos | M | 0.84 | 4456 | 3743.04
TABLA CHAPA ORDINARIO 30 CM X 2 CM X 3 M. | Insumos | UND | 0.33 | 18821 | 6210.93
SUMINISTRO, TRANSPORTE E INSTALACIÓN LUMINARIA PANEL LED 18W | Actividad | UND |  |  |  | 103120
CUADRILLA FF TIPO 2 (1 OFICIAL + 2 AYUDANTE) (Electricas) | Cuadrilla | HR | 0.6 | 61241 | 36744.6
ANDAMIO METALICO CERTIFICADO, INCLUYE ESCALERILLA CON BARANDAS Y PLATAFORMAS DE TRABAJO H=2.0M | Equipos | Un-Dia | 0.4 | 16636.2 | 6654.48
EQUIPO DE TRANSPORTE | Equipos | DIA | 0.03 | 180217 | 5406.51
EQUIPO BASICO (HERRAMIENTA MENOR) | Herramienta | UND | 0.5 | 3484 | 1742
ACCESORIOS DE FIJACION | Insumos | UND | 4 | 2463 | 9852
ACARREO INTERNO | Insumos | UND | 1 | 1824 | 1824
PANEL LED 18W | Insumos | UND | 1 | 38874 | 38874
SUMINISTRO, TRANSPORTE E INSTALACIÓN SALIDA ELÉCTRICA PARA ILUMINACIÓN INTERIOR, INCLUYE EL CABLEADO ELÉCTRICO PARA SU BUEN FUNCIONAMIENTO Y ESTOS CONECTADOS AL TABLERO ELÉCTRICO | Actividad | UND |  |  |  | 46672
hora cuadrilla aa albañilería - con prestaciones | ins | hc | 0.25 | 31473 | 7868
caja octogonal 100 x 100 x 47 mm | ins | un | 1 | 2821 | 2821
conector resorte rojo/amarillo 18-8awg | ins | un | 2 | 3211 | 6422
alambre cobre thhn/thwn-2 90c 600v 12 awg | ins | m | 9 | 2250 | 20250
herramienta menor | ins | % | 0.3 | 15737 | 4721
andamio tubular estandar 1.5 x 1.5m - alquiler | ins | d | 5 | 735 | 3675
SUMINISTRO, TRANSPORTE E INSTALACIÓN SALIDA INTERRUPTOR SENCILLO | Actividad | UND |  |  |  | 166467
CUADRILLA FF TIPO 2 (1 OFICIAL + 2 AYUDANTE) (Electricas) | Cuadrilla | HR | 1.5 | 61241 | 91862
EQUIPO DE TRANSPORTE | Equipos | DIA | 0.0055 | 180217 | 991
EQUIPO BASICO (HERRAMIENTA MENOR) | Herramienta | UND | 0.1 | 3484 | 348
ACCESORIOS DE FIJACION | Insumos | UND | 3 | 2463 | 7389
ADAPTADOR TERMINAL PVC 3/4" | Insumos | UND | 2 | 500 | 1000
ALAMBRE COBRE DESNUDO Nº 12 AWG | Insumos | M | 5 | 2200 | 11000
ALAMBRE COBRE Nº 12 THHN AWG | Insumos | M | 10 | 2150 | 21500
CAJA METALICA GALVANIZADA (REF: 5800) | Insumos | UND | 1 | 2569 | 2569
INTERRUPTOR SENCILLO | Insumos | HR | 1 | 5583 | 5583
TUBO CONDUIT PVC 3/4" | Insumos | M | 5 | 2833 | 14165
CINTA AISLANTE 3M | Insumos | ROLLO | 0.2 | 5711 | 1142
ACARREO INTERNO | Insumos | UND | 3.1 | 1824 | 5654