## OFERTA ECONOMICA MANTENIMIENTO
ITEM | DESCRIPCIÓN DEL BIEN Y/O SERVICIO | UNIDAD DE MEDIDA | CANTIDAD TOTAL REQUERIDA | UNSPSC (CCE) | CÓDIGO MATERIAL SAP | CÓDIGO OTAN - NOC | PRECIO DE REFERENCIA IVA INCLUIDO | VALOR UNITARIO TOTAL OFERTADO IVA INCLUIDO (Si aplica)
ANEXO OFERTA ECONOMICA MANTENIMIENTO
141 | BOCA DE FUEGO CULATA: Realizar la inspección, verificación y mantenimiento de todos los componentes que comprende la boca de fuego culata desmontando los extractores derecho e izquierdo, palanca de apertura a mano pintada, todo el sistema de apertura del bloque de cierre, comando de disparo, bloque de cierre con sus componentes internos, chaveta de soporte y tope de cierre entre otros; al realizar el arme del conjunto se deberá instalar bajo condición los siguientes repuestos: TORNILLO CON ESPIGA M6 (PN: 291318A), RESORTE DE TOPE (PN: 131451G), TAPON (PN: 291311S), RESORTE DEL EMPUJADOR (PN: 10501799), CHAVETA DE SOPORTE (PN: 10501795), EMPUNADURA DE APERTURA (PN: 291252D), PASADOR RANURADOO G6 ISO8742 8X24 (PN: 15291994000), RESORTE DE APERTURA (PN: 291300F), EJE EQUIPADO (PN: 291280J), EJE DE TOPE (PN: 131450F), RESORTE DE LA CREMALLERA (PN: 291274C), AMORTIGUADOR DE DISPARO (PN: 10150214), RESORTE (PN: 291120K), CORDON DE DISPARO (PN: 10319581). Nota: El contratista debe entregar la lista de chequeo que relaciona las actividades con cada uno de los componentes que conforman el subsistema boca de fuego para mantenimiento preventivo, esta lista deberá quedar plasmada en el respectivo libro de filiación que será suministrado por el contratista. | SERVICIOS | 1 | 92111500 | N/A | SIN CREAR | 5376138
142 | MASA DE RETROCESO INTEGRADA : Realizar inspección, verificación y mantenimiento de todos los componentes que comprende la masa de retroceso integrada, efectuar el desmontaje del freno de boca (pruebas no destructivas y pavonado), contratuerca pintada, tuerca baf transmisión trasera, arandela de lengüeta, arandela freno, pistón libre drenando el fluido hidráulico y nitrógeno cambio de orings para dejar el sistema en servicio, cilindro recuperador drenando el fluido hidráulico realizando el cambió de orings, Cambio del resorte interno del llenador, cilindro de freno y tubo; al realizar el arme del conjunto se deberá instalar bajo condición los siguientes repuestos: TORNILLO CON ESPIGA M6 (PN: 291318A), RESORTE DE TOPE (PN: 131451G), TAPON (PN: 291311S), RESORTE DEL EMPUJADOR (PN: 10501799), CHAVETA DE SOPORTE (PN: 10501795), EMPUNADURA DE APERTURA (PN: 291252D), PASADOR RANURADOO G6 ISO8742 8X24 (PN: 15291994000), EJE EQUIPADO (PN: 291280J), EJE DE TOPE (PN: 131450F), RESORTE DE LA CREMALLERA (PN: 291274C), RESORTE (PN: 291120K). | SERVICIOS | 1 | 92111500 | N/A | SIN CREAR | 9849256
143 | CORREDERA EQUIPADA : Realizar inspección, verificación y mantenimiento de todos los componentes que comprende la corredera equipada efectuar el desmontaje del soporte de la leva, leva, empujador y resorte del empujador, unión freno llenador, placa de empaque giratorio, palanca de accionamiento, leva pintada, y equilibradores realizando el llenado adecuado de nitrógeno; al realizar el arme del conjunto se deberán instalar bajo condición los siguientes repuestos: ENLACE FRENO-LLENADOR (PN: 10392161), JUNTA TORICA 10, 77-2, 62 (PN: 15295171000), JUNTA COMPUESTA DAT EN 20B8 DIAM (PN: 10663699), HILO (PN: 10414685), ENGRASADOR DERECHO M6X100 (PN: 10600646), ANILLO ELÁSTICO E22163 PARA EJE DE DIAM 20 (PN: 10642995), UNIÓN MACHO DESNUDA CILÍNDRICA DAT M12X1,5M14X1,5 DNE08 (PN: 10663681), TOPE DE TORNILLO (PN: 10491831), ENGRASADOR HIDRAULICO DERECHO M6X100 CORTO (PN: 10048763000), ANILLO ELÁSTICO PARA EJE DIAM. 16 (PN: 10635099), RESORTE (PN: 15295555000), LEVA (PN: 81004368). | SERVICIOS | 1 | 92111500 | N/A | SIN CREAR | 6407816
144 | BOMBA DE MANO EQUIPADA : Realizar inspección verificación y mantenimiento de todos los componentes que comprende la bomba de mano equipada, efectuar el desmontaje de cubierta de deposito, UNION MACHO ORFS 8,10 - MACHO BSPP 3/8", EMPAQUE TORICO, EMPAQUE TORICO 68,00X2,00 NBR DUREZA 80 SHORE, CUERPO DE DEPOSITO, al realizar el arme del conjunto se deberán instalar bajo condición los siguientes repuestos: TORNILLO C HC ISO4762 (PN: 29000394000), JUNTA TORICA (PN: 15296054000), TORNILLO C HC ISO4762 M4X8-10.9-INT LUB (PN: 29000394000), ARANDELA ELASTICA SCHNOOR 4 CON CINC (PN: 15296064000), JUNTA TORICA 68, 00X2, 00 NBR DUREZA 80 SHORE (PN: EMD251402), CUBIERTA DE DEPÓSITO (PN: 81465085000), FILTRO DE LLENADO (PN: 10556869000), UNIÓN MACHO ORFS 8,10 - MACHO BSPP 3/8" (PN: 82478138000), ADAPTADOR PARA TUBO DE 10-3/8 GAS (PN: 11140032000). | SERVICIOS | 1 | 92111500 | N/A | SIN CREAR | 6019229
145 | KIT HIDRAULICO Realizar inspección, verificación y mantenimiento de todos los componentes que comprende el kit hidráulico, efectuar el desmontaje del gato de 50x22, mini- filtro presión 25 micras, elemento de repuesto y grifo equipado; al realizar el arme del conjunto reemplazando las mangueras del mismo y la tubería rígida bajo condición, asi mismo se deberán instalar bajo condición los repuestos que se relacionan a continuación: ANILLO, BS, 812.7, PD804 (PN: BSB12,7PD804), ELEMENTO DE REPUESTO (PN: UCR1229-25), UNION MACHO CON JUNTA (PN: 10670148000), TOPE DE BOMBA DE MANO (PN: 10554788000), BIELETA DE MANIOBRA EQUIPADA (PN: 15296138000). NOTA: Se debe realizar el cambio bajo condición de los conductos flexibles del gato, los tubos rígidos y todas las uniones del sistema hidráulico y el minifiltro presión 25 micras se deben reemplazar si la condición lo amerita | SERVICIOS | 1 | 92111500 | N/A | SIN CREAR | 7231454
146 | FLECHA DERECHA INTEGRADA : Realizar inspección, verificación y mantenimiento de todos los componentes que comprende la flecha derecha integrada, efectuar el desmontaje de cerrojo flecha derecha, cerrojo empalme - 2, cerrojo, palanca bomba manual y bloqueo de las flechas; al realizar el arme del conjunto se deberán instalar bajo condición los siguientes repuestos: EJE (PN: 81005066), RESORTE (PN: 81005067), GRASERA DERECHA M6X100 (PN: 10600646), CONDUCTO FLEXIBLE GATO LADO VARRILLA (PN: 82526593000), CONDUCTO FLEXIBLE GATO LADO GS (PN: 82526594000), AMORTIGUADOR FLEX AMOR 63-33-27 (PN: 10566048000). | SERVICIOS | 1 | 92111500 | N/A | SIN CREAR | 3974406
147 | FLECHA IZQUIERDA INTEGRADA : Realizar inspección, verificación y mantenimiento de todos los componentes que comprende la flecha izquierda integrada, efectuar el desmontaje de cerrojo flecha izquierda, cerrojo empalme - 1, argollón de remolque, sistema de frenos de servicio, amortiguador hidráulico, cárter flecha izquierda, corredera, cable de ruptura, palanca de freno completa, cable izquierdo equipado, cable derecho equipado y el pasador de anillo descentrado 200; al realizar el arme del conjunto se deberán instalar bajo condición los repuestos que se relacionan a continuación: ENGRASADOR DERECHO M6X100 (PN: 10600646), CABLE DE RUPTURA (PN: 15296111000), COLLAR DE BUCLE DESCENTRADO (PN: 15296148000), COLLAR DE FIJACION INOX, (PN: 10513230000), COLLAR (DIAM.:15) (PN: 15245120000), CABLE DERECHO EQUIPADO (PN: 82533530000), CABLE IZQUIERDO EQUIPADO (PN: 82545097000), COLLAR NEMIOX 60-125, ANCHURA:9, INOX (PN: 10501620000), ANCLAJE TRASERO AMORTIGUADOR (PN: 10330965), RESORTE DE RETORNO (PN: 10498428), PASADOR DE EJE ESPECIAL CABLE 1 PARA15<EJE<25 (PN: 82057661000), CADENA (PN: 81004963), ANILLO (PN: 15296092000), PLACA (PN: 576131), TORNILLO CABEZA HEXAGONAL M4X12-CL8.8 (PN: 29000170), ANILLO BALANCEADO (PN: 15296110000), RESORTE (PN: 81005067), ENGRASADOR DERECHO (PN: 10600646), EJE (PN: 81005064), TRINQUETE (PN: 81004573), RESORTE (PN: 81004390), ENGRASADOR DERECHO M6X100 (PN: 10600646), JUNTA TORICA 44, 12X2, 62-PD804 (PN: 15292983000), RUEDA DENTADA (PN: 81004572), AMORTIGUADOR FLEX AMOR 63-33-27 (PN: 10566048000). | SERVICIOS | 1 | 92111500 | N/A | SIN CREAR | 11830171
148 | CUREÑA INTEGRADA : Realizar inspección, verificación y mantenimiento de todos los componentes que comprende la cureña integrada, efectuar el desmontaje del soporte, semi-brida trasera, semi-brida delantera, empaques de fieltro, tope elástico y placa de poliamida; al realizar el arme del conjunto se deberán instalar bajo condición los siguientes repuestos: EMPAQUE QUAD-RING (PN: 81452270), JUNTA DE FIELTRO 3X3 (PN: 15295026000), JUNTA DE FIELTRO 3X3 (PN: 15295024000), RESORTE (PN: 81004527), TOPE ELASTICO (PN: 15295781000), ARANDELA CL 6-12 NFE 25510 INOX A4-80 (PN: 10200530000), ARANDELA Z14 (PN: 200114), TUERCA HEXAGONAL M14X200 CLASE 10 (PN: 10677512000), ENGRASADOR DERECHO M6X100 (PN: 10600646), SOPORTE (PN: 10343358), SEPARADOR (PN: 10346065). | SERVICIOS | 1 | 92111500 | N/A | SIN CREAR | 10547427
149 | CONJ. MANDO DE ELEVACION : Realizar inspección, verificación y cambio de todos los componentes internos que comprende el conjunto mando de elevación, el Ejército Nacional entregara físicamente al contratista la caja de elevación completas de los sistemas a mantener en el presente proceso con el fin de llevar a cabo remplazo de los componentes internos (piñones,tornillos sin fin, fuelles y rodamientos), y garantizando el correcto funcionamiento de la caja de elevación, lo cual será corroborado con el correcto movimiento del tubo, de igual forma se efectuara el desmontaje del protector, tornillo sin fin, caja componentes mando de elevación y fuelle 35-35-430; al realizar el arme del conjunto se deberán instalar bajo condición siguientes repuestos: FUELLE 35-35-430 (PN: 10487003000), PROTECTOR (PN: 81004598), ABRAZADERA DE CIERRE INOX. ANCHO 9 PARA DIA.25 A 40 (PN: 10694323000). Nota : El contratista al realizar el ensamble del conjunto mando de elevación debe garantizar que los siguientes repuestos se encuentren en optimas condiciones de funcionamiento o de lo contrario deben ser sustituidos bajo condición: ROTULA (PN: 152958000), ANCLAJE (PN:81004998), a demás de todos los rodamientos, pasadores, pines, graseras, empaques, tornillos, tuercas, cuñas de la caja de componentes completa del mando de elevación. | SERVICIOS | 1 | 92111500 | N/A | SIN CREAR | 79356847
150 | CONJUNTO MANDO DIRECCIONAL VE: Realizar inspección, verificación y mantenimiento de todos los componentes que comprende el conjunto mando direccional, efectuar el desmontaje de los volantes de elevación y direccional, botón cruceta y fuelles; al realizar el arme del conjunto se deberán instalar bajo condición los siguientes repuestos: VOLANTE (PN: 82545442000), FUELLE 22-22-50 (PN: 10487006000), VOLANTE (PN: 81004560), TUERCA BAJA (PN: 10216993), TUERCA CIEGA (PN: 81452413), PASADOR CIL HUECO RANURA NORMAL 3X25 (PN: 10689897000), BOTON CRUCETA (PN: 81004814), RUEDA DENTADA (PN: 81004950), RESORTE (PN: 81004390), ENGRASADOR HIDRAULICO DERECHO M6X100 CORTO (PN: 10048763000), FUELLE 34-50-230 (PN: 10486995000), ENGRASADOR DERECHO M6X100 (PN: 10600646), FUELLE 48-48-74 (PN: 10486997000), FUELLE 42-48-74 (PN: 10486999000), RODAMIENTO RÍGIDO DE UNA FILA DE BALINES (PN: 15295906000), ABRAZADERA (PN: 10693339000), PASADOR CIL HUECO ISO8752 3X15-INT LUB (PN: 8110400000), TRINQUETE (PN: 81004949), ABRAZADERA DE CIERRE INOX. ANCHO 9 PARADIA.25 A 40 (PN: 10694323000), ABRAZADERA DE FIJACIÓN APRIETE 47-67 (PN: 82040142000), RESORTE (PN 81004390). | SERVICIOS | 1 | 92111500 | N/A | SIN CREAR | 5794719
152 | BRAZO DE SUSPENSION DERECHO E IZQUIERDO: Realizar inspección, verificación y mantenimiento de todos los componentes que comprenden los brazos de suspensión derecho e izquierdo, efectuar el desmonte de componentes internos con el fin de lubricar y engrasar, realizar mantenimiento preventivo a los conos de suspensión; al realizar el arme del conjunto se deberán instalar bajo condición los siguientes repuestos: SEGMENTO DE RETENCION (PN: 15295970000), RODAMIENTO DE AGUJAS UNIDAS (PN: 15295962000), RODAMIENTO DE AGUJAS UNIDAS (PN: 15295961000). | SERVICIOS | 1 | 92111500 | N/A | SIN CREAR | 5960335
153 | RUEDA EQUIPADA: Realizar inspección, verificación y mantenimiento bajo condición de todos los componentes que comprenden las ruedas derecha e izquierda, efectuar el desmonte de yugo del freno derecho, yugo del freno izquierdo, sistema de rodamiento, mordazas, y todo el sistema de frenos; al realizar el arme del conjunto se deberán instalar bajo condición los siguientes repuestos: NEUMATICO 105 LG1 (31x10.50R15LT) (PN: 82391931000), TUERCA DE RUEDA (PN: 1295015), COJINETE, EXTERIOR (PN: 1C32206), COJINETE, INTERIOR (PN: 1C30209), ANILLO, ESTANQUEIDAD (PN: 1476027), RESORTE DE RESTRICCION, EXTENSOR (PN: 1007070), RESORTE LATERAL (PN: 1007069), RESORTE DE RESTRICCION, AJUSTE (PN: 1007071), MANDIBULA SIMPLEX 250X40 (PN: 2282530), CONJ. MANDIBULA RA 250X40 (PN: 2282030), PASADOR HENDIDO (PN: 1355008), TUERCA DE CASTILLO (PN: 1297016), ARANDELA PLANA (PN: 1352018). Nota: El contratista al realizar el ensamble del conjunto de la rueda equipada debe garantizar que los siguientes repuestos se encuentren en optimas condiciones de funcionamiento o de lo contrario deben ser sustituidos bajo condición: TAMBOR DIA.250 MAQUINADO-PERFORADO (1005020), TAPA DE BOCIN (1323003),EJE DE RUEDA(1029009),1/2 COCA RETENEDOR FUNDA (1006072). | SERVICIOS | 1 | 92111500 | N/A | SIN CREAR | 11773846
154 | SILLA GIRATORIA EQUIPADA : Realizar inspección, verificación y mantenimiento de todos los componentes que comprenden la silla giratoria, efectuar el desmonte de plataforma, empuñadura de maniobra, palanca anillo, pie de soporte elástico y resorte de tracción; al realizar el arme del conjunto se deberán instalar bajo condición los siguientes repuestos: ENGRASADOR DERECHO M6X100 (PN: 10600646), RESORTE DE TRACCION (PN: 15295389000), BLOQUE ELASTICO (PN: 10477143), CABLE INOXIDABLE DIAM. (PN: 15295415000), ESPIGA DE BOLAS (PN: 15295413000), PIE DE SOPORTE ELÁSTICO (PN: 10477143), ANILLO JF4 (PN: 15295381000), EMPAQUE QUAD-RING 10,77X16,014X2,62-20B8 (PN: 10078291000), RESORTE DE COMPRESIÓN (PN: 15295397000), CABLE INOXIDABLE DIAM. 16/10 (PN: 15295415000), PASADOR CIL HUECO TIPO A 5-55, ACERO (PN: E25773A50-55STSEA), PASADOR CIL HUECO TIPO A 10-55, ACERO (PN: E25773A100-55STSEA), TORNILLO C HC ISO4762 M6X12-10.9-INT/EXT (PN: 29000409), EMPAQUE TÓRICO 54,40-5,30 HYP380F (PN: 10524694000), TOPE (PN: 10533152). | SERVICIOS | 1 | 92111500 | N/A | SIN CREAR | 5928840
155 | SENALIZACION DERECHA E IZQUIERDA EQUIPADA : Realizar la inspección, verificación y mantenimiento del soporte de señalización derecho e izquierdo, la linterna derecha e izquierda cableada, el catadióptrico y catadióptrico adhesivo garantizando el correcto funcionamiento de las luces traseras (luces traseras, stop y direccionales) asi mismo la reparación y/o cambio de cualquier elemento que interfiera para su funcionamiento, cuando el sistema este siendo remolcado por un vehículo tractor, al realizar el arme del conjunto se deberán instalar bajo condición los siguientes repuestos: CATADIOPTRICO (PN: 8RA002-020-002), CATADIOPTRICO ADHESIVO (PN: 620066), LINTERNA IZQUIERDA CABLEADA (PN: 82521720000), LINTERNA DERECHA CABLEADA (PN: 10509948), EMPAQUE TORICO (PN: EMD251122). | SERVICIOS | 1 | 92111500 | N/A | SIN CREAR | 4812266
156 | CABLE ELECTRICO DE SEÑALIZACION MKIII: Realizar la inspección, verificación y mantenimiento de todos los soportes bajo la técnica de metalmecánica donde se ancla el cable eléctrico de señalización; realizando la instalación bajo condición del siguiente repuestos: CABLE ELECTRICO DE SENALIZACION MK3 (PN: 82476975000). | SERVICIOS | 1 | 92111500 | N/A | SIN CREAR | 252294
157 | BLOQUEO DE LAS FLECHAS: Realizar la verificación inspección y mantenimiento del bloqueo de las flechas teniendo en cuenta la empuñadura, ganchos y demás componentes que hacen parte de este conjunto; al realizar el arme del conjunto se deberán instalar bajo condición los siguientes repuestos: ENGRASADOR HIDRAULICO DERECHO M6X100 CORTO (PN: 10048763000), ANILLO ROTO (PN: 3410), RESORTE (PN: 10049164). | SERVICIOS | 1 | 92111500 | N/A | SIN CREAR | 4378582
158 | LATONERIA Y PINTURA: Se debe desmontar en su totalidad todos los conjuntos de obús, realizar reparaciones y en el caso que se requiera se deben reponer las partes faltantes bajo la técnica de metalmecánica, una vez finalizado estas actividades de latonería se debe aplicar capa final de pintura tipo poliuretano del tono que estipule el Ejercito Nacional el cual será entregado como muestra en una chapa metálica de 10x10cm por parte del comité técnico evaluador, se aclara al contratista que dentro de los conjuntos a desmontar esta incluido el correcto desmontaje, montaje y homogenización del sistema de navegación inercial y calculador balístico, en compañía del Ejercito Nacional, de lo cual se emitirá un acta del estado y funcionamiento al momento de desmontarlo y montarlo. asi mismo el comité técnico evaluador en compañía del supervisor del contrato y el contratista, harán pruebas de funcionamiento del sistema de navegación inercial y calculador balístico antes de iniciar el desmontaje del mismo y así mismo al finalizar el montaje del sistema y su homogenización, con la realización de hasta 10 ejercicios de tiro simulados. Nota 1: La técnica de decapado que se use debe ser segura, que no comprometa la integridad del acero o del material del que están hechas piezas o genere ataques sobre los empaques, es por esto que el decapado se debe hacer con técnicas mecánicas (lijado manual o con maquina) o con chorro de arena con materiales de baja abrasión Nota 2: Los materiales que se utilizarán para este servicio deben ser para imprimaciones epoxídicas y/o poliuretánicas con pigmentos de alta resistencia a la reflexión en el IR. | SERVICIOS | 1 | 92111500 | N/A | SIN CREAR | 102567548
159 | MANTENIMIENTO APARATO DE PUNTERÍA GP2 : Se debe realizar la inspección, verificación y mantenimiento preventivo del aparato de puntería GP2, el Ejército Nacional entregara físicamente al contratista aparato de puntería GP2 completo de los sistemas a mantener en el presente proceso con el fin de llevar a cabo la actividad y/o aplicación de capa final de pintura tipo poliuretano del tono que estipule el Ejército Nacional el cual será entregado como muestra en una chapa metálica de 10x10cm por parte del comité técnico evaluador, en el caso que se requiera se debe realizar trabajo bajo la técnica de metalmecánica hasta donde la condición del aparato de puntería lo permita. Se debe garantizar la armonización del aparato de puntería GP2 de acuerdo a cada obús. | SERVICIOS | 1 | 92111500 | N/A | SIN CREAR | 18417711
160 | MEDICIÓN TUBO O CAÑON: Se debe realizar inspección visual y verificación metrológica con equipos especializados de medición interna (hiposelometro) al interior del cañón de cada sistema, con el fin de, poder determinar el estado del mismo y el porcentaje aproximado de desgaste del componente, estimando asi un remanente aproximado del “EFC”, y mencionado diagnostico deberá quedar plasmado en el respectivo libro de filiación foliado en pasta dura de acuerdo a formato entregado por parte de comité técnico evaluador, dicho libro debe ser suministrado por el contratista con todas las intervenciones de mantenimiento realizadas. | SERVICIOS | 1 | 92111500 | N/A | SIN CREAR | 73271467
161 | MEDICIÓN CONOS DE SUSPENSIÓN: Se debe realizar inspección visual y verificación metrológica con equipos especializados de medición al sistema de suspensión de cada obús, con el fin de, poder determinar el estado del mismo y el porcentaje aproximado de desgaste del componente, dicho diagnóstico deberá quedar plasmado en el respectivo libro de filiación que será suministrado por el contratista. | SERVICIOS | 1 | 92111500 | N/A | SIN CREAR | 507520
162 | MEDICIÓN EJE DE MUÑONES DE LA CORREDERA: Se debe realizar inspección visual y verificación metrológica con equipos especializados de medición al eje de muñones de la corredera de cada obús, con el fin de, poder determinar el estado del mismo y el porcentaje aproximado de desgaste del componente, dicho diagnóstico deberá quedar plasmado en el respectivo libro de filiación que será suministrado por el contratista. | SERVICIOS | 1 | 92111500 | N/A | SIN CREAR | 815728
163 | MEDICIÓN GUARNICIONES POSTERIORES: Se debe realizar inspección visual y verificación metrológica con equipos especializados de medición a las guarniciones posteriores de cada obús, con el fin de, poder determinar el estado del mismo y el porcentaje aproximado de desgaste del componente, dicho diagnóstico deberá quedar plasmado en el respectivo libro de filiación que será suministrado por el contratista. | SERVICIOS | 1 | 92111500 | N/A | SIN CREAR | 1298288
164 | MEDICIÓN PLACAS DE FRICCIÓN: Se debe realizar inspección visual y verificación metrológica con equipos especializados de medición a las placas de fricción de cada obús, con el fin de, poder determinar el estado del mismo y el porcentaje aproximado de desgaste del componente, dicho diagnóstico deberá quedar plasmado en el respectivo libro de filiación que será suministrado por el contratista. | SERVICIOS | 1 | 92111500 | N/A | SIN CREAR | 1253156
165 | MEDICIÓN TAMBOR DE RUEDAS : Se debe realizar inspección visual y verificación metrológica con equipos especializados de medición a los tambores de las ruedas de cada obús, con el fin de, poder determinar el estado del mismo y el porcentaje aproximado de desgaste del componente, el cual mencionado diagnóstico deberá quedar plasmado en el respectivo libro de filiación que será suministrado por el contratista. | SERVICIOS | 1 | 92111500 | N/A | SIN CREAR | 1118237
166 | SISTEMA DE NAVEGACIÓN INERCIAL Y CALCULO BALÍSTICO: se debe de realizar remplazo del cable de carga de la batería o arnés W1 (PN 01040501 ), remplazo de los 04 dampers con su tornillería de la batería del sistema (PN, 01050102), remplazo de los 04 dampers de la CDU ( PN 01010202) ,reparación de los conectores de los diferentes arneses de conexión del sistema, cambio de los fusibles autorearmables y protectores, led indicadores, interruptores de energía y válvula de vacío del paquete de baterías. con actualización del sofware de cálculo balístico "NELI" donde se mejore la estabilidad del sistema y actualización de los diferentes coeficientes balísticos de acuerdo a las últimas tablas de tiro. NOTA: el sofware de actualización deberá ser entregado a los diferentes batallones de mantenimiento en memoria USB o disco duro con sus respectivos permisos y sin restricciones de tipo o vigencias para ser utilizados por la fuerza. | SERVICIOS | 1 | 92111500 | N/A | SIN CREAR | 96450112
TOTAL OFERTA MANTENIMIENTO