## Hoja1
PRESUPUESTO GENERAL DE OBRA
CONSTRUCCIÓN DEL NUEVO PUENTE VEHICULAR SOBRE EL RÍO FUNDACIÓN EN LA VÍA QUE CONDUCE DEL MUNICIPIO DE ARACATACA AL MUNICIPIO DE FUNDACIÓN EN EL DEPARTAMENTO DEL MAGDALENA
ÍTEM | DESCRIPCIÓN | UND | CANTIDAD | VR. UNITARIO (COP) | VR. TOTAL (COP)
0. PRELIMINARES
0.1 | Localización y replanteo general de la obra | GL | 1 | 17311817 | 17311817
0.2 | Campamento e instalaciones provisionales | GL | 1 | 115969529 | 115969529
0.3 | Cerramiento provisional de obra | ML | 711 | 42003 | 29864133
| Subtotal Preliminares |  |  |  | 163145479
1. DESMONTE Y DEMOLICIÓN DEL PUENTE AMARILLO (EXISTENTE)
1.1 | Desmontaje y traslado de estructuras metálicas | KG | 190000 | 2267 | 430730000
1.2 | Fresado de pavimento asfáltico (e=10 cm) | M² | 480 | 13044 | 6261120
1.3 | Desmonte y limpieza en bosque | M² | 1000 | 1987 | 1987000
1.4 | Remoción de especies vegetales (aprovechamiento forestal) | UND | 38 | 285200 | 10837600
1.5 | Demolición de estructuras (estribos, muertos de anclaje) | M³ | 540 | 259429 | 140091660
1.6 | Acero de preesfuerzo (cables, pendolones del puente colgante) | KG | 11015 | 41200 | 453818000
1.7 | Remoción de defensas metálicas | M | 162 | 36514 | 5915268
1.8 | Transporte y disposición final de RCD a escombrera autorizada (>5 km) | M³ | 702 | 22274 | 15636348
| Subtotal Desmonte |  |  |  | 1065276996
2. TABLERO Y SUPERESTRUCTURA METÁLICA (cantidades de planos 437-PV-E001/E002)
2.1 | Concreto f'c=28 MPa — tablero, New Jersey y losa de aproximación | m³ | 313.7 | 1542752 | 483961302
2.2 | Acero de refuerzo Fy=420 MPa (tablero, NJ, losa aprox.) | kg | 47056 | 12846 | 604481376
2.3 | Acero estructural ASTM A709 Gr.50W (arco, tirante, péndolas, vigas) | kg | 432960 | 35852 | 15522481920
2.4 | Barras de postensado VSL | kg | 14283 | 14257 | 203632731
2.5 | Apoyos de neopreno zunchado | dm3 | 500 | 483002 | 241501000
2.6 | juntas de dilatación | m | 250 | 972304 | 243076000
2.7 | barandas | m | 160 | 288101 | 46096160
2.8 | Misceláneos (elementos varios de conexión - acero estructural, 15% del peso ítem 2.3) | kg | 64944 | 35852 | 2328372288
| Subtotal Superestructura |  |  |  | 19673602777
3. CIMENTACIÓN PROFUNDA — PILOTES Y DADOS (complemento de diseño; socavación cota 39.0 msnm)
3.1 | Excavación para cimentación (estribos y dados) | m³ | 422.5 | 78116 | 33004010
3.2 | Pilotes pre-excavados Ø1.20 m, L=18 m — perforación/sostenimiento (10 pilotes, 5 por estribo) | ml | 304.2 | 402504 | 122441717
3.3 | Concreto f'c=28 MPa para fuste de pilotes (1.131 m³/ml × 234 ml) | m³ | 264.68 | 1542752 | 408335599
3.4 | Acero de refuerzo Fy=420 MPa pilotes (90 kg/m³) | kg | 30967.56 | 12846 | 397809276
3.5 | Concreto f'c=28 MPa — dados/cabezales de cimentación | m³ | 249.6 | 1542752 | 385070899
3.6 | Acero de refuerzo Fy=420 MPa dados (90 kg/m³) | kg | 29203.2 | 12846 | 375144307
| Subtotal Cimentación |  |  |  | 1721805808
4. ESTRIBOS, MUROS DE CONTENCIÓN Y ALETAS (complemento de diseño)
4.1 | Concreto f'c=28 MPa — cuerpo de estribos, muros y aletas (2 estribos × 94 m³) | m³ | 188 | 1542752 | 290037376
4.2 | Acero de refuerzo Fy=420 MPa estribos/muros/aletas (100 kg/m³) | kg | 18800 | 12846 | 241504800
4.3 | Material filtrante y subdrenaje detrás de estribos | m³ | 80 | 95753 | 7660240
| Subtotal Estribos y Muros |  |  |  | 539202416
5. TERRAPLÉN DE ACCESO — MUROS MSE + CARPETA DE RODADURA + MEJORAMIENTO CON PANTALLAS
5.1 | Localización y replanteo de estructuras | m² | 946 | 8097 | 7659762
5.2 | Descapote manual y retiro (e=0.20 m) | m² | 946 | 12877 | 12181642
5.3 | Excavación para empotramiento de muro MSE | m³ | 60 | 78116 | 4686960
5.4 | Terraplén en material seleccionado compactado ≥95% Proctor | m³ | 1230 | 78162 | 96139260
5.5 | Mejoramiento terraplén existente: pantalla de pilotes Ø0.50 m, L=8 m (concreto 21 MPa + acero + perforación) | ml | 320 | 531484 | 170074880
5.6 | Viga cabezal de coronación de pantalla (0.50×0.60 m, concreto 28 MPa + acero) | ml | 60 | 690182 | 41410920
5.7 | Geomalla uniaxial (resist. ≥60 kN/m) FORTGRID o equiv. | m² | 1400 | 15107 | 21149800
5.8 | Geotextil no tejido para separación NT-2000 | m² | 480 | 14236 | 6833280
5.9 | Manto/fachada de muro MSE (TERRATRAC TRM o equiv.) | m² | 260 | 12088 | 3142880
5.10 | Base granular Esp. 330 INVÍAS para carpeta de rodadura (e=0.15 m) | m³ | 135 | 106280 | 14347800
5.11 | Losa de concreto rígido f'c=28 MPa para carpeta de rodadura (e=0.20 m) | m³ | 180 | 1276722 | 229809960
5.12 | Acero de refuerzo / malla de la losa de rodadura (Fy=420 MPa) | kg | 9000 | 12846 | 115614000
5.13 | Geodrén planar para drenaje posterior del muro | ml | 180 | 47165 | 8489700
5.14 | Losa de aproximación concreto 28 MPa (transición puente-terraplén) | m³ | 24 | 1542752 | 37026048
5.15 | Acero de refuerzo losa de aproximación (Fy=420 MPa) | kg | 1920 | 12846 | 24664320
| Subtotal Terraplen |  |  |  | 793231212
6. REDES ELÉCTRICAS (Iluminación y Sistema de Apantallamiento)
6.1 ILUMINACIÓN
6.1.1 | Suministro e instalación de poste metálico galvanizado H=11 m para alumbrado vial | UND | 4 | 2800000 | 11200000
6.1.2 | Suministro e instalación de luminaria LED tipo vial 200W (SYLVANIA P29458 o equivalente, 31.570 lm) | UND | 4 | 888700 | 3554800
6.1.3 | Suministro e instalación de brazo / ménsula galvanizada para luminaria vial | UND | 4 | 350000 | 1400000
6.1.4 | Suministro e instalación de fotocelda de control fotoeléctrico | UND | 4 | 45000 | 180000
6.1.5 | Cimentación en concreto para poste de alumbrado (incl. pernos de anclaje) | UND | 4 | 650000 | 2600000
6.1.6 | Suministro e instalación de cable de acometida para circuito de alumbrado | ML | 200 | 8500 | 1700000
6.1.7 | Suministro e instalación de tubería conduit PVC para canalización eléctrica | ML | 150 | 12000 | 1800000
6.1.8 | Suministro e instalación de tablero de control de alumbrado | UND | 1 | 1800000 | 1800000
6.1.9 | Puesta a tierra del sistema de iluminación | GL | 1 | 650000 | 650000
6.2 APANTALLAMIENTO
6.2.1 | Suministro e instalación de SNAP para alambrón de 8mm | und | 513 | 50942 | 26133246
6.2.2 | Suministro e instalación de alambrón 8mm | ml | 513.37 | 16445 | 8442370
6.2.3 | Suministro e instalación de tubo termoencogible 8mmx10cm | und | 60 | 51599 | 3095940
6.2.4 | Suministro e instalación de registro 40x40x0,75 cm | und | 2 | 544000 | 1088000
6.2.5 | Suministro e instalación de caja tipo intemperie y grapa bimetálica | und | 2 | 340385 | 680770
6.2.6 | Suministro e instalación de varilla de tierra 3/8"x2,4 mts | und | 2 | 735301 | 1470602
6.2.7 | Suministro e instalación de cable 2/0 | ml | 10 | 290474 | 2904740
6.2.8 | Suministro e instalación de puntas captadoras con su base | und | 2 | 217081 | 434162
| Subtotal Redes Eléctricas |  |  |  | 69134630
7. PROTECCION LATERAL RIO FUNDACION
7.1 SISTEMA DE SACOS PERMANENTES PARA CONTROL DE EROSION
7.1.1 | Localización y replanteo de estructuras | m² | 4000 | 8097 | 32388000
7.1.2 | Excavación | m³ | 3600 | 78116 | 281217600
7.1.3 | HYDROBAG geosacos en geotextil de alta resistencia, | und | 67500 | 30000 | 2025000000
7.1.4 | TERRATRAC TRM manto protección contra la erosión. | m² | 14800 | 16100 | 238280000
7.1.5 | FIBERTEX Geotextil no tejido para separación NT-2500 | m² | 13965.33 | 18877 | 263623534
| Subtotal Protección lateral Río Fundación |  |  |  | 2840509134
8. URBANISMO Y ANDENES
8.1 URBANISMO GENERAL
8.1.1 | Placa en concreto para anden, e=10 cm | M2 | 362.13 | 107770 | 39026750
8.1.1.1 | Acero de refuerzo Fy=420 MPa | kg | 8528.1615 | 12846 | 109552763
8.1.1.2 | Base granular (e=0.15 m) | m³ | 54.3195 | 106280 | 5773076
8.1.2 | Adecuacion de zonas verdes | M2 | 1033.1 | 30627 | 31640754
8.1.3 | Cobertura vegetal para taludes | M2 | 308 | 45091 | 13888028
8.1.4 | Escalera en concreto (ESC-01) | M2 | 196.75 | 407206 | 80117781
8.1.5 | Muro de contencion para escalera H=2.0 m, e=0.15 m (MC-01) | ML | 71.65 | 378259 | 27102257
8.2 ANDENES, SARDINELES Y BARANDAS
8.2.1 | Sardinel prefabricado en concreto (S-20-60) | ML | 586 | 38928 | 22811808
8.2.2 | Bordillo prefabricado en concreto (BC-12-20-40) | ML | 492.8 | 38928 | 19183718
8.2.3 | New Jersey - barrera de concreto (NJ-01) | ML | 210 | 356205 | 74803050
8.2.4 | Baranda de seguridad tipo INVIAS (BS-01) | ML | 275.7 | 306269 | 84438363
8.2.5 | Baranda peatonal (MB-110) | ML | 71.65 | 180000 | 12897000
8.3 SENALIZACION VIAL
8.3.1 | Lineas de pintura - senalizacion horizontal (demarcacion) | ML | 1289 | 2161 | 2785529
8.3.2 | Senalizacion horizontal (simbolos y pictogramas pintados) | M2 | 65.6 | 43483 | 2852485
8.3.3 | Senal vertical reglamentaria | UN | 8 | 848861 | 6790888
8.3.4 | Senal vertical informativa | UN | 8 | 1192659 | 9541272
8.4 BOX PARA PASO PEATONAL Y VEHICULAR
8.4.1 | Demolición de estructuras existente (muros y placas) | M³ | 30.1 | 259429 | 7808813
8.4.2 | Transporte y disposición final de RCD a escombrera autorizada (>5 km) | M³ | 30.1 | 22274 | 670447
8.4.3 | Excavación para cimentación | m³ | 221.85 | 78116 | 17330035
8.4.4 | Base granular (e=0.15 m) | m³ | 11.8425 | 106280 | 1258621
8.4.5 | Concreto f'c=28 MPa — losas, muros y aletas | m³ | 73.94 | 1542752 | 114071083
8.4.6 | Acero de refuerzo Fy=420 MPa (tablero, muros, aletas.) | kg | 11608.58 | 12846 | 149123819
8.4.7 | Geodrén planar para drenaje posterior del muro via de acceso a box | ml | 26.6 | 47165 | 1254589
8.4.8 | Terraplén en material seleccionado compactado ≥95% Proctor | m³ | 19.92 | 78162 | 1556987
8.4.9 | Geotextil no tejido para separación NT-2000 | m² | 79.68 | 14236 | 1134324
8.4.10 | Base granular Esp. 330 INVÍAS para carpeta de rodadura (e=0.15 m) | m³ | 16.6 | 106280 | 1764248
8.4.11 | Losa de concreto rígido f'c=28 MPa para carpeta de rodadura (e=0.20 m) | m³ | 9.96 | 1276722 | 12716151
8.4.12 | Acero de refuerzo / malla de la losa de rodadura (Fy=420 MPa) | kg | 1563.72 | 12846 | 20087547
| Subtotal Urbanismo y Andenes |  |  |  | 871982186
| Costo Directo Total |  |  |  | 27737890638
| (+) Administracion (A) |  |  |  | 6916875420
| (+) Imprevistos (I) |  |  |  | 832136719
| (+) Utilidad (U) |  |  |  | 1109515626
| TOTAL A.I.U. |  |  |  | 8858527765
| SUBTOTAL COSTO DIRECTO + AIU |  |  |  | 36596418403
| (+) IVA sobre la Utilidad (19% de U) |  |  |  | 210807969
VALOR TOTAL DEL CONTRATO DE OBRA (Costo Directo + AIU + IVA sobre Utilidad) |  |  |  |  | 36807226372
Plan de manejo ambiental (PMA) |  |  |  |  | 570200000
Plan de manejo de transito (PMT) |  |  |  |  | 150475610
Costos Gestion Social |  |  |  |  | 368072264
GESTIÓN PREDIAL |  |  |  |  | 4414177600
LICENCIAS Y PERMISOS |  |  |  |  | 328315467
VALOR TOTAL DEL CONTRATO DE OBRA |  |  |  |  | 42638467313