## PROPUESTA ECONÓMICA
Formulario 1 - Formato del presupuesto oficial
ITEM | DESCRIPCION | UNIDAD | CANT. | VR. UNITARIO | VALOR TOTAL | VALOR UNITARIO OFERTADO | VALOR TOTAL OFERTADO
1 | DESMONTE DE PISOS LAMINADO (Incluye cargue y retiro de material desmontado). | M2 | 66 | 29750 | 1963500
2 | DESMONTE DE ESTRUCTURA EN MADERA Y TELA, FIBRA DE VIDRIO SECCION VARIABLE DE INSONORIZACION INSTALADOS SOBRE MUROS .(Incluye cargue y retiro de material desmontado). | M2 | 66 | 67109 | 4429194
3 | DESMONTE CIELO RASO EN FIBRA DE VIDRIO (Incluye cargue y retiro de material desmontado). | M2 | 66 | 32863 | 2168958
4 | DESMONTE GENERAL LAMPARA ELECTRICOS A LA VISTA DE 2X40W (Incluye cargue y retiro de material desmontado). | UNIDAD | 6 | 49372 | 296232
5 | DESMONTE GENERAL DE CANALETA PLASTICA UBICADA BAJO PLACA A LA VISTA (Incluye cargue y retiro de material desmontado). | UNIDAD | 6 | 195343 | 1172058
6 | DESMONTE GENERAL DE SALIDA ELECTRICA PARA ILUMINACION BAJO PLACA INSTALADOS SOBRE LAS CANALETAS PLASTICAS Y CABLEADO ELECTRICO QUE ALIMENTA LAS SALIDAS DE ILUMINACION Y QUE ESTAN ALIMENTADAS DESDE EL TABLERO EN APROXIMADAMENTE 21 METROS, INCLUYE tomas, cable instalados en canaleta y tubo a la vista, (Incluye cargue y retiro de material desmontado). | GBL | 1 | 742353 | 742353
7 | DESMONTE DE ESTRUCTURA METALICA CIELO RASO. (Incluye cargue y retiro de material desmontado). | KG | 153.7 | 9508 | 1461379.6
8 | DEMOLICIÓN MURO EN LADRILLO a=0.15 m. (Incluye cargue y retiro de escombros). | M2 | 5.32 | 63126 | 335830.32
9 | RESANE PAÑETE LISO MUROS 1:3 INTERIOR ( Incluye filos y dilataciones ). Ancho < 0.50 m. | M | 9.4 | 50920 | 478648
10 | MANTENIMIENTO DE MURO, (Incluye resanes en estuco, 1 mano en pintura tipo 2 y dos manos en pintura tipo 1, filos y dilataciones). | M2 | 17.11 | 87163 | 1491358.93
11 | DESMONTE CIELO RASO EN FIBRA DE VIDRIO (Incluye cargue y retiro de material desmontado). | M2 | 66 | 29310 | 1934460
12 | DESMONTE CIELO RASO EN PLACA DE FIBRA MINERAL DECOACUSTIC DUNE. Incluye perfilaría auto ensamble, ángulo perimetral, cargue y retiro del material desmontado. | M2 | 66 | 28368 | 1872288
13 | SUMINISTRO E INSTALACIÓN DE UN SISTEMA DE ACRISTALAMIENTO PARA EL ESTUDIO DE TELEVISIÓN DE 2,8X1,9M | UNIDAD | 1 | 20448672 | 20448672
14 | MURO EN DRYWALL UNA CARA (perfileria cal. 24) Incluye tres (3) manos de pintura | M2 | 135 | 134351 | 18137385
15 | SUMINISTRO E INSTALACION DE LANA FRESCASA O LANA DE ROCA en muros. | M2 | 135 | 74871 | 10107585
16 | SUMINISTRO E INSTALACION DE PLACAS BLACK TEATHER DE 2,5 CM. COMO MINIMO | M2 | 135 | 146820 | 19820700
17 | SUMINISTRO E INSTALACION DE PANELES ACÚSTICOS | M2 | 78 | 368513 | 28744014
18 | SUMINISTRO E INSTALACION DE ESTRUCTURA METALICA BAJO PLACA EN TUBO DE ACERO COLL ROLLED DE Ø2" CALIBRE 16 LA CUAL SERA UTILIZADA PARA ANCLAR LAS FUENTES DE ILUMINACION. | M | 62 | 128892 | 7991304
19 | SUMINISTRO E INSTALACION DE BANDEJA PORTACABLE TIPO MALLA CABLOFIL ELECTROZINCADA 5,4 X 20 X 300 CM LEGRAND | M | 32 | 130650 | 4180800
20 | SUMINISTRO E INSTALACION DE SOPORTES METALICOS PARA INSTALACION DE TABLERO | UNIDAD | 12 | 199744 | 2396928
21 | SUMINISTRO E INSTALACION DE PISO EN MADERA LAMINADA . Piso alemán, tráfico AC4-32. Espesor 8mm. Color gris claro mate. (Incluye suministro e instalación). | M2 | 66 | 176120 | 11623920
22 | SUMINISTRO COFRE PARA USO INTEMPERIE TRIFASICO FABRICADO EN LAMINA COLLE ROLLE CALIBRE 18 CON PINTURA ELECTROSTATICA DIMENSIONES D=50X50X20cm; INCLUYE BARRAJE TRIFASICO DE 200 AMPERIOS INTERNO PARA UBICACIÓN DE 30 BREAKERS TIPO ATORNILLABLES, 30 BREAKER DE 20 AMPERIOS ATORNILLABLE PARA RIEL TIPO OMEGA, BARRAJE PARA NEUTROS Y BARRAJE PARAS TIERRA, PUERTA CON CHAPA Y JUEGO DE LLAVES, 30 PILOTOS LUMINOSOS DE COLOR VERDE, 30 PILOTOS DE COLOR ROJO | UNIDAD | 1 | 6514858 | 6514858
23 | SUMINISTRO E INSTALACIÓN DE ACOMETIDA 4H Cu THHN/THWN EN CABLE 3X4AWG + 4AWG + TIERRA. INCLUYE TERMINALES Y CONDULADO. | M | 6 | 283739 | 1702434
24 | SALIDA ILUMINACION POR BANDEJA PORTACABLES Y TUBO EMT Ø3/4", EN CABLE THHN No 12 AWG, 1X12AWG COLOR NEGRO 1X12AWG COLOR BLANCO 1X12AWG COLOR VERDE Prom 23 m incluye caja Rawelt Aluminio Ref 5800 4 Salidas | UNIDAD | 30 | 767645 | 23029350
25 | SUMINISTRO E INSTALACION DE TOMACORRIENTE DOBLE POLO A TIERRA (2P+T) Y PROTECCION DE FALLA A TIERRA GFCI 20 A,127 V | UNIDAD | 30 | 257559 | 7726770
26 | SUMINISTRO, INSTALACIÓN Y PUESTA EN FUNCIONAMIENTO DE PANEL DE ILUMINACION EN LED 45 W , DIMENSIONES 1200 x 300 x 9 mm, COLOR BLANCO FRIO (5000-6500K) , SMD2835, FLUJO LUMINOSO 3209 lm, ANGULO DE APERTURA 110°, VOLTAJE 100-240 V, FACTOR DE POTENCIA >0.95, HORAS DE VIDA UTIL IGUAL O SUPERIOR A 35.000 HORAS. INCLUYE TODO LO NECESARIO PARA SU FUNCIONAMIENTO | UNIDAD | 8 | 504560 | 4036480
27 | SALIDA INTERRUPTOR DOBLE EN TUBERIA EMT 3/4" SCHEDULE 40 COLOR NEGRO MATE, CABLE DE COBRE No 12 AWG HFFR CT. INCLUYE APARATO Prom 15 m | UNIDAD | 4 | 466459 | 1865836
28 | SUMINISTRO, INSTALACIÓN Y PUESTA EN FUNCIONAMIENTO DE BREAKER INDUSTRIAL 125 AMP CAPACIDAD DE RUPTURA 25 KA FIJO 3VJ10123DA320AA0 100903025 | UNIDAD | 1 | 952843 | 952843
VALOR TOTAL |  |  |  |  | 187626138.85
Nota 1: Se requiere que el proponente tenga en cuenta las Notas establecidad dentro del documento base
Nota 2. Se requiere que el proponente interesado no modifique la información establecida por la Entidad.
Nota 3: El proponente deberá presentar su oferta en el presente formulario.
|  | ADMINISTRACION |  | 0.25 | 283414600.1
|  | IMPREVISTOS |  | 0.02 | 22673168.01
|  | UTILIDAD |  | 0.04 | 45346336.02
|  | IVA SOBRE LA UTILIDAD |  | 0.19 | 8615803.8438
TOTAL COSTOS INDIRECTOS |  |  |  |  | 360049907.97
VALOR TOTAL DE LA OBRA INCLUIDO A.I.U DEL 31% |  |  |  |  | 1493708308.35
5 | MOBILIARIO, EQUIPOS Y SEÑALIZACION |  |  |  | 23665216.2
5_01 | CENTRO DE ACOPIO DE RESIDUOS |  |  |  | 17984898
5_01_1 | SUMINISTRO CONTENEDOR PARA BASURA DE 660 LITROS | UND | 4 | 1524445 | 6097780
5_01_2 | SUMINISTRO MESA DE SEPARACION DE RESIDUOS | UND | 1 | 9004760 | 9004760
5_01_3 | SUMINISTRO BASCULA DIGITAL DE PISO PARA 2500 KG | UND | 1 | 2444040 | 2444040
5_01_4 | SEÑALIZACION DE SEGURIDAD Y EQUIPOS DE PROTECCION | GLB | 1 | 438318 | 438318
5_02 | VIVERO |  |  |  | 5680318.2
5_02_1 | SUMINISTRO MOBILIARIO DE OFICINA Y LABORATORIO | GLB | 1 | 5299920.2 | 5299920.2
5_02_2 | SEÑALIZACION DE SEGURIDAD Y EQUIPOS DE PROTECCION | GLB | 1 | 380398 | 380398
| VALOR DE LA OBRA + MOBILIARIO |  |  |  | 1517373524.55
|  | IMPLEMENTACION DEL PMA |  |  | 106836000
|  | PERMISOS AMBIENTALES (Concesión de agua superficial, prospección y exploración aguas subterraneas, concesión de agua subterranea, ocupación de cauce y permiso de vertimientos) |  |  | 18000000
VALOR TOTAL |  |  |  |  | 1618544308.35