## TIPOS DE VIA Y OTRAS AREAS
Anexo 5.7. Vías tipo y otras áreas para calculo CAUE del diseño lumínico RETILAP
PERFIL | DIRECCIÓN | Cancha | CLASE DE ILUMINACIÓN | LONGITUD [KM] | FACTOR DE MANTENIMIENTO | DISPOSICIÓN DE LAS LUMINARIAS | TIPO DE ESPACIO DEL PERFIL | NUMERO DE CARRILES | PERFIL DE VÍA |  |  |  |  | DATOS DEL DISEÑO PROPUESTO | [5 empty] | RESULTADOS DISEÑO PROPUESTO | [12 empty] | CAUE
[9 empty] | ANCHO [m] | ALTURA EFECTIVA LUMINARIAS [m] | AVANCE DE LAS LUMINARIAS [m] | RETROCESO POSTES [m] | INTERDISTANCIA MÁXIMA [m] | REFERENCIA Y NUMERO DE LEDS DE LAS LUMINARIAS PARA ILUMINAR ESPACIO DEL PERFIL | POTENCIA CON PERDIDAS LUMINARIAS [W] | CANTIDAD TOTAL DE LUMINARIAS PARA ILUMINAR LA TOTALIDAD DE LA VÍA O LA CANCHA | INTERDISTANCIA DEL CÁLCULO PARA LUMINARIAS [m] | INCLINACIÓN DE LUMINARIAS [°] | FOTOMETRÍA LUMINARIAS | LUMINANCIA PROMEDIO Lprom [Cd/m2] | UNIFORMIDAD GENERAL Uo [%] | UNIFORMIDAD LONGITUDINAL UL [%] | INCREMENTO UMBRAL [%] | RELACIÓN DE ENTORNO MÍNIMO EIR | ILUMINANCIA PROMEDIO Eprom [Luxes] | UNIFORMIDAD GENERAL Uo [%] | PUNTO MINIMO Emin [Luxes] | ILUMINANCIA VERTICAL MÍNIMA EvmIn [Luxes] | ILUMINANCIA SEMICILINDRICA MÍNIMA Esc;min [Luxes] | DENSIDAD DE POTENCIA (Dp) | INDICADOR ANUAL DE CONSUMO DE ENERGIA (DE) | ICONSUMO DE ENERGÍA POR KILÓMETRO
1 | Vía tipo Avenida M1 | Vía Inter-regional | M1 | 7 | 0,86 (86%) | Lateral para cada calzada | CALZADA 1 | 3 | 8 | 10 - 12 | 1.52 | 0.6 | 40
|  |  | M1 |  |  |  | CALZADA 2 | 3 | 8 | 10 - 12 | 1.52 | 0.6 | 40
|  |  | M2 |  |  |  | CALZADA 3 | 2 | 6 | 10 - 12 | 1.52 | 0.6 | 40
|  |  | M2 |  |  |  | CALZADA 4 | 2 | 6 | 10 - 12 | 1.52 | 0.6 | 40
|  |  | M2 |  |  |  | ANDEN 1 |  | 2
|  |  | M2 |  |  |  | ANDEN 2 |  | 2
2 | Vía tipo Avenida M2_1 | Vía Arteria Principal | M2 | 7 | 0,86 (86%) | Central doble | CALZADA 1 | 2 | 7 | 10 - 12 | 0.62 | 1.5 | 45
[7 empty] | CALZADA 2 | 2 | 7 | 10 - 12 | 0.62 | 1.5
[7 empty] | CICLORUTA 1 |  | 3
[7 empty] | CICLORUTA 2 |  | 3
[7 empty] | ANDEN 1 |  | 3
[7 empty] | ANDEN 2 |  | 3
3 | Vía tipo Avenida M2_2 | Vía Arteria Principal | M2 | 7 | 0,86 (86%) | Central doble vías M2 Lateral vía M4 | CALZADA 1 | 2 | 6 | 10 - 12 | 0.62 | 3.45 | 45
|  |  | M2 |  |  |  | CALZADA 2 | 3 | 10.4 | 10 - 12 | 0.62 | 3.45
|  |  | M4 |  |  |  | CALZADA 3 | 2 | 6
|  |  | M2 |  |  |  | ANDEN 1 |  | 3.6
|  |  | M4 |  |  |  | ANDEN 2 |  | 4 | 7.5 - 8.5 | 0.6 | 0.6 | 38
4 | Vía Tipo M3_1 | Vía Arteria Secundaria | M3 | 3 | 0,86 (86%) | Lateral en oposición | CALZADA 1 | 2 | 6 | 7.5 - 8.5 | 0.6 | 0.6 | 35
[7 empty] | CALZADA 2 | 2 | 6 | 7.5 - 8.5 | 0.6 | 0.6
[7 empty] | ANDEN 1 |  | 2.8
[7 empty] | ANDEN 2 |  | 2.8
5 | Vía Tipo M3_2 | Vía Arteria Secundaria | M3 | 3 | 0,86 (86%) | Lateral | CALZADA 1 | 4 | 12.5 | 10 - 12 | 0.12 | 2 | 35
[7 empty] | ANDEN 1 |  | 4
[7 empty] | ANDEN 2 |  | 4
6 | Vía Tipo M4_1 | Vía Colectora | M4 | 3 | 0,87 (87%) | Lateral | CALZADA 1 | 3 | 8.6 | 7.5 - 8.5 | 0.6 | 0.6 | 30
[7 empty] | ANDEN 1 |  | 3
[7 empty] | ANDEN 2 |  | 3
7 | Vía Tipo M4_2 | Vía Colectora | M4 | 3 | 0,87 (87%) | Lateral | CALZADA 1 | 2 | 6.5 | 7.5 - 8.5 | 0.6 | 0.6 | 33
[7 empty] | ANDEN 1 |  | 2.8
[7 empty] | ANDEN 2 |  | 2.8
8 | Vía Tipo M4_3 | Vía Local | M4 | 2 | 0,87 (87%) | Bilateral alternada (Tres bolillos) | CALZADA 1 | 2 | 6 | 7.5 - 8.5 | -1.25 | 2 | 30
[7 empty] | ANDEN 1 |  | 4
[7 empty] | ANDEN 2 |  | 4
9 | Vía Tipo M4_4 | Vía Local | M4 | 2 | 0,87 (87%) | Lateral | CALZADA 1 | 2 | 4.5 | 7.5 - 8.5 | 0.25 | 0.5 | 33
[7 empty] | ANDEN 1 |  | 1.5
[7 empty] | ANDEN 2 |  | 1.5
10 | Vía Tipo P2 (Peatonal) | Peatonal | P2 | 1 | 0,86 (86%) | Lateral | Anden 1 |  | 1.5 | 7.5 - 8.5 | 0.25 | 0.5 | 30
[7 empty] | Anden 2 |  | 1.5
11 | Cancha Múltiple | Cancha | C0 | N/A | 0,87 (87%) | Desde los costados | Ancho |  | 15 | 10 - 12 |  | 1.3 | N/A |  |  |  | N/A
[7 empty] | Largo |  | 30
12 | Cancha de fútbol | Cancha | C0 | N/A | 0,87 (87%) | Desde los costados | Ancho |  | 67 | 10 - 12 |  | 2 | N/A |  |  |  | N/A
[7 empty] | Largo |  | 100
CAUE TOTAL | [32 empty] | 0
Notas del diseño: - El diseño de las vías se plantea para la longitud propuesta, en el calculo del CAUE se debe tener en cuenta la totalidad de las luminarias para iluminar la longitud de la vía, se verificará la cantidad de luminarias de acuerdo a la interdistancia del diseño cubriendo la totalidad de la vía, además del valor unitario de las luminarias Led para la modernización y expansión ofertados en el Formulario de Cantidades y Precios - En el cálculo del CAUE se debe tener en cuenta el remplazo de los drivers de acuerdo a los datos técnicos suministrados en la oferta mediante los cuales se garantiza su vida útil (Curva L70 de acuerdo a IES LM-80-08 o superior y TM21 para el led y catalogo del fabricante del driver donde especifique su vida útil). - Se debe presentar el Diseño Detallado para cada uno de los 12 perfiles y áreas propuestas de acuerdo a lo establecido en el numeral 10.1 del Anexo 2.3, "ESPECIFICACIONES TÉCNICAS PARA LA COMPRA DE LUMINARIAS Y PROYECTORES DE LED CON DESTINO AL SERVICIO ALUMBRADO PUBLICO DE SANTIAGO DE CALI- 2024" - La interdistancia máxima especificada es el mayor valor de interdistancia permitido para el cálculo, en caso de requerirse para el diseño, la interdistancia de cálculo puede ser inferior a la interdistancia máxima planteada
Note on F2: EMCALI: ACORDE AL NUMERAL 3.3.1.9. DEL RETILAP VIGENTE
Note on Z3: WINDOWS 8: PARA ANDENES EN EL RANGO ESTABLECIDO EN LA TABLA 3.3.1.2. a, Y PARA CALZADAS EL RESULTADO DEL CÁLCULO

## PERFIL 1
MEDIDAS EN METROS.

## PERFIL 2
MEDIDAS EN METROS

## PERFIL 3
MEDIDAS EN METROS

## PERFIL 4
MEDIDAS EN METROS

## PERFIL 5
MEDIDAS EN METROS

## PERFIL 6
MEDIDAS EN METROS

## PERFIL 7
MEDIDAS EN METROS

## PERFIL 8
MEDIDAS EN METROS

## PERFIL 9
MEDIDAS EN METROS

## PERFIL 10
MEDIDAS EN METROS

## PERFIL 11
MEDIDAS EN METROS
- Las canchas solo podran ser iluminadas desde los costados, no se permite la ubicación de proyectores detrás de los arcos - Se deberán utilizar 2 postes (uno par cada costado) ubicados en el centro de la cancha como se indica en el plano.

## PERFIL 12
MEDIDAS EN METROS
- Las canchas solo podran ser iluminadas desde los costados, no se permite la ubicación de proyectores detrás de los arcos - Se deberán utilizar los 6 postes (3 por cada costado más largo) indicados en la figura para iluminar la cancha.