## PRESUPUESTO OFICIAL
FORMULARIO 1
PRESUPUESTO OFICIAL
CONSTRUCCION DE SOLUCIONES FOTOVOLTAICAS PARA EL SUMINISTRO DE ENERGÍA EN ENTIDADES PUBLICAS DEL MUNICIPIO DE COROZAL, SUCRE.
| ITEM | DESCRIPCIÓN | UNID | CANT. | VALOR UNITARIO | SUBTOTAL
1 | CAP 1 | SISTEMA HÍBRIDO BIBLIOTECA MUNICIPIO DE COROZAL
2 | 1.0 | COMPONENTE OBRAS CIVILES
3 | 1.1. | Localización, trazado y replanteo | M2 | 6.25 | 2655 | 16594
4 | 1.2. | Descapote manual en material común (incluye retiro de material) | M2 | 6.25 | 9330 | 58313
5 | 1.3. | Excavación manual en material común | M3 | 2.17 | 48915 | 106146
6 | 1.4. | Relleno con material del sitio producto de la excavación | M3 | 0.78 | 28180 | 21980
7 | 1.5. | Retiro de material sobrante | M3 | 1.81 | 33496 | 60628
8 | 1.6. | Solado en concreto 2000 psi e=0,05m | M2 | 4.76 | 38932 | 185316
9 | 1.7. | Concreto de 3000 psi para zapatas | M3 | 0.77 | 1320205 | 1016558
10 | 1.8. | Concreto de 3000 psi para vigas de cimentación | M3 | 0.9 | 1117775 | 1005998
11 | 1.9. | Concreto de 3000 psi para columnas | M3 | 0.85 | 1320205 | 1122174
12 | 1.10. | Concreto de 3000 psi para vigas de amarre | M3 | 0.85 | 1041433 | 885218
13 | 1.11. | Concreto de 3000 psi para plantilla de contrapiso e=10cm, incluye malla electrosoldada | M2 | 6.25 | 109301 | 683131
14 | 1.12. | Acero de refuerzo 60000 psi | KG | 197.07 | 12739 | 2510475
15 | 1.13. | Levante de mampostería en bloque 0.15 | M2 | 22.56 | 113809 | 2567531
16 | 1.14. | Pañete impermeabilizado | M2 | 45.12 | 34642 | 1563047
17 | 1.15. | Pintura (2 manos) | M2 | 44 | 33557 | 1476508
18 | 1.16. | Instalación de puerta metálica | UN | 1 | 1275303 | 1275303
19 | 1.17. | Instalación de cubierta con teja arquitectónica | M2 | 9 | 173804 | 1564236
20 |  | SUBTOTAL COMPONENTE OBRAS CIVILES |  |  |  | 16119156
21 | 2.0 | COMPONENTE ELÉCTRICO
22 | 2.1. | Estructura para soporte para 29 paneles solares en aluminio para cubierta. Incluye rieles y accesorios de sujeción | UND | 1 | 5842216 | 5842216
23 | 2.2. | Suministro e instalación de paneles solares de 700w, Monocristalino. Incluye: Terminales hembra y macho por panel | UND | 29 | 657406 | 19064774
24 | 2.3. | Excavación para tuberías menores a 50 cm de ancho | ML | 43 | 16754 | 720422
25 | 2.4. | Acometida DC desde paneles solares hasta Tablero de protecciones 4 STRING en cable solar No 6 MM2 rojo -negro-verde tubería conduit 3/4" | ML | 172 | 28041 | 4823052
26 | 2.5. | Tablero de protección DC para 4 STRING | UND | 1 | 2073374 | 2073374
27 | 2.6. | TABLERO DE PROTECCIONES METÁLICO AC TIPO INTERIOR (80x100x30) IP65 lámina doble fondo 2 Breaker de 2X50amp 1 breaker de 2x100amp descargador de tensión 220v 40ka INCLUYE TABLERO CON INTERRUPTOR DE TRANSFERENCIA | UND | 1 | 8209371 | 8209371
28 | 2.7. | Sistema de Puesta tierra | UND | 1 | 5086069 | 5086069
29 | 2.8. | Suministro e instalación de Inversor HÍBRIDO de 10kw bifásico entrada DC 48 a 500vol y salida ac 120-220vol mínimo 2 MPPT, incluye batería 48V 100Ah con conexión en cable 1/0 AWG y tablero con interruptor de transferencia para ante fallas de energía (incluye cableado) por cada inversor. | UND | 2 | 15133641 | 30267282
30 | 2.9. | Acometida AC desde inversor hasta tablero 2No6+1No 8t cobre THWN en tubería conduit de 1'' EMT | ML | 14 | 49915 | 698810
31 | 2.10. | Acometida de tablero de distribución hasta tablero principal en 2No2+1No 6t cobre THWN en tubería conduit de 1'' PVC | ML | 102 | 79788 | 8138376
32 | 2.11. | Contador de energía electrónico bifásico trifilar Corriente mínima 5A-120A tensión 2x120/227V 60HZ dos fases y tres hilo hilos, clase 1, tarifa sencilla y/o doble tarifa medición semidirecta, calibrado por un laboratorio acreditado. | UND | 1 | 2735665 | 2735665
33 |  | SUBTOTAL COMPONENTE OBRAS ELÉCTRICO |  |  |  | 87659411
34 |  | SUB TOTAL SISTEMA ON GRID BIBLIOTECA MUNICIPIO DE COROZAL |  |  |  | 103778567
35 | CAP 2 | SISTEMA HÍBRIDO CASA DE LA CULTURA MUNICIPIO DE COROZAL
36 | 2.0 | COMPONENTE ELÉCTRICO
37 | 2.1. | Estructura para soporte para 29 paneles solares en aluminio para cubierta. Incluye rieles y accesorios de sujeción | UND | 1 | 5663438 | 5663438
38 | 2.2. | Suministro e instalación de paneles solares de 700w, Monocristalino. Incluye: Terminales hembra y macho por panel | UND | 29 | 646240 | 18740960
39 | 2.3. | Excavación para tuberías menores a 50 cm de ancho | ML | 30 | 16754 | 502620
40 | 2.4. | Acometida DC desde paneles solares hasta Tablero de protecciones 4 STRING en cable No 6 MM2 rojo -negro-verde tubería conduit 3/4". Incluye cable de puesta a tierra. | ML | 196 | 31395 | 6153420
41 | 2.5. | Tablero de protección DC para 4 STRING | UND | 1 | 2073374 | 2073374
42 | 2.6. | TABLERO DE PROTECCIONES METÁLICO AC TIPO INTERIOR (80x100x30) IP65 lámina doble fondo 2 Breaker de 2X50amp 1 breaker de 2x100amp descargador de tensión 220v 40ka INCLUYE TABLERO CON INTERRUPTOR DE TRANSFERENCIA | UND | 1 | 8209371 | 8209371
43 | 2.7. | Suministro e instalación de Inversor HÍBRIDO de 10kw bifásico entrada DC 48 a 500vol y salida ac 120-220vol mínimo 2 MPPT, incluye batería 48V 100Ah con conexión en cable 1/0 AWG y tablero con interruptor de transferencia para ante fallas de energía (incluye cableado) por cada inversor. | UND | 2 | 15102265 | 30204530
44 | 2.8. | Acometida AC desde inversor hasta tablero 2No6+1No 8t cobre THWN en tubo conduit de 1'' EMT incluye cable puesta tierra | ML | 32 | 47061 | 1505952
45 | 2.9. | Acometida de tablero de distribución hasta tablero principal en 2No2+1No 6t cobre THWN en tubería conduit de 1'' PVC | ML | 78 | 81585 | 6363630
46 | 2.10. | Contador de energía electrónico bifásico trifilar Corriente mínima 5A-120A tensión 2x120/227V 60HZ dos fases y tres hilo hilos, clase 1, tarifa sencilla y/o doble tarifa medición semidirecta, calibrado por un laboratorio acreditado. | UND | 1 | 3949522 | 3949522
47 |  | SUBTOTAL COMPONENTE OBRAS ELÉCTRICO |  |  |  | 83366817
48 |  | SUB TOTAL SISTEMA ON GRID CASA DE LA CULTURA MUNICIPIO DE COROZAL |  |  |  | 83366817
49 | CAP 3 | SISTEMA HÍBRIDO INSTITUCIÓN EDUCATIVA LA NORMAL F1 MUNICIPIO DE COROZAL
50 | 1.0 | COMPONENTE OBRAS CIVILES
51 | 1.1. | Localización, trazado y replanteo | M2 | 702 | 2655 | 1863810
52 | 1.2. | Descapote manual en material común (incluye retiro de material) | M2 | 702 | 9330 | 6549660
53 | 1,3 | Excavación manual en material común | M3 | 49.77 | 48915 | 2434500
54 | 1,4 | Relleno con material del sitio producto de la excavación | M3 | 29.52 | 28180 | 831874
55 | 1,5 | Relleno con material seleccionado | M3 | 280.8 | 110516 | 31032893
56 | 1,6 | Retiro de material sobrante | M3 | 280.8 | 33496 | 9405677
57 | 1,7 | Solado en concreto 2000 psi e=0,05m | M2 | 126.22 | 38932 | 4913997
58 | 1,8 | Concreto de 3000 psi para zapatas | M3 | 23.5 | 1320205 | 31024818
59 | 1,9 | Concreto de 3000 psi para vigas de cimentación | M3 | 19.26 | 1117775 | 21528347
60 | 1,10 | Concreto de 3000 psi para columnas | M3 | 22.36 | 1320205 | 29519784
61 | 1,11 | Concreto de 3000 psi para vigas de amarre | M3 | 6.43 | 1041433 | 6696414
62 | 1,12 | Concreto de 3000 psi para plantilla de contrapiso e=10cm, incluye malla electrosoldada | M2 | 6.25 | 109301 | 683131
63 | 1,13 | Acero de refuerzo 60000 psi | KG | 2544.02 | 12739 | 32408271
64 | 1,14 | Levante de mampostería en bloque 0.15 | M2 | 92.91 | 113809 | 10573994
65 | 1,15 | Pañete impermeabilizado | M2 | 185.82 | 34642 | 6437176
66 | 1,16 | Pintura exterior (2 manos) | M2 | 185.82 | 41288 | 7672136
67 | 1,17 | Instalación de puerta metálica | UN | 1 | 1275303 | 1275303
68 | 1,18 | Instalación de cubierta con teja arquitectónica | M2 | 9 | 173804 | 1564236
69 | 1,19 | Cerramiento en malla eslabonada por módulos | M2 | 168.7 | 104445 | 17619872
70 | 1,20 | Portón corredizo en acero galvanizado A=3 M H=2.5 M | UN | 1 | 2226085 | 2226085
71 | 1,21 | Instalación de concertina de seguridad | ML | 144 | 70520 | 10154880
72 | 1,22 | Suministre e instalación de cama de agregado grueso para estabilización del área del sistema fotovoltaico. | M3 | 237.6 | 153997 | 36589687
73 |  | SUBTOTAL COMPONENTE OBRAS CIVILES |  |  |  | 273006545
74 | 2.0 | COMPONENTE ELÉCTRICO
75 | 2.1. | Estructura para soporte para 44 paneles solares tipo suelo en perfilería galvanizada en caliente. Incluye rieles y accesorios de sujeción | UND | 1 | 23106603 | 23106603
76 | 2.2. | Suministro e instalación de paneles solares de 700w, Monocristalino. Incluye: Terminales hembra y macho por panel | UND | 44 | 636844 | 28021136
77 | 2.3. | Excavación para tuberías menores a 50 cm de ancho | ML | 204.42 | 16754 | 3424853
78 | 2.4. | Acometida DC desde paneles solares hasta Tablero de protecciones 6 STRING en cable número No 6 MM2 rojo -negro-verde tubería conduit 3/4" | ML | 245 | 25238 | 6183310
79 | 2.5. | Tablero de protección DC para 6 STRING | UND | 1 | 3311175 | 3311175
80 | 2.6. | Tablero de protección general AC incluye gabinete de 80x100x30cm IP65 lámina doble fondo 3 Breaker de 2X50amp 1 breaker de 2x150amp descargador de tensión 220v 40ka INCLUYE TABLERO CON INTERRUPTOR DE TRANSFERENCIA | UND | 1 | 7596731 | 7596731
81 | 2.7. | Sistema de Puesta tierra | UND | 1 | 5319295 | 5319295
82 | 2.8. | Suministro e instalación de Inversor HÍBRIDO de 10kw bifásico entrada DC 48 a 500vol y salida ac 120-220vol mínimo 2 MPPT, incluye batería 48V 200Ah con conexión en cable 4/0 AWG y tablero con interruptor de transferencia para ante fallas de energía (incluye cableado) por cada inversor. | UND | 3 | 28480956 | 85442868
83 | 2.9. | Acometida AC desde inversor hasta tablero 2No6+1No 8t cobre THWN en tubería conduit de 1'' EMT | ML | 29 | 42099 | 1220871
84 | 2.10. | Acometida de tablero de distribución hasta tablero principal en 2No 2/0+1No 6t cobre THWN en tubería conduit de 3'' PVC | ML | 270 | 129468 | 34956360
85 | 2.11. | Contador de energía electrónico bifásico trifilar Corriente mínima 5A-120A tensión 2x120/227V 60HZ dos fases y tres hilo hilos, clase 1, tarifa sencilla y/o doble tarifa medición directa, calibrado por un laboratorio acreditado. | UND | 1 | 2484867 | 2484867
86 |  | SUBTOTAL COMPONENTE OBRAS ELÉCTRICO |  |  |  | 201068069
87 |  | SUB TOTAL SISTEMA ON GRID LA NORMAL F1 MUNICIPIO DE COROZAL |  |  |  | 474074614
88 | CAP 4 | SISTEMA HÍBRIDO INSTITUCIÓN EDUCATIVA LA NORMAL F2 MUNICIPIO DE COROZAL
89 | 2.0 | COMPONENTE ELÉCTRICO
90 | 2.1. | Estructura para soporte para 33 paneles solares tipo suelo en perfilería galvanizada en caliente. Incluye rieles y accesorios de sujeción | GLB | 1 | 17524511 | 17524511
91 | 2.2. | Suministro e instalación de paneles solares de 700w, Monocristalino. Incluye: Terminales hembra y macho por panel | UND | 33 | 636844 | 21015852
92 | 2.3. | Excavación para tuberías menores a 50 cm de ancho | ML | 227 | 16754 | 3803158
93 | 2.4. | Acometida DC desde paneles solares hasta Tablero de protecciones 3 STRING en cable No 6 MM2 rojo -negro-verde tubería conduit 3/4".Incluye cable de puesta a tierra. | ML | 264 | 31565 | 8333160
94 | 2.5. | Tablero de protección DC para 3 STRING | UND | 1 | 1942035 | 1942035
95 | 2.6. | Tablero de protección general AC incluye gabinete de 80x100x30cm IP65 lámina doble fondo 1 breaker de 2x100A 25KA Barraje monofásico neutro + tierra INCLUYE TABLERO CON INTERRUPTOR DE TRANSFERENCIA | UND | 1 | 8255231 | 8255231
96 | 2.7. | Suministro e instalación de Inversor HÍBRIDO 10kw bifásico entrada DC 48 a 500vol y salida ac 120-220vol mínimo 2 MPPT, incluye batería 48V 200Ah con conexión en cable 4/0 AWG para emergencias por fallas de energía por cada inversor. | UND | 2 | 30138180 | 60276360
97 | 2.8. | Acometida AC desde inversores hasta tablero 2No6+1No 8t cobre THWN en tubo conduit de 1'' EMT | ML | 32 | 49241 | 1575712
98 | 2.9. | Acometida de tablero de distribución hasta tablero principal en 2No 2/0+1No 6t cobre THWN en tubería conduit de 3'' PVC | ML | 549 | 117092 | 64283508
99 | 2.10. | Contador de energía electrónico bifásico trifilar Corriente mínima 5A-120A tensión 2x120/227V 60HZ dos fases y tres hilo hilos, clase 1, tarifa sencilla y/o doble tarifa medición semidirecta, calibrado por un laboratorio acreditado. | UND | 1 | 4318818 | 4318818
100 |  | SUBTOTAL COMPONENTE OBRAS ELÉCTRICO |  |  |  | 191328345
101 |  | SUB TOTAL SISTEMA ON GRID LA NORMAL F2 MUNICIPIO DE COROZAL |  |  |  | 191328345
102 | CAP 5 | SISTEMA HÍBRIDO INSTITUCIÓN EDUCATIVA CARMELO PERCY MUNICIPIO DE COROZAL
103 | 1.0 | COMPONENTE OBRAS CIVILES
104 | 1.1. | Localización, trazado y replanteo | M2 | 211.87 | 2655 | 562515
105 | 1.2. | Descapote manual en material común (incluye retiro de material) | M2 | 211.87 | 9330 | 1976747
106 | 1,3 | Excavación manual en material común | M3 | 23.93 | 48915 | 1170536
107 | 1,4 | Relleno con material del sitio producto de la excavación | M3 | 11.76 | 28180 | 331397
108 | 1,5 | Relleno con material seleccionado | M3 | 80 | 110516 | 8841280
109 | 1,6 | Retiro de material sobrante | M3 | 84.68 | 33496 | 2836441
110 | 1,7 | Solado en concreto 2000 psi e=0,05m | M2 | 20.9 | 38932 | 813679
111 | 1,8 | Concreto de 3000 psi para zapatas | M3 | 5.76 | 1320205 | 7604381
112 | 1,9 | Concreto de 3000 psi para vigas de cimentación | M3 | 0.9 | 1117775 | 1005998
113 | 1,10 | Concreto de 3000 psi para columnas | M3 | 3.88 | 1320205 | 5122395
114 | 1,11 | Concreto de 3000 psi para vigas de amarre | M3 | 1.38 | 1041433 | 1437178
115 | 1,12 | Concreto de 3000 psi para plantilla de contrapiso e=10cm, incluye malla electrosoldada | M2 | 407.56 | 109301 | 44546716
116 | 1,13 | Acero de refuerzo 60000 psi | KG | 527.22 | 12739 | 6716256
117 | 1,14 | Levante de mampostería en bloque 0.15 | M2 | 20.16 | 113809 | 2294389
118 | 1,15 | Pañete impermeabilizado | M2 | 40.32 | 34642 | 1396765
119 | 1,16 | Pintura exterior (2 manos) | M2 | 40.32 | 33557 | 1353018
120 | 1,17 | Instalación de puerta metálica | UN | 1 | 1275303 | 1275303
121 | 1,18 | Instalación de cubierta con teja arquitectónica | M2 | 9 | 173804 | 1564236
122 |  | SUBTOTAL COMPONENTE OBRAS CIVILES |  |  |  | 90849230
123 | 2.0 | COMPONENTE ELÉCTRICO
124 | 2.1. | Estructura para soporte para 77 paneles solares tipo suelo en perfilería galvanizada en caliente. Incluye rieles y accesorios de sujeción | GLB | 1 | 35706328 | 35706328
125 | 2.2. | Suministro e instalación de paneles solares de 700w, Monocristalino. Incluye: Terminales hembra y macho por panel | UND | 77 | 636844 | 49036988
126 | 2.3. | Excavación para tuberías menores a 50 cm de ancho | ML | 74.5 | 16754 | 1248173
127 | 2.4. | Acometida DC desde paneles solares hasta Tablero de protecciones 7 STRING en cable No 6MM2 en tubería IMC 3/4" | ML | 352 | 35863 | 12623776
128 | 2.5. | Tablero de protección DC para 7 STRING | UND | 1 | 3750169 | 3750169
129 | 2.6. | Tablero de protección general incluye gabinete de 80x100x30cm IP66 lámina doble fondo 7 Breaker de 2X50amp 1 breaker de 2x280amp descargador de tensión 240v 40ka cable No 6 y cable No 300 kcmil en tubería conduit 3". Incluye acometida en calibre 300 kcmil hasta el transformador INCLUYE TABLERO CON INTERRUPTOR DE TRANSFERENCIA | UND | 1 | 39734274 | 39734274
130 | 2.7. | Sistema de Puesta tierra | UND | 1 | 5910457 | 5910457
131 | 2.8. | Suministro e instalación de Inversor HÍBRIDO de 10kw bifásico entrada DC 48 a 500vol y salida ac 120-220vol mínimo 2 MPPT, incluye batería 48V 200Ah con conexión en cable 4/0 AWG para emergencias por fallas de energía por cada inversor. | UND | 5 | 16825125 | 84125625
132 | 2.9. | Acometida AC desde inversor hasta tablero 2No 6 +1No 8t cobre THWN en tubo conduit de 1'' | ML | 48 | 46220 | 2218560
133 | 2.10. | Acometida AC desde tablero de protección general de inversores hasta tablero principal de la entidad en cable 2No 4/0 AWG THWN en tubería PVC de 3" | ML | 216 | 170776 | 36887616
134 | 2.11. | Contador de energía electrónico bifásico trifilar Corriente mínima 5A-120A tensión 2x120/227V 60HZ dos fases y tres hilo hilos, clase 1, tarifa sencilla y/o doble tarifa medición directa, calibrado por un laboratorio acreditado. | UND | 1 | 4290667 | 4290667
135 |  | SUBTOTAL COMPONENTE OBRAS ELÉCTRICO |  |  |  | 275532633
136 |  | SUB TOTAL SISTEMA ON GRID CARMELO PERCY MUNICIPIO DE COROZAL |  |  |  | 366381863
137 | SUB TOTAL SISTEMA ON GRID ENTIDADES PÚBLICAS DEL MUNICIPIO DE COROZAL |  |  |  |  | 1218930206
138 | CERTIFICACIONES RETIE |  |  |  |  | 14143702
139 | DESCARGO EN CALIENTE E INSTALACIÓN DE MEDIDA NIVEL II POR PARTE DE OR (AFINIA) |  |  |  | 2 USUARIOS | 62541804
VALOR TOTAL | [5 empty] | 1295615712

## PROPUESTA ECONOMICA(Proponente)
FORMULARIO 1
PROPUESTA ECONÓMICA
| ITEM | DESCRIPCIÓN | UNID | CANT. | VALOR UNITARIO | SUBTOTAL
VALOR TOTAL
Firma del Proponente o de su Representante Legal