## PRESUPUESTO
PRESUPUESTO INSTALACION RED DE TEBERIA EN 20" - SUBIA CENTRAL
ITEM | DETALLE | UNIDAD | CANTIDAD | V/UNITARIO | V/TOTAL |  | generales
| PRELIMINARES |  |  |  | 2189160 |  | longitud | 180
EPC | Localizacion y Replanteo | M | 180 | 12162 | 2189160 |  | diametro | 20 | 0.508
| EXCAVACIONES |  |  |  | 7727747 |  | ancho | 0.8
ICCU 1,2 | DEMOLICIÓN CONCRETO SIMPLE (INCLUYE CARGUE Y RETIRO DE SOBRANTES A UNA DISTANCIA DE 5KM) | M3 | 14.7 | 79992 | 1175882 |  | profundidad | 1.25
ICCU 16,2 | EXCAVACIONES VARIAS A MÁQUINA SIN CLASIFICAR (INCLUYE RETIRO DE SOBRANTES A UNA DISTANCIA MENOR DE 5 KM) | M3 | 180 | 21896 | 3941280
ICCU 16,4 | EXCAVACIÓN MANUAL EN MATERIAL COMÚN H=0.0-2.0 M (INCLUYE RETIRO DE SOBRANTES A UNA DISTANCIA MENOR DE 5 KM) | M3 | 18 | 63372 | 1140696
ICCU 16,6 | EXCAVACIÓN MANUAL EN ROCA H=0.0-2.0 M (SECO SIN EXPLOSIVOS) | M3 | 9 | 163321 | 1469889
| INSTALACION DE TUBERIAS |  |  |  | 2888100
EPC | Instalacion de tuberia de 20" PVC | M | 180 | 16045 | 2888100
| RELLENOS |  |  |  | 7481011
ICCU 16,7 | RELLENO CON MATERIAL DEL SITIO COMPACTADO MECÁNICAMENTE | M3 | 114.72 | 35020 | 4017494
ICCU 2,4 | RELLENO TIPO 2 "RECEBO" | M3 | 14.4 | 125593 | 1808539
ICCU 2,5 | RELLENO TIPO 1 "GRAVILLA" | M3 | 14.4 | 114929 | 1654978
| POZOS DE INSPECCION |  |  |  | 7404174
ICCU 4,1 | PLACA DE FONDO POZO D=1.7M, E=0.25M (CONCRETO 3000 PSI CON REFUERZO) | UND | 2 | 1154929 | 2309858
ICCU 4,2 | CILINDRO POZO EN LADRILLO TOLETE, Di=1.20M, E=0.25M (INC. PAÑETE INTERNO E=1.5CM Y CAÑUELA) | ML | 3 | 933780 | 2801340
ICCU 4,3 | CUBIERTA POZO D= 1.7M, E=0.20M C0NCRETO 3000 PSI CON REFUERZO (INCLUYE ARO Y TAPA HF) | UND | 2 | 1146488 | 2292976
| CONCRETOS |  |  |  | 989120
ICCU 3,18 | CONCRETO PARA PAVIMENTO RÍGIDO MR-38, INCLUYE SELLADO DE JUNTAS Y ACERO DE TRANSFERENCIA Y UNIÓN | M3 | 1.07 | 924411 | 989120
| SUMIDEROS |  |  |  | 9031235
ICCU 4,9 | SUMIDERO FUNDIDO EN SITIO REFORZADO SL-100 | UND | 1 | 3317383 | 3317383
ICCU 4,10 | SUMIDERO FUNDIDO EN SITIO ST-450 | UND | 1 | 5713852 | 5713852
| SUBTOTAL |  |  |  | 37710547 | 37710547 | 0
| AIU |  |  | 30% | 11313164.1
TOTAL |  |  |  |  | 49023711.1