## Puesto de trabajo y sillas-6
ÍTEM | TIPOLOGÍA | DESCRIPCIÓN | CANT | VR. UNITARIO | VR. TOTAL
PO-6 | PUESTO OPERATIVO | PUESTO DE TRABAJO SENCILLO | 6
1 | SUPERFICIE PRINCIPAL 1.35
| * Dimensiones: | Largo: 1.35m, profundidad: 0.60m
| * Descripción: | Aglomerado de 30 mm de espesor, enchapado en laminado de alta presión o fórmica y parte inferior con foil y/o balance en laminado plástico, con canto plano en pvc termo fundido rigido, pasacable plástico sobre la superficie.
| *Acabado superficie | Color vainilla 2109 plana
| *Acabado canto: | Gris claro pvc rigido
2 | BASES - SOPORTES - HERRAJES
| * Dimensiones: | De acuerdo a la superficie
| * Descripción: | Elementos de soporte fabricados en tubería cuadrada entre 2" cold rolled calibre 16, acabado en pintura en polvo de aplicación electroestática, con niveladores plásticos ajustables.
| *Acabados: | Gris aluminio pintuco recubrimiento en polvo ref.:10253592 tipo ep aluminio 3B
3 | DIVISOR EN VIDRIO LAMINADO
| * Dimensiones: | Frente: 0.60 Altura: 0.55
| * Descripción: | Vidrio laminado 4+4 mm
Soportes metálicos con acabado en pintura en polvo de aplicación electroestática.
| *Acabado vidrio | pelicula Blanca o color institucional a definir por la entidad
| *Acabado soportes | Gris aluminio pintuco recubrimiento en polvo ref.:10253592 tipo ep aluminio 3B
4 | CAJONERA | 2 cajones, 1 archivo carpeta colgante
| * Dimensiones: | Frente: 0.30m, profundidad: 0.50m
| * Descripción: | Estructura metálica, cuerpo, gavetas y frente en lámina acero cold rolled calibre 18 - 22, niveladores plásticos ajustables, acabado en pintura en polvo de aplicación electroestática, cerradura única con llave de seguridad y duplicado, manija embebida, correderas metálicas full extensión, varilla porta folder, 3 gavetas
| *Acabado: | Gris aluminio pintuco recubrimiento en polvo ref.:10253592 tipo ep aluminio 3B
5 | PORTA CPU | Colgante bajo superficie |  |  | 0
| * Descripción: | Colgante metálico acabado en pintura en polvo de aplicación electroestática.
| *Acabado: | Gris aluminio pintuco recubrimiento en polvo ref.:10253592 tipo ep aluminio 3B