## P.O
ANALISIS DE PRESUPUESTO OFICIAL
ITEM | ITEM | UND DE MEDIDA | VR UNITARIO | CANT | VALOR TOTAL
A | Mantenimiento
1 | 2 técnicos para el mantenimiento preventivo y correctivo de las cámaras pertenecientes al circuito cerrado de CCTV. Televisión, Mantenimiento preventivo y correctivo a los equipos de enlace radio RF de transmisión, UPS, switches, conexión acometidas, centro de monitoreo, NVR, monitores, Rack de comunicaciones y configuración general del sistema CCTV y Red de Radio enlaces | DÍA |  | 30 | 0
B | Bolsa de repuestos valores por equipos
2 | Cámara tipo exterior tipo PTZ IP 2MP A 60pfs Zoom 45x Material: Metal, Sensor de Imagen: Sensor 1/2.8", Rango Pan/Tilt: Pan 0°~360° Continuo, Tilt -20°~90°, Compresión: H264, H264+, H265, H265+, Puerto RS485: RS485 IR: IR 250m Protección: IP67, IK10, E/S Audio: Mic y speaker RCA E/S Alarma: E/S Alarma 7/2, PoE, PoE+, WDR 120dB, StarLight, MicroSD, Analíticas: 4 analiticas, Auto tracking, Detección facial, Mapa de Calor, Alimentacion: 24VAC, Consumo: 25W | UNIDAD
3 | Switch 4 puertos RJ45 de 10/100/1000 Mbps, todos compatibles con PoE+ 100/1000 Mbps Medios de Red: 10BASE-T: | UNIDAD
4 | Cable UTP Cat. 6 tipo exterior con chaqueta exterior tipo UV y blindaje de descargas estáticas cobre al 100%. | M
5 | Cable de cobre encauchetado 2 x 10 AWG | METRO
6 | Sistema de respaldo de energia con UPS, 1800 W /2000 VA entrada monofásica, , Voltaje permitido por el rectificador 120 VAC - 55-145 VAC, Rango de frecuencia de entrada sincronizado con la red 40Hz-70Hz, Supresor de transitorios TVSS Categoria A y B compuesto por MOV (Metal Oxide Varistors), Topología de salida Monofásica, Voltaje nominal de salida 110/115/120/127VAC, Conexión de salida 4 Toma-corrientes NEMA 515R, 2 (Dos) NEMA 5-20R | UNIDAD
7 | Sistema de respaldo de energia con UPS monofásica, , Voltaje permitido por el rectificador 120 VAC - 55-145 VAC, Capacidad: 750VA/375W Topología: Interactiva Forma de onda: Onda senoidal simulada Voltaje: 120V Tipo de entrada: NEMA 5-15P Tipo de salida: 6 x NEMA 5-15R Indicador visual: Luz LED de estado | UNIDAD
8 | Transformador de Voltaje, Entrada 1 220/230/240V y Salida 1 110/115/120V | UNIDAD
9 | Radio cliente PTP – PT MP ancho de banda 100 Mbps, frecuencias 5 GHz (5150 - 5875 MHz) con antena integrada de 23 dBi | UNIDAD
10 | Radio AP Multipunto 5 AC estación base de 5 GHz rendimiento en enlaces PtMP como PtP. Con una velocidad de transferencia de datos de más de 450 Mbps | UNIDAD
11 | Cámara fija exterior tipo bala con tecnología: IP, Material: MetálicaResolución: 4MP@20FPS, Lente: Lente Motorizado, Distancia Focal: 2.7~13.5mmAnalíticas: 2 analiticas, Características: WDR 120dB, MicroSD, PoE, NAS,Sensor de Imagen : 1/3", Rango Pan/Tilt: Pan 104°~27°, Tilt 55°~15°, Compresión: H.264, H.264+, H.265, H.265+, IR: IR 60m, Protección: IP67, Alimentación: 12VDC Consumo: 14WFuente de Poder Mínima: 1.5A | UNIDAD
12 | Fuente de 24V 2A | UNIDAD
13 | Inyector POE para Radio | UNIDAD
14 | Batería de 12v 7A | UNIDAD
15 | Cinta Bandith de 1/2" x 30m | UNIDAD
16 | Hebillas Cinta Bandith 1/2" | UNIDAD
17 | Coraza 3/4" | M
18 | Terminal coraza 3/4" | UNIDAD
19 | Mantenimiento acometida eléctrica Rack de comunicación del CCTV incluye cabio de tomas, cable encauchetado 3x12, canaleta plástica de 105 x 45 mm y accesorios de instalación | UNIDAD
|  | SUBTOTAL |  |  | 0
|  | IVA (19%) |  |  | 0
|  | TOTAL |  |  | 0
Note on D5: Usuario de Windows: EL OFERENTE INGRESA EL VALOR UNITARIO OFERTADO PARA EL ITEM EN MENCIÓN
Note on F6: Usuario de Windows: Insertar valor estimado para bolsa de repuestos sin superar el establecido en el presupuesto oficial
Note on D7: Usuario de Windows: Insertar valores unitarios de cada uno de los items