## PRESUPUESTO OFICIAL (Entidad)
Formulario 1 - Propuesta económica - Documento tipo de licitación de obra pública de agua potable y saneamiento básico
Código | CCE-EICP-FM-47 | Versión | 1
FORMULARIO 1
PRESUPUESTO OFICIAL
[La entidad puede utilizar este formulario de detalle del presupuesto oficial para determinar las condiciones bajo las cuales los proponentes analizarán y presentarán su propuesta económica de forma detallada, sin perjuicio que la entidad pueda modificarlo o establecer la presentación de la oferta económica con un formulario distinto al indicado.]
Adicionalmente, cuando el proceso de contratación es estructurado por precios unitarios, la Entidad debe aplicar las notas 1, 2 y 3 del presente formulario y las casillas de "Descripción", "Porcentaje" de la Administración, Imprevisto, Utilidad y total A.I.U. resaltadas en color amarillo. Tratándose de otras modalidades de precio, la Entidad puede o no configurar los mismos aspectos.
Nº | ÍTEM DE PAGO | ESPECIFICACIONES |  | DESCRIPCIÓN | UND. | CANTIDAD | VALOR UNITARIO | VALOR TOTAL
|  | GENERAL | PARTICULAR
CAPITULO I: REDES DE ACUEDUCTO
FORMULARIO 1. PRESUPUESTO SUMINISTRO RED DE CONDUCCION COLOMBIA - LA PEÑA
1.1 |  |  |  | Suministro de tuberías de acueducto de PVC para agua potable junta mecanica (campana espigo)
1.1.1 |  |  |  | Tuberia de PVC Ø 6" RDE 21 | m | 1700 | 161728.75 | 274938875
1.1.2 |  |  |  | Tuberia de PVC Orientado Ø 10" 200 PSI | m | 5450 | 432076.25 | 2354815562.5
1.2 |  |  |  | Suministro de válvula de compuerta brida x brida norma ISO PN 10,se instalaran como Valvula de purga
1.2.1 |  |  |  | Válvula compuerta elastica HD DN 50 mm B x B PN10 | Un | 11 | 883575 | 9719325
1.2.2 |  |  |  | Válvula compuerta elastica HD DN 80 mm B x B PN10 | Un | 5 | 1496425 | 7482125
1.2.3 |  |  |  | Válvula compuerta elastica HD DN 150 mm B x B PN10 | Un | 2 | 3017146.25 | 6034292.5
1.2.4 |  |  |  | Válvula compuerta elastica HD 250 mm B x B PN10 | Un | 5 | 8764350 | 43821750
1.3 |  |  |  | Suministro de Codos de PVC RDE 21 union mecanica (campana espigo)
1.3.1 |  |  |  | codo d = 6" X 22.5° en PVC | Un | 1 | 391862.5 | 391862.5
1.3.2 |  |  |  | codo d = 6" X 45° en PVC | Un | 2 | 302041.25 | 604082.5
|  |  |  | codo d = 6" X 90° en PVC | Un | 3 | 436125 | 1308375
1.3.3 |  |  |  | codo d = 10" X 11.25° en PVC | Un | 9 | 1520041.25 | 13680371.25
1.3.4 |  |  |  | codo d = 10" X 22.5° en PVC | Un | 7 | 1858583.75 | 13010086.25
1.3.5 |  |  |  | codo d = 10" X 45° en PVC | Un | 38 | 2282333.75 | 86728682.5
1.3.6 |  |  |  | codo d = 10" X 90° en PVC | Un | 2 | 3489166.25 | 6978332.5
1.3.27 |  |  |  | Unión Adaptador Brida x Universal HD DN=80 mm PN10 | Un | 2 | 251968.75 | 503937.5
1.3.9 |  |  |  | Unión Adaptador Brida x Universal HD DN=150 mm PN10 | Un | 11 | 452356.25 | 4975918.75
|  |  |  | Unión Adaptador Brida x Universal HD DN=250 mm PN10 | Un | 34 | 1138043.75 | 38693487.5
1.4 |  |  |  | Suministro de Accesorios Hierro Dúctil, Norma ISO
1.4.1 |  |  |  | Codo HD D = 150mm de 45° B x B PN10 | Un | 4 | 947725 | 3790900
1.4.2 |  |  |  | Tee HD 150 X 150 X 50 mm B x B PN10 | Un | 4 | 1420562.5 | 5682250
1.4.3 |  |  |  | Tee HD 150 X 150 X 80 mm B x B PN10 | Un | 1 | 1724012.5 | 1724012.5
1.4.4 |  |  |  | Tee HD 250 X 250 X 50 mm B x B PN10 | Un | 11 | 4008812.5 | 44096937.5
1.4.5 |  |  |  | Tee HD 250 X 250 X 80 mm B x B PN10 | Un | 11 | 5053037.5 | 55583412.5
1.6 |  |  |  | Suministro de válvula ventosa doble camara triple accion brida x brida norma ISO PN 10.
1.6.1 |  |  |  | Ventosa triple Acción DN 50 mm BxB PN10 | Un | 11 | 1587906.25 | 17466968.75
1.27 |  |  |  | Suministro de Niples HD. Norma ISO. PN 10.
1.27.1 |  |  |  | d =150 mm (6”) BxB, L <= 1 m | un | 4 | 1869787.5 | 7479150
1.27.2 |  |  |  | d =150 mm (6”) BxB, 1< L <= 2m | un | 4 | 2540650 | 10162600
Subtotal | [7 empty] | 3009673297.5
FORMULARIO 2. PRESUPUESTO OBRA CIVIL RED DE CONDUCCION COLOMBIA - LA
2.1 |  |  |  | PRELIMINARES
2.1.1 |  |  |  | Trazado y replanteo | ml | 7150 | 1133.5576 | 8104936.7596 | 0
2.2 |  |  |  | Demoliciónes
2.2.1 |  |  |  | Demolicion de anden con mona | m2 | 250 | 8872.7788 | 2218194.6897
3.2.4.1 |  |  |  | Demolición bordillo a maquina (cualquier espesor y tipologia) | m | 250 | 7873.4031 | 1968350.7699
2.2.3 |  |  |  | Demolicion de Pavimentos de concreto rigido con compresor manual (0,15 m< e <0,25 m) | m2 | 35 | 20240.5024 | 708417.5838
EXCAVACIONES Y ENTIBADOS
2.3 |  |  |  | Excavaciones en zanja para redes de alcantarillado y acueducto
2.3.1 |  |  |  | Excavación a mano en material común, roca descompuesta, a cualquier profundidad y bajo cualquier condición de humedad. | m3 | 1086 | 44068.9731 | 47858904.8289
2.3.2 |  |  |  | Excavación a maquina en material común, roca descompuesta, a cualquier profundidad y bajo cualquier condición de humedad. | m3 | 3210 | 23128.2089 | 74241550.5814
|  |  |  | Cargue, Retiro y transporte del Material Sobrante de Excavaciones y/o Demoliciones hasta el Lugar Autorizado | M3-KM | 79946 | 2522.8994 | 201695718.8129
|  |  |  | Costo disposicion final relleno sanitario autorizado EL CLAVO | m3 | 2220.0995 | 21063.7643 | 46763651.6562
2.4 |  |  |  | Instalación de Tuberías de PVC y Accesorios, Para Acueducto
2.4.1 |  |  |  | Instalación Tubería PVC 6". Incluye accesorios. | m | 1700 | 25208.0285 | 42853648.4492
|  |  |  | Instalación Tubería PVC 10". Incluye accesorios. | m | 5450 | 33200.2385 | 180941299.7045
2.5 |  |  |  | CIMENTACIÓN DE TUBERÍA
2.5.1 |  |  |  | Cimentación de tubería con arena compactada al 70% de la densidad relativa máxima. | m3 | 591.2 | 87146.957 | 51521280.9594
2.6 |  |  |  | Relleno de zanjas y de obras de mamposteria
2.6.1 |  |  |  | Relleno de zanjas y obras de mampostería con material seleccionado de sitio, compactado al 90% del proctor modificado | m3 | 1272.2 | 45160.5989 | 57453313.8964
2.6.2 |  |  |  | Relleno de zanjas y estructuras con material seleccionado de cantera, compactado al 95% Proctor Modificado. | m3 | 1866 | 93401.7908 | 174287741.5679
|  |  |  | Transporte del Material de relleno desde la cantera hasta el sitio de las obras. | m3-km | 26079.6 | 2522.8994 | 65796208.295
2.7 |  |  |  | Construcción de andenes
2.7.1 |  |  |  | Construcción de andén de concreto f´c = 21 Mpa (3000 psi) e = 0,10 m. Tamaño máximo del agregado: 25 mm (1”) de Central de Mezclas | m2 | 250 | 165707.6695 | 41426917.3657
2.8 |  |  |  | Construcción de bordillos
2.8.1 |  |  |  | Construcción de bordillo de concreto de central de mezcla de f´c = 21,0 Mpa (3000 psi) sobre base de pavimento - 0.15 x 0.30 m | ml | 250 | 109706.2905 | 27426572.6213
2.9 |  |  |  | INSTALACION TUBO DE OPERACIÓN PARA VALVULAS ENTRE 80 mm Y 200 mm
2.9.1 |  |  |  | Instalación tubo operador para válvulas entre 80 mm y 200 mm y para válvulas de purga | un | 2 | 787980.4675 | 1575960.9349
2.10. |  |  |  | CAJAS DE VALVULAS Para H < 2,0 m
2.10.1 |  |  |  | Caja de mampostería para tuberías entre 200 mm (8") y 400 mm (16"). | Un | 18 | 5932950.9649 | 106793117.3684
2.11 |  |  |  | CONCRETO PARA ANCLAJES
2.11.1 |  |  |  | Concreto para anclajes f'c=17,5 Mpa (2500 psi) (PREPARADO EN OBRA) | m3 | 39 | 1202043.4762 | 46879695.5723
2.12 |  |  |  | Instalación de válvula de compuerta brida x brida norma ISO PN 16, Incluye el suministro e instalación de tornillería grado 2 y empaquetadura para el montaje
2.12.1 |  |  |  | Válvula de compuerta elastica en HD DN 50 mm B x B | Un | 11 | 242291.9943 | 2665211.9368
2.12.2 |  |  |  | Válvula de compuerta elastica en HD DN 80 mm B x B | Un | 5 | 345641.4168 | 1728207.0839
2.12.3 |  |  |  | Válvula de compuerta elastica en HD DN 150 mm B x B | Un | 2 | 583483.0444 | 1166966.0887
2.12.4 |  |  |  | Válvula de compuerta elastica en HD DN 250 mm B x B | Un | 5 | 1201531.9077 | 6007659.5384
2.14 |  |  |  | Instalación de válvula ventosa doble camara triple accion brida x brida norma ISO PN 10, Incluye el suministro e instalación de tornillería grado 2 y empaquetadura para el montaje
2.14.1 |  |  |  | Instalación de ventosa brida x brida norma ISO PN 10 - d = 80 mm (3") | Un | 11 | 381966.9756 | 4201636.7312
2.15 |  |  |  | Instalación de Tee HD brida x brida norma ISO PN 10, Incluye el suministro e instalación de tornillería grado 2 y empaquetadura para el montaje
2.15.1 |  |  |  | Instalación Tee de 150mm x 50mm, BxBxB en HD. | Un | 4 | 449354.2486 | 1797416.9946
2.15.2 |  |  |  | Tee HD 150 X 150 X 80 mm B x B PN10 | Un | 1 | 554392.1269 | 554392.1269
2.15.3 |  |  |  | Instalación Tee de 250mm x 250mm x 50mm, BxBxB en HD. | Un | 11 | 993292.7661 | 10926220.4274
2.15.4 |  |  |  | Instalación Tee de 250mm x 250mm x 80mm, BxBxB en HD. | Un | 11 | 866826.3165 | 9535089.4817
2.17 |  |  |  | CRUCE CON EQUIPO MECÁNICO DE PERFORACIÓN HORIZONTAL (TOPO)
2.17.1 |  |  |  | Cruce con equipo mecánico, percusión o rotación, D = 250 mm | ML | 40 | 1385651.851 | 55426074.0411
2.18 |  |  |  | Construcción de pavimentos
2.18.1 |  |  |  | Pavimento de concreto Mr = 3,9 Mpa (550psi) e = 0,20 m | m2 | 35 | 349268.5215 | 12224398.2531
2.19 |  |  |  | Camisa en tuberia de acero al carbon (de segunda) para cruce de arroyo con tuberias de PVC o polietileno
2.19.1 |  |  |  | Camisa de acero para tuberia de PVC o polietileno de 200 mm | m | 75 | 507603.1746 | 38070238.0952
2.20. |  |  |  | Empalme a red existente
2.20.1 |  |  |  | Empalme a Tubería PVC 6" existente. Incluye accesorios. | und | 1 | 1228234.1077 | 1228234.1077
Subtotal | [7 empty] | 1326047227.3241
FORMULARIO 3. PRESUPUESTO SUMINISTRO RED DE CONDUCCION COLOMBIA - ISABEL LOPEZ
3.3 |  |  |  | Suministro de tuberías de acueducto de PVC para agua potable junta mecanica (campana espigo)
3.3.3 |  |  |  | Tuberia de PVC Ø 6" RDE 21 | m | 6654 | 161728.75 | 1076143102.5
3.2 |  |  |  | Suministro de válvula de compuerta brida x brida norma ISO PN 10,se instalaran como Valvula de purga
3.2.1 |  |  |  | Válvula compuerta elastica HD DN 80 mm B x B PN10 | Un | 11 | 1496425 | 16460675
3.2.2 |  |  |  | Válvula compuerta elastica HD DN 100 mm B x B PN10 | Un | 10 | 1829128.75 | 18291287.5
3.2.3 |  |  |  | Válvula compuerta elastica HD DN 150 mm B x B PN10 | Un | 6 | 3017146.25 | 18102877.5
3.3 |  |  |  | Suministro de Codos de PVC RDE 21 union mecanica (campana espigo)
3.3.1 |  |  |  | codo d = 6" X 22.5° en PVC | Un | 2 | 391862.5 | 783725
3.3.2 |  |  |  | codo d = 6" X 45° en PVC | Un | 4 | 302041.25 | 1208165
3.3.3 |  |  |  | codo d = 6" X 90° en PVC | Un | 5 | 436125 | 2180625
3.4 |  |  |  | Suministro de Accesorios Hierro Dúctil, Norma ISO
3.4.1 |  |  |  | Codo HD D = 150mm de 45° B x B PN10 | Un | 4 | 947725 | 3790900
3.4.2 |  |  |  | Tee HD 150 X 150 X 80 mm B x B PN10 | Un | 13 | 1724012.5 | 22412162.5
3.4.3 |  |  |  | Tee HD 150 X 150 X 100 mm B x B PN10 | Un | 11 | 1905487.5 | 20960362.5
3.4.4 |  |  |  | Unión Adaptador Brida x Universal HD DN=150 mm PN10 | Un | 62 | 452356.25 | 28046087.5
3.5 |  |  |  | Suministro de abrazadera con derivación tipo tee en acero. Brida x Brida. Norma ISO PN 10. (Empalme a red de acueducto)
3.5.1 |  |  |  | Tee partida 160 X 80 mm con brida Norma ISO en Acero Inoxidable | Un | 1 | 2156875 | 2156875
3.6 |  |  |  | Suministro de válvula ventosa doble camara triple accion brida x brida norma ISO PN 10.
3.6.1 |  |  |  | Ventosa doble accion DN 80 mm BxB PN10 | Un | 11 | 1931518.75 | 21246706.25
3.7 |  |  |  | Suministro de Niples HD. Norma ISO. PN 10.
3.7.1 |  |  |  | d =150 mm (6”) BxB, L <= 1 m | un | 4 | 1869787.5 | 7479150
3.7.2 |  |  |  | d =150 mm (6”) BxB, 1< L <= 2m | un | 4 | 2540650 | 10162600
Subtotal | [7 empty] | 1249425301.25
FORMULARIO 4. PRESUPUESTO OBRA CIVIL RED DE CONDUCCION COLOMBIA - ISABEL LOPEZ
4.1 |  |  |  | PRELIMINARES
4.1.1 |  |  |  | Trazado y replanteo | ml | 6654 | 1133.5576 | 7542692.1955
4.4 |  |  |  | Demoliciónes
4.2.1 |  |  |  | Demolicion de anden con mona | m2 | 400 | 8872.7788 | 3549111.5035
4.2.2 |  |  |  | Demolición bordillo a maquina (cualquier espesor y tipologia) | ml | 400 | 7873.4031 | 3149361.2318
4.2.3 |  |  |  | Demolicion de Pavimentos de concreto rigido con compresor manual (0,15 m< e <0,25 m) | m2 | 350 | 20240.5024 | 7084175.8384
EXCAVACIONES Y ENTIBADOS
4.3 |  |  |  | Excavaciones en zanja para redes de alcantarillado y acueducto
4.3.1 |  |  |  | Excavación a mano en material común, roca descompuesta, a cualquier profundidad y bajo cualquier condición de humedad. | m3 | 498.8 | 44068.9731 | 21981603.8017
4.3.2 |  |  |  | Excavación a maquina en material común, roca descompuesta, a cualquier profundidad y bajo cualquier condición de humedad. | m3 | 3492.4 | 23128.2089 | 80772956.7759
|  |  |  | Cargue, Retiro y transporte del Material Sobrante de Excavaciones y/o Demoliciones hasta el Lugar Autorizado | M3-KM | 48260 | 2522.8994 | 121755127.0847
|  |  |  | Costo disposicion final relleno sanitario autorizado EL CLAVO | m3 | 1742.2 | 21063.7643 | 36697290.196
4.4 |  |  |  | Instalación de Tuberías de PVC y Accesorios, Para Acueducto
4.4.1 |  |  |  | Instalación Tubería PVC 6". Incluye accesorios. | ml | 6654 | 25208.0285 | 167734221.6357
4.5 |  |  |  | CIMENTACIÓN DE TUBERÍA
4.5.1 |  |  |  | Cimentación de tubería con arena compactada al 70% de la densidad relativa máxima. | m3 | 538.4 | 87146.957 | 46919921.6315
4.6 |  |  |  | Relleno de zanjas y de obras de mamposteria
4.6.1 |  |  |  | Relleno de zanjas y obras de mampostería con material seleccionado de sitio, compactado al 90% del proctor modificado | m3 | 1203.8 | 45160.5989 | 54364328.933
4.6.2 |  |  |  | Relleno de zanjas y estructuras con material seleccionado de cantera, compactado al 95% Proctor Modificado. | m3 | 2102.7 | 93401.7908 | 196395945.4421
|  |  |  | Transporte del Material de relleno desde la cantera hasta el sitio de las obras. | m3-km | 26079.6 | 2522.8994 | 65796208.295
4.7 |  |  |  | Construcción de andenes
4.7.1 |  |  |  | Construcción de andén de concreto f´c = 21 Mpa (3000 psi) e = 0,10 m. Tamaño máximo del agregado: 25 mm (1”) de Central de Mezclas | m2 | 400 | 165707.6695 | 66283067.7851
4.8 |  |  |  | Construcción de bordillos
4.8.1 |  |  |  | Construcción de bordillo de concreto de central de mezcla de f´c = 21,0 Mpa (3000 psi) sobre base de pavimento - 0.15 x 0.30 m | ml | 400 | 109706.2905 | 43882516.194
4.9 |  |  |  | INSTALACION TUBO DE OPERACIÓN PARA VALVULAS ENTRE 80 mm Y 200 mm
4.9.1 |  |  |  | Instalación tubo operador para válvulas entre 80 mm y 200 mm y para válvulas de purga | un | 27 | 787980.4675 | 21275472.6217
4.11 |  |  |  | CONCRETO PARA ANCLAJES
4.11.1 |  |  |  | Concreto para anclajes f'c=17,5 Mpa (2500 psi) (PREPARADO EN OBRA) | m3 | 20 | 1202043.4762 | 24040869.5243
4.14 |  |  |  | Instalación de válvula de compuerta brida x brida norma ISO PN 16, Incluye el suministro e instalación de tornillería grado 2 y empaquetadura para el montaje
4.14.1 |  |  |  | Válvula de compuerta elastica en HD DN 80 mm B x B | Un | 11 | 345641.4168 | 3802055.5846
4.14.2 |  |  |  | Válvula de compuerta elastica en HD DN 100 mm B x B | Un | 10 | 481476.8387 | 4814768.3866
4.14.3 |  |  |  | Válvula de compuerta elastica en HD DN 150 mm B x B | Un | 6 | 583483.0444 | 3500898.2662
4.13 |  |  |  | Instalación de abrazadera con derivación tipo tee. Brida x Brida. Norma ISO PN 10 y PN 16, Incluye el suministro de la tornillería y empaquetadura para el montaje. (Empalme a red de acueducto)
4.13.1 |  |  |  | Tee partida 160 X 80 mm con brida Norma ISO en Acero Inoxidable | Un | 1 | 887864.9217 | 887864.9217
4.14 |  |  |  | Instalación de válvula ventosa doble camara triple accion brida x brida norma ISO PN 10, Incluye el suministro e instalación de tornillería grado 2 y empaquetadura para el montaje
4.14.1 |  |  |  | Instalación de ventosa brida x brida norma ISO PN 10 - d = 80 mm (3") | Un | 11 | 381966.9756 | 4201636.7312
4.15 |  |  |  | Instalación de Tee HD brida x brida norma ISO PN 10, Incluye el suministro e instalación de tornillería grado 2 y empaquetadura para el montaje
4.15.1 |  |  |  | Tee HD 150 X 150 X 80 mm B x B PN10 | Un | 13 | 554392.1269 | 7207097.6492
4.15.2 |  |  |  | Tee HD 150 X 150 X 100 mm B x B PN10 | Un | 11 | 504623.218 | 5550855.3984
4.17 |  |  |  | CRUCE CON EQUIPO MECÁNICO DE PERFORACIÓN HORIZONTAL (TOPO)
4.17.1 |  |  |  | Cruce con equipo mecánico, percusión o rotación, D = 200 mm | M | 65 | 839425.2524 | 54562641.4087
4.18 |  |  |  | Construcción de pavimentos
4.18.1 |  |  |  | Pavimento de concreto Mr = 3,9 Mpa (550psi) e = 0,20 m | m2 | 350 | 349268.5215 | 122243982.5306
PASO AEREO DE TUBERIA DE CONDUCCION COLOMBIA - ISABEL LOPEZ
4.19 |  |  |  | Excavaciones a cielo abierto
4.19.1 |  |  |  | Excavación a mano en material común, roca descompuesta, a cualquier profundidad y bajo cualquier condición de humedad. | m3 | 7.4 | 44068.9731 | 326110.4012
4.20. |  |  |  | Relleno de zanjas y de obras de mamposteria
4.20.1 |  |  |  | Relleno de zanjas y obras de mampostería con material seleccionado de sitio, compactado al 90% del proctor modificado | m3 | 4.4 | 45160.5989 | 198706.6351
4.21 |  |  |  | PILOTAJE
4.21.1 |  |  |  | Concreto para pilotes f´c = 21,0 Mpa (3000 psi) | m3 | 1.7 | 2723602.0333 | 4630123.4565
4.22 |  |  |  | VIGAS, COLUMNAS Y ZAPATAS
4.22.1 |  |  |  | Concreto de limpieza f´c = 14 Mpa (2500 psi), e=0,05m | m2 | 4.2 | 55791.7197 | 234325.2229
4.22.2 |  |  |  | Concreto para vigas de amarre f´c = 21,0 Mpa (3000 psi) | m3 | 0.14 | 1641164.9565 | 229763.0939
4.22.3 |  |  |  | Concreto de f´c = 21,0 Mpa (3000 psi) para dados y contragolpes. | m3 | 3 | 1641164.9565 | 4923494.8696
4.23 |  |  |  | Acero de Refuerzo
4.23.1 |  |  |  | Acero fy= 420 Mpa (60000 psi) | kg | 459 | 10510.9162 | 4824510.5523
4.24 |  |  |  | Estructura metalica
4.24.1 |  |  |  | Suministro e instalacion estructura metalica en angulo | kg | 4620 | 31440.4986 | 145255103.7413
Subtotal | [7 empty] | 1336618809.54
FORMULARIO 5. PRESUPUESTO SUMINISTRO RED DE DISTRIBUCCION ISABEL LOPEZ
5.1 |  |  |  | Suministro de tuberías de acueducto de PVC para agua potable junta mecanica (campana espigo)
5.1.1 |  |  |  | Tuberia de PVC Ø 3" RDE 21 | m | 8474.4 | 62263.75 | 527647923
5.1.2 |  |  |  | Tuberia de PVC Ø 4" RDE 21 | m | 566.7 | 78741.25 | 44622666.375
5.1.3 |  |  |  | Tuberia de PVC Ø 6" RDE 21 | m | 779.4 | 161728.75 | 126051387.75
5.2 |  |  |  | Suministro de válvula de compuerta brida x brida norma ISO PN 10
5.2.1 |  |  |  | Válvula compuerta elastica HD DN 80 mm B x B PN10 | Un | 31 | 1496425 | 46389175
5.2.2 |  |  |  | Válvula compuerta elastica HD DN 100 mm B x B PN10 | Un | 2 | 1829128.75 | 3658257.5
5.2.3 |  |  |  | Válvula compuerta elastica HD DN 150 mm B x B PN10 | Un | 2 | 3017146.25 | 6034292.5
5.3 |  |  |  | Suministro de hidrante tipo residencial norma ISO PN 10
5.3.1 |  |  |  | Hidrante en HD tipo residencial dos salidas DN 80 mm B x B | Un | 2 | 5247900 | 10495800
5.3.2 |  |  |  | Hidrante en HD tipo trafico Tres salidas DN 150 mm B x B | Un | 1 | 8778550 | 8778550
5.4 |  |  |  | Suministro de Codos de PVC union mecanica (campana espigo)
5.4.1 |  |  |  | codo d = 3" X 45° en PVC | Un | 8 | 153041.25 | 1224330
5.4.2 |  |  |  | codo d = 3" X 90° en PVC | Un | 22 | 160333.75 | 3527342.5
5.4.3 |  |  |  | codo d = 4" X 90° en PVC | Un | 3 | 201666.25 | 604998.75
5.4.4 |  |  |  | codo d = 4" X 45° en PVC | Un | 1 | 201783.75 | 201783.75
5.5 |  |  |  | Suministro de Reduccion de PVC union mecanica (campana espigo)
5.5.1 |  |  |  | Reduccion 6"x 4" en PVC | Un | 3 | 305062.5 | 915187.5
5.5.2 |  |  |  | Reduccion 6"x 3" en PVC | Un | 1 | 277270 | 277270
5.5.3 |  |  |  | Reduccion 4"x 3" en PVC | Un | 4 | 174003.75 | 696015
5.6 |  |  |  | Suministro de Tees de PVC union mecanica (campana espigo)
5.6.1 |  |  |  | Tee 3"x 3"x 3" en PVC | Un | 64 | 209408.75 | 13402160
5.6.2 |  |  |  | Tee 4"x 4"x 4" en PVC | Un | 4 | 321150 | 1284600
5.6.3 |  |  |  | Tee 6"x 6"x 6" en PVC | Un | 3 | 908500 | 2725500
5.6.4 |  |  |  | Tee 4"x 4"x 3" en PVC | Un | 9 | 531625 | 4784625
5.6.5 |  |  |  | Tee 6"x 6"x 4" en PVC | Un | 1 | 2376250 | 2376250
5.6.6 |  |  |  | Tee 6"x 6"x 3" en PVC | Un | 11 | 2376250 | 26138750
5.7 |  |  |  | Suministro de Tapon de PVC soldado
5.7.1 |  |  |  | Tapon 3" soldado en PVC | Un | 14 | 60650 | 849100
5.8 |  |  |  | Suministro de Accesorios Hierro Dúctil, Norma ISO
5.8.1 |  |  |  | Unión Adaptador Brida x Universal HD DN=80 mm PN10 | Un | 63 | 251968.75 | 15874031.25
5.8.2 |  |  |  | Unión Adaptador Brida x Universal HD DN=100 mm PN10 | Un | 2 | 276693.75 | 553387.5
5.8.3 |  |  |  | Unión Adaptador Brida x Universal HD DN=150 mm PN10 | Un | 3 | 452356.25 | 1357068.75
5.9 |  |  |  | Accesorios Macromedidor 6"
5.9.1 |  |  |  | Válvula compuerta elastica HD DN 150 mm B x B PN10 | Un | 1 | 3017146.25 | 3017146.25
5.9.2 |  |  |  | Suministro Macromedidor Ultrasónico para Aguas Limpias en Hierro Nodular / Acero Inoxidable; Presión Máxima 150 psi; BxB ISO-PN10 DN 150 (6"). | Un | 1 | 30290706.25 | 30290706.25
5.10. |  |  |  | Suministro de acometidas domiciliarias
5.10.1 |  |  |  | Collares de Derivacion con inserto metalico d = 3" x 1/2" | Un | 802 | 31630 | 25367260
5.10.2 |  |  |  | Registro de incorporacion Ø 1/2" x 20mm | Un | 802 | 38800 | 31117600
5.10.3 |  |  |  | Valvula de registro de corte antifraude Ø 1/2" x 20mm | Un | 802 | 33437.5 | 26816875
5.10.4 |  |  |  | valvula check antifraude con seguridad (HH) 20 mm | Un | 802 | 27400 | 21974800
5.10.5 |  |  |  | Adaptador macho PVC Ø 1/2" | Un | 2406 | 6922.5 | 16655535
5.10.6 |  |  |  | Tubería de Polietileno Ø 20 mm PN10 - RDE 9 | m | 4812 | 4087.5 | 19669050
5.10.7 |  |  |  | Suministro de medidor tipo Velocidad (chorro único) DN 15mm, R 315 o superior horizontal Q3= 2.5 m3/h o superior, material Composit o metálico pintado en negro para identificación(en ningún caso pintura contra-óxido), con preequipamiento para lectura remota, roscas diferenciadas de entrada y salida 7/8” x ¾”, filtro lateral inoxidable, transmisión mecánica o magnética unidad de registro húmeda o seca con protección de la lubricación del totalizador(agua-glicerina) en tren de lectura (metros cúbicos) Clase de Temperatura T50, máxima Presión admisible MPA 16 bar, registrador con visor en vidrio. | Un | 802 | 461125 | 369822250
5.10.8 |  |  |  | Suministro de Caja de doble compartimiento con tapas de hierro dúctil, para medidores de agua, equipada con un alojamiento para válvula de usuario y otro para Medidor y válvula de suspensión de servicio. Tapas y mirilla en hierro dúctil, pasadores y tornillo de seguridad en acero inoxidable AISI 304 , caja doble en Polipropileno virgen. (Según especificaciones tecnicas Triple A) | Un | 802 | 163625 | 131227250
5.11 |  |  |  | Suministro Unión desmontaje Bridada. Norma ISO. PN 10.
5.11.1 |  |  |  | Unión de desmontaje DN=80 mm BXB PN10 | Un | 32 | 905887.5 | 28988400
5.11.2 |  |  |  | Unión de desmontaje DN=100 mm BXB PN10 | Un | 1 | 1237600 | 1237600
5.11.3 |  |  |  | Unión de desmontaje DN=150 mm BXB PN10 | Un | 2 | 1664316.25 | 3328632.5
Subtotal | [7 empty] | 1559983557.125
FORMULARIO 6. PRESUPUESTO OBRA CIVIL RED DE DISTRIBUCCION ISABEL LOPEZ
6.1 |  |  |  | PRELIMINARES
6.1.1 |  |  |  | Trazado y replanteo | ml | 9820.5 | 1133.5576 | 11132102.3003
6.6 |  |  |  | Demoliciónes
6.6.1 |  |  |  | Demolicion de anden con mona | m2 | 767 | 8872.7788 | 6805421.308
6.2.2 |  |  |  | Demolición bordillo a maquina (cualquier espesor y tipologia) | m | 767 | 7873.4031 | 6038900.1619
6.6.2 |  |  |  | Demolicion de Pavimentos de concreto rigido con compresor manual (0,15 m< e <0,25 m) | m2 | 1386 | 20240.5024 | 28053336.3201
|  |  |  | Cargue, Retiro y transporte del Material Sobrante de Excavaciones y/o Demoliciones hasta el Lugar Autorizado | M3-KM | 12744 | 2522.8994 | 32151830.4925
|  |  |  | Costo disposicion final relleno sanitario autorizado EL CLAVO | m3 | 460.1 | 21063.7643 | 9691437.963
EXCAVACIONES Y ENTIBADOS
6.3 |  |  |  | Excavaciones en zanja para redes de alcantarillado y acueducto
6.3.1 |  |  |  | Excavación a mano en material común, roca descompuesta, a cualquier profundidad y bajo cualquier condición de humedad. | m3 | 876 | 44068.9731 | 38604420.4697
6.3.2 |  |  |  | Excavación a maquina en material común, roca descompuesta, a cualquier profundidad y bajo cualquier condición de humedad. | m3 | 4000 | 23128.2089 | 92512835.6155
|  |  |  | Cargue, Retiro y transporte del Material Sobrante de Excavaciones y/o Demoliciones hasta el Lugar Autorizado | M3-KM | 48260 | 2522.8994 | 121755127.0847
|  |  |  | Costo disposicion final relleno sanitario autorizado EL CLAVO | m3 | 1920.6 | 21063.7643 | 40455065.7505
6.6 |  |  |  | Instalación de Tuberías de PVC y Accesorios, Para Acueducto
6.6.1 |  |  |  | Tubería PVC 3". Incluye accesorios. | m | 8474.4 | 18409.4784 | 156009283.9517
6.6.2 |  |  |  | Tubería PVC 4". Incluye accesorios. | m | 566.7 | 22472.6744 | 12735264.564
6.6.3 |  |  |  | Instalación Tubería PVC 6". Incluye accesorios. | m | 779.4 | 25208.0285 | 19647137.4125
6.5 |  |  |  | CRUCE CON EQUIPO MECÁNICO DE PERFORACIÓN HORIZONTAL (TOPO)
6.5.1 |  |  |  | Cruce con equipo mecánico, percusión o rotación, D = 200 mm | M | 172 | 839425.2524 | 144381143.4199
6.6 |  |  |  | CIMENTACIÓN DE TUBERÍA
6.6.1 |  |  |  | Cimentación de tubería con arena compactada al 70% de la densidad relativa máxima. | m3 | 569.3 | 87146.957 | 49612762.6018
6.7 |  |  |  | Relleno de zanjas y de obras de mamposteria
6.7.1 |  |  |  | Relleno de zanjas y obras de mampostería con material seleccionado de sitio, compactado al 90% del proctor modificado | m3 | 1382 | 45160.5989 | 62411947.6536
6.7.6 |  |  |  | Relleno de zanjas y estructuras con material seleccionado de cantera, compactado al 95% Proctor Modificado. | m3 | 2847.7 | 93401.7908 | 265980279.5622
|  |  |  | Transporte del Material de relleno desde la cantera hasta el sitio de las obras. | m3-km | 53988.6 | 2522.8994 | 136207808.8298
6.8 |  |  |  | Construcción de andenes
6.8.1 |  |  |  | Construcción de andén de concreto f´c = 21 Mpa (3000 psi) e = 0,10 m. Tamaño máximo del agregado: 25 mm (1”) de Central de Mezclas | m2 | 767 | 165707.6695 | 127097782.4779
6.9 |  |  |  | Construcción de bordillos
6.9.1 |  |  |  | Construcción de bordillo de concreto de central de mezcla de f´c = 21,0 Mpa (3000 psi) sobre base de pavimento - 0.15 x 0.30 m | m | 767 | 109706.2905 | 84144724.802
6.10. |  |  |  | Construcción de pavimentos
6.10.1 |  |  |  | Pavimento de concreto Mr = 3,9 Mpa (550psi) e = 0,20 m | m2 | 1386 | 349268.5215 | 484086170.8213
6.11 |  |  |  | INSTALACION TUBO DE OPERACIÓN PARA VALVULAS ENTRE 80 mm Y 200 mm
6.11.1 |  |  |  | Instalación tubo operador para válvulas entre 80 mm y 200 mm y para válvulas de purga | un | 35 | 787980.4675 | 27579316.3615
6.12 |  |  |  | CAJAS DE VALVULAS Para H < 2,0 m
6.12.1 |  |  |  | Caja de mampostería para tuberías entre 200 mm (8") y 400 mm (16"). | Un | 3 | 5932950.9649 | 17798852.8947
6.13 |  |  |  | CONCRETO PARA ANCLAJES
6.13.1 |  |  |  | Concreto para anclajes f'c=17,5 Mpa (2500 psi) (PREPARADO EN OBRA) | m3 | 20 | 1202043.4762 | 24040869.5243
6.16 |  |  |  | Instalación de válvula de compuerta brida x brida norma ISO PN 16, Incluye el suministro e instalación de tornillería grado 2 y empaquetadura para el montaje
6.16.1 |  |  |  | Válvula de compuerta elastica en HD DN 80 mm B x B | Un | 31 | 345641.4168 | 10714883.9201
6.16.2 |  |  |  | Válvula de compuerta elastica en HD DN 100 mm B x B | Un | 2 | 481476.8387 | 962953.6773
6.16.3 |  |  |  | Válvula de compuerta elastica en HD DN 150 mm B x B | Un | 2 | 583483.0444 | 1166966.0887
6.17 |  |  |  | Instalacion Unión desmontaje H.D. Bridada. Norma ISO. PN 10. Incluye el suministro e instalación de tornillería grado 2 y empaquetadura para el montaje
6.17.1 |  |  |  | IInstalacion Unión desmontaje Bridada. Norma ISO. PN 10. d= 80mm (3”) | Un | 32 | 312491.4965 | 9999727.8885
6.17.2 |  |  |  | IInstalacion Unión desmontaje Bridada. Norma ISO. PN 10. d= 100mm (4”) | Un | 1 | 349049.0782 | 349049.0782
6.17.3 |  |  |  | IInstalacion Unión desmontaje Bridada. Norma ISO. PN 10. d= 150mm (6”) | Un | 2 | 393489.847 | 786979.6941
6.18 |  |  |  | Instalación de hidrante tipo trafico norma ISO PN 10, Incluye el suministro e instalación de tornillería y empaquetadura para el montaje
6.18.1 |  |  |  | Instalación de hidrante tipo trafico norma ISO PN 10 d=80 mm | Un | 3 | 1250576.7933 | 3751730.3799
|  |  |  | Instalación de hidrante tipo trafico norma ISO PN 10 d=150 mm | Un | 1 | 1250576.7933 | 1250576.7933
6.19 |  |  |  | Instalación de estación de macromedición, medidor electromagnetico. PN 10.
6.19.1 |  |  |  | Instalación de macromedidor y accesorios (filtro, union de desmontaje, codos, tees, valvulas, bridas) 6" | Un | 1 | 3954560.3132 | 3954560.3132
6.2 |  |  |  | Instalación de acometidas domicilliarias para acueducto. (Incluye Excavación, Instalación de tubería, Cinta Referenciadora y Relleno)
6.20.1 |  |  |  | Instalación de acometida acueducto PVC tipo 1. Acometida en zona verde o dura con cruce de vía sin pavimentar, con 0,0 m < L < 7,0 m y 16 mm < d < 50 mm. Incluye demolicion y reconstruccion de anden. | Un | 802 | 283193.7152 | 227121359.6195
6.21 |  |  |  | INSTALACIÓN DE MICROMEDIDOR
6.21.1 |  |  |  | Instalación de micromedidor y cajilla de micromedidor. Incluye mano de obra y suministro de accesorios (válvula de bola C/R de 1/2" HH laton, adapt hembra p/pileno 16mm x 1/2", adaptador macho pvc de 1/2", buje pvc soldado de 3/4 x 1/2, soldadura líquida para pvc 1/16 de galon, cinta teflon), excavacion y relleno. | Un | 802 | 144023.3138 | 115506697.678
Subtotal | [7 empty] | 2374499307.4741
FORMULARIO 6A. PRESUPUESTO SUMINISTRO RED DE DISTRIBUCCION LA PEÑA
5.1 |  |  |  | Suministro de tuberías de acueducto de PVC para agua potable junta mecanica (campana espigo)
5,1,1 |  |  |  | Tuberías PEAD 90mm PN 10 PE 100 | m | 760 | 37212.5 | 28281500
5.2 |  |  |  | Suministro de válvula de compuerta brida x brida norma ISO PN 10
5,2,1 |  |  |  | Válvula compuerta elastica HD DN 80 mm B x B PN10 | Un | 1 | 1496425 | 1496425
5.6 |  |  |  | Suministro de Tees de PEAD
5,6,1 |  |  |  | Tee de PEAD 90mm X 90mm X 90mm PN 10 | Un | 4 | 136007.5 | 544030
5.7 |  |  |  | Suministro de Tapon de PEAD
5,7,1 |  |  |  | Tapón de PEAD 90 mm PN 10 | Un | 5 | 105116.25 | 525581.25
5.8 |  |  |  | Suministro de Accesorios Hierro Dúctil, Norma ISO
5,8,1 |  |  |  | Unión Adaptador Brida x Universal HD DN=80 mm PN10 | Un | 2 | 251968.75 | 503937.5
5.1 |  |  |  | Suministro de acometidas domiciliarias
5,10,1 |  |  |  | Silleta de Polietileno 90mm X 20mm por Electrofusion | Un | 16 | 247921.25 | 3966740
5,10,6 |  |  |  | Tubería de Polietileno Ø 20 mm PN10 - RDE 9 | m | 96 | 4087.5 | 392400
5,10,7 |  |  |  | Suministro de medidor tipo Velocidad (chorro único) DN 15mm, R 315 o superior horizontal Q3= 2.5 m3/h o superior, material Composit o metálico pintado en negro para identificación(en ningún caso pintura contra-óxido), con preequipamiento para lectura remota, roscas diferenciadas de entrada y salida 7/8” x ¾”, filtro lateral inoxidable, transmisión mecánica o magnética unidad de registro húmeda o seca con protección de la lubricación del totalizador(agua-glicerina) en tren de lectura (metros cúbicos) Clase de Temperatura T50, máxima Presión admisible MPA 16 bar, registrador con visor en vidrio. | Un | 16 | 461125 | 7378000
5,10,8 |  |  |  | Suministro de Caja de doble compartimiento con tapas de hierro dúctil, para medidores de agua, equipada con un alojamiento para válvula de usuario y otro para Medidor y válvula de suspensión de servicio. Tapas y mirilla en hierro dúctil, pasadores y tornillo de seguridad en acero inoxidable AISI 304 , caja doble en Polipropileno virgen. (Según especificaciones tecnicas Triple A) | Un | 16 | 163625 | 2618000
Subtotal | [7 empty] | 45706613.75
FORMULARIO 6B. PRESUPUESTO OBRA CIVIL RED DE DISTRIBUCCION LA PEÑA
EXCAVACIONES Y ENTIBADOS
6.3 |  |  |  | Excavaciones en zanja para redes de alcantarillado y acueducto
6,3,1 |  |  |  | Excavación a mano en material común, roca descompuesta, a cualquier profundidad y bajo cualquier condición de humedad. | m3 | 364.8 | 44068.9731 | 16076361.4011
|  |  |  | Cargue, Retiro y transporte del Material Sobrante de Excavaciones y/o Demoliciones hasta el Lugar Autorizado | M3-KM | 5364 | 2522.8994 | 13532832.6084
|  |  |  | Costo disposicion final relleno sanitario autorizado EL CLAVO | m3 | 149 | 21063.7643 | 3138500.8835
6.6 |  |  |  | Instalación de Tuberías de PEAD y Accesorios, Para Acueducto
6,6,1 |  |  |  | Instalación Tubería PEAD de 90 mm, para Acueducto. Incluye accesorios | m | 760 | 23056.9248 | 17523262.821
6.6 |  |  |  | CIMENTACIÓN DE TUBERÍA
6,6,1 |  |  |  | Cimentación de tubería con arena compactada al 70% de la densidad relativa máxima. | m3 | 41.7 | 87146.957 | 3634028.1056
6.7 |  |  |  | Relleno de zanjas y de obras de mamposteria
6,7,1 |  |  |  | Relleno de zanjas y obras de mampostería con material seleccionado de sitio, compactado al 90% del proctor modificado | m3 | 102.5 | 45160.5989 | 4628961.3853
6,7,6 |  |  |  | Relleno de zanjas y estructuras con material seleccionado de cantera, compactado al 95% Proctor Modificado. | m3 | 215.8 | 93401.7908 | 20156106.4471
|  |  |  | Transporte del Material de relleno desde la cantera hasta el sitio de las obras. | m3-km | 2839.3 | 2522.8994 | 7163268.3865
6.11 |  |  |  | INSTALACION TUBO DE OPERACIÓN PARA VALVULAS ENTRE 80 mm Y 200 mm
6,11,1 |  |  |  | Instalación tubo operador para válvulas entre 80 mm y 200 mm y para válvulas de purga | un | 1 | 787980.4675 | 787980.4675
6.16 |  |  |  | Instalación de válvula de compuerta brida x brida norma ISO PN 16, Incluye el suministro e instalación de tornillería grado 2 y empaquetadura para el montaje
6,16,1 |  |  |  | Válvula de compuerta elastica en HD DN 80 mm B x B | Un | 1 | 345641.4168 | 345641.4168
6.2 |  |  |  | Instalación de acometidas domicilliarias con silletas para acueducto. (Incluye Excavación, Instalación de tubería, Cinta Referenciadora y Relleno)
6,20,1 |  |  |  | Instalación de acometida acueducto PEAD tipo 1. Acometida en zona verde o dura con cruce de vía sin pavimentar, con 0,0 m < L < 7,0 m y 16 mm < d < 50 mm. Incluye demolicion y reconstruccion de anden. | Un | 16 | 298582.703 | 4777323.2475
6.21 |  |  |  | INSTALACIÓN DE MICROMEDIDOR
6,21,1 |  |  |  | Instalación de micromedidor y cajilla de micromedidor. Incluye mano de obra y suministro de accesorios (válvula de bola C/R de 1/2" HH laton, adapt hembra p/pileno 16mm x 1/2", adaptador macho pvc de 1/2", buje pvc soldado de 3/4 x 1/2, soldadura líquida para pvc 1/16 de galon, cinta teflon) excavacion y relleno. | Un | 16 | 144023.3138 | 2304373.021
Subtotal | [7 empty] | 94068640.1913
FORMULARIO 7. PRESUPUESTO SUMINISTRO SISTEMA DE BOMBEO COLOMBIA - ISABEL LOPEZ
7.1 |  |  |  | Suministro de válvula de compuerta brida x brida norma ISO PN 10
7.1.1 |  |  |  | Válvula compuerta elastica HD DN 100 mm B x B PN10 | un | 1 | 1829128.75 | 1829128.75
7.1.2 |  |  |  | Válvula compuerta elastica HD DN 150 mm B x B PN10 | un | 5 | 3017146.25 | 15085731.25
7.2 |  |  |  | Suministro de válvula de retencion
7.2.1 |  |  |  | Válvula de retencion (cheque) tipo Rite waffer norma ISO PN 10. Clase 150 D= 6" (150mm) B x B | un | 2 | 2183062.5 | 4366125
7.3 |  |  |  | Suministro de válvula anticipadora de golpe de ariete brida x brida norma ISO PN 10
7.3.1 |  |  |  | Válvula anticipadora de golpe de ariete HD DN 100 brida x brida norma ISO PN 10 | un | 1 | 15792368.75 | 15792368.75
7.4 |  |  |  | Suministro Unión desmontaje Bridada. Norma ISO. PN 10.
7.4.1 |  |  |  | Unión de desmontaje DN=100 mm BXB PN10 | un | 1 | 1237600 | 1237600
7.4.2 |  |  |  | Unión de desmontaje DN=150 mm BXB PN10 | un | 7 | 1664316.25 | 11650213.75
7.5 |  |  |  | Suministro Reducción en HD Bridada. Norma ISO. PN 10
7.5.1 |  |  |  | Reducción HD 150 X 100 mm BxB PN10 | un | 3 | 668222.5 | 2004667.5
7.6 |  |  |  | Suministro de Tee BxBxB en HD o acero . Norma ISO PN10
7.6.1 |  |  |  | Tee HD 150 X 150 X 150 mm B x B PN10 | un | 2 | 1590881.25 | 3181762.5
7.7 |  |  |  | Suministro de Niples HD, B x B PN 10
7.7.1 |  |  |  | Niple HD DN 150 mm B x B 2.00< L <=3.00 m PN10 | un | 5 | 3207050 | 16035250
7.7.2 |  |  |  | Niple HD DN 150 mm B x B L<1.00 m PN10 | un | 15 | 1869787.5 | 28046812.5
7.7.3 |  |  |  | Niple HD DN 150 mm B x B 0.50< L <=1.00 m PN10 con dos salidas roscadas 1" | un | 2 | 1869787.5 | 3739575
7.7.4 |  |  |  | Niple HD DN 100 mm B x B 0.50< L <=1.00 m PN10 con una salida roscadas 1" | un | 1 | 1178695 | 1178695
7.7.5 |  |  |  | Niple HD DN 100 mm B x B 1.00< L <=2.00 m PN10 | un | 1 | 1536885 | 1536885
7.7.6 |  |  |  | Niple HD DN 100 mm B x B 0.50< L <=1.00 m PN10 | un | 3 | 1178695 | 3536085
7.8 |  |  |  | Suministro Codo 90° BxB HD Norma ISO PN 10
7.8.1 |  |  |  | Codo HD D = 100mm de 90° B x B PN10 | un | 4 | 659000 | 2636000
7.8.2 |  |  |  | Codo HD D = 150mm de 90° B x B PN10 | un | 11 | 1078441.25 | 11862853.75
7.9 |  |  |  | Suministro de Union en HD
7.9.1 |  |  |  | Unión Adaptador Brida x Universal HD DN=150 mm PN10 | un | 1 | 452356.25 | 452356.25
7.1 |  |  |  | Suministro de Tuberias de Acueducto
7.10.1 |  |  |  | Tuberia HD DN 150 mm B x B ISO PN10 | ml | 12 | 2156875 | 25882500
7.11 |  |  |  | Suministro de Bushing Galvanizado
7.11.1 |  |  |  | Bushing galavanizado de 1 1/2 x ! 1 1/4 | un | 3 | 8125 | 24375
7.12 |  |  |  | Suministro Bombeo al corrregimiento de Isabel Lopez
7.12.1 |  |  |  | Bomba de turbina vertical para agua potable Q= 11 l/s TDH= 75m. Eficiencia de la bomba mayor a 80% Características: * Tazones en fundición de hierro con recubrimiento vitrificado. * Columna en acero al carbono bridada 4" lubricada con agua *Impulsor en Acero Inoxidable 316SS. * Cabezal de descarga En Hierro Fundido CL30. * Eje columna y tazones en acero inoxidable 416SS. * Rejilla de succión en acero inoxidable 316SS para evitar ingreso de solidos grandes. * Sellado con prensaestopa. * Motor vertical de eje hueco con potencia de 20HP Tipo TEFC, Nema Premiun, (Para trabajo a la intemperie) Hollow Shaft de Alto empuje, 1800 RPM o menor, 3 fases, 60 Hz, 230/460 V, Aislamiento Clase F, Lubricación en aceite, Factor de servicio: 1,15, con banda de calefacción. | un | 2 | 173750167.5 | 347500335
7.13 |  |  |  | Suministro Macromedidor Ultrasónico para Aguas Limpias en Hierro Nodular / Acero Inoxidable; Presión Máxima 150 psi; BxB ISO-PN10
7.13.1 |  |  |  | d= 150mm (6") | un | 1 | 30290706.25 | 30290706.25
7.14 |  |  |  | Suministro de manometro en glicerina
7.14.1 |  |  |  | Manómetro de presión en glicerina resistente a rayos UV. rango de 0-150 PSI connexión roscada NPT 1/2" . Carátula en acero inoxidable de 2" a 2.5".Cuerpo: Acero inoxidable 304. Conexión: Bronce Lente: Acrílico transparente. Incluye valvula de cierre en 1/2" | un | 2 | 6268325 | 12536650
7.17 |  |  |  | Suministro de Junta de Expansion antivibratoria Norma ISO PN 10
7.17.1 |  |  |  | d= 150mm (6") | Un | 2 | 718373.75 | 1436747.5
7.16 |  |  |  | Suministro de Ventosa
7.16.1 |  |  |  | Ventosa en poliamida con refuerzo en fibra de vidrio d=1" Rosca NPT | Un | 3 | 818125 | 2454375
Subtotal | [7 empty] | 544297798.75
FORMULARIO 8. PRESUPUESTO OBRA CIVIL SISTEMA DE BOMBEO COLOMBIA - ISABEL LOPEZ
8.1 |  |  |  | Instalación de válvula de compuerta brida x brida norma ISO PN 10. Incluye empaquetadura y Tornillería Grado 5 en acero con recubrimiento galvanizado al caliente
8.1.1 |  |  |  | Válvula de compuerta elastica en HD DN 100 mm B x B | un | 1 | 481476.8387 | 481476.8387
8.1.2 |  |  |  | Válvula de compuerta elastica en HD DN 150 mm B x B | un | 5 | 583483.0444 | 2917415.2218
8.2 |  |  |  | Instalación de Válvula de retencion (cheque) tipo Rite waffer norma ISO PN 10 brida x brida norma ISO PN 10. Incluye empaquetadura y Tornillería Grado 5 en acero con recubrimiento galvanizado al caliente
8.2.1 |  |  |  | Válvula de Válvula de retencion (cheque) tipo Rite waffer en HD DN 150 mm B x B | un | 2 | 583483.0444 | 1166966.0887
8.3 |  |  |  | Instalación de Válvula anticipadora de golpe de ariete norma ISO PN 10 brida x brida norma ISO PN 10. Incluye empaquetadura y Tornillería Grado 5 en acero con recubrimiento galvanizado al caliente
|  |  |  | Válvula anticipadora de golpe de ariete HD DN 100 brida x brida norma ISO PN 10 | un | 1 | 583483.0444 | 583483.0444
8.4 |  |  |  | Instalación de Unión desmontaje Bridada. Norma ISO. PN 10. . Incluye empaquetadura y Tornillería Grado 5 en acero con recubrimiento galvanizado al caliente
8.4.1 |  |  |  | Unión de desmontaje DN=100 mm BXB PN10 | un | 1 | 349049.0782 | 349049.0782
8.4.2 |  |  |  | Unión de desmontaje DN=150 mm BXB PN10 | un | 7 | 393489.847 | 2754428.9292
8.5 |  |  |  | Instalación Reducción en HD Bridada. Norma ISO. PN 10. Incluye empaquetadura y Tornillería Grado 5 en acero con recubrimiento galvanizado al caliente
8.5.1 |  |  |  | Reducción HD 150 X 100 mm BxB PN10 | un | 3 | 415790.6008 | 1247371.8025
8.8 |  |  |  | Instalación de Tee BxBxB en HD o acero . Norma ISO PN10. Incluye empaquetadura y Tornillería Grado 5 en acero con recubrimiento galvanizado al caliente
8.8.1 |  |  |  | Tee HD 150 X 150 X 150 mm B x B PN10 | un | 2 | 504623.218 | 1009246.4361
8.7 |  |  |  | Instalación de Niples HD, B x B PN 10. Incluye empaquetadura y Tornillería Grado 5 en acero con recubrimiento galvanizado al caliente
8.7.1 |  |  |  | Niple HD DN 150 mm B x B 2.00< L <=3.00 m PN10 | un | 5 | 478454.9502 | 2392274.7512
8.7.2 |  |  |  | Niple HD DN 150 mm B x B 0.50< L <=1.00 m PN10 | un | 15 | 419010.9667 | 6285164.4998
8.7.4 |  |  |  | Niple HD DN 150 mm B x B 0.50< L <=1.00 m PN10 con dos salidas roscadas 1" | un | 2 | 400040.9992 | 800081.9984
8.7.5 |  |  |  | Niple HD DN 100 mm B x B 0.50< L <=1.00 m PN10 con una salida roscadas 1" | un | 1 | 379093.2463 | 379093.2463
8.7.8 |  |  |  | Niple HD DN 100 mm B x B 1.00< L <=2.00 m PN10 | un | 1 | 400040.9992 | 400040.9992
8.7.7 |  |  |  | Niple HD DN 100 mm B x B 0.50< L <=1.00 m PN10 | un | 3 | 379093.2463 | 1137279.739
8.8 |  |  |  | Instalación Codo 90° BxB HD Norma ISO PN 10. Incluye empaquetadura y Tornillería Grado 5 en acero con recubrimiento galvanizado al caliente
8.8.1 |  |  |  | Codo HD D = 100mm de 90° B x B PN10 | un | 4 | 424190.9474 | 1696763.7898
8.8.2 |  |  |  | Codo HD D = 150mm de 90° B x B PN10 | un | 11 | 500054.0445 | 5500594.4892
8.9 |  |  |  | Instalacion equipos de bombeo
8.9.1 |  |  |  | Equipo Isabel Lopez. Instalacion Bomba de turbina vertical para agua potable Q= 11.0 l/s TDH= 75m. | un | 2 | 19854321.2693 | 39708642.5385
8.10. |  |  |  | Instalacion Macromedidor y accesorios (salida tanque elevado) |  |  |  | 0
8.10.1 |  |  |  | Instalacion Macromedidor Ultrasónico , valvulas, Tees y Aceesorios ; d= 150mm (6"), BxB ISO-PN10 | un | 1 | 3954560.3132 | 3954560.3132
8.11 |  |  |  | CONSTRUCCIÓN REGISTRO PARA MACROMEDIDOR
8.11.1 |  |  |  | Caja de concreto reforzado para macromedidor de 6" de 3 X 2 x 1.80 m, tapa HD. | un | 1 | 13801058.0521 | 13801058.0521
8.12. |  |  |  | Excavaciones para estructuras
8.12.1 |  |  |  | Excavación a mano en material común, roca descompuesta, a cualquier profundidad y bajo cualquier condición de humedad. | m3 | 10 | 44068.9731 | 440689.7314
8.13. |  |  |  | RELLENO DE ZANJAS Y OBRAS DE MAMPOSTERIA
8.13.1 |  |  |  | Relleno de zanjas y estructuras con material seleccionado de cantera, compactado al 95% Proctor Modificado. | m3 | 10 | 93401.7908 | 934017.9077
8.14. |  |  |  | Instalacion tuberias de Acueducto
8.14.1 |  |  |  | Instalacion de tubería D=150 mm de H.D. BxB Norma ISO PN 10. Incluye empaquetadura y Tornillería Grado 5 en acero con recubrimiento galvanizado al caliente | ml | 12 | 260993.5979 | 3131923.1745
Subtotal | [7 empty] | 91071622.6699
FORMULARIO 9. PRESUPUESTO SUMINISTRO SISTEMA DE BOMBEO COLOMBIA - LA PEÑA
9.1 |  |  |  | Suministro de válvula de compuerta brida x brida norma ISO PN 10
9.1.1 |  |  |  | Válvula compuerta elastica HD DN 150 mm B x B PN10 | un | 1 | 3017146.25 | 3017146.25
9.2 |  |  |  | Suministro de válvula de retencion
9.2.1 |  |  |  | Válvula de retencion (cheque) tipo Rite waffer norma ISO PN 10. Clase 150 D= 10" (250mm) B x B | un | 2 | 9891000 | 19782000
9.3 |  |  |  | Suministro de válvula anticipadora de golpe de ariete brida x brida norma ISO PN 10
9.3.1 |  |  |  | Válvula anticipadora de golpe de ariete HD DN 150 brida x brida norma ISO PN 10 | un | 1 | 19938625 | 19938625
9.4 |  |  |  | Suministro Unión desmontaje Bridada. Norma ISO. PN 10.
9.4.1 |  |  |  | Unión de desmontaje DN=150 mm BXB PN10 | un | 1 | 1664316.25 | 1664316.25
9.4.2 |  |  |  | Unión de desmontaje DN=250 mm BXB PN10 | un | 4 | 3448768.75 | 13795075
9.9 |  |  |  | Suministro Reducción en HD Bridada. Norma ISO. PN 10
9.9.1 |  |  |  | Reducción HD 250 X 150 mm BxB PN10 | un | 2 | 1953087.5 | 3906175
9.6 |  |  |  | Suministro de Tee BxBxB en HD o acero . Norma ISO PN10
9.6.1 |  |  |  | Tee HD 250 X 250 X 250 mm B x B PN10 | un | 2 | 4959511.25 | 9919022.5
9.9 |  |  |  | Suministro de Niples HD, B x B PN 10
9.9.1 |  |  |  | Niple HD DN 250 mm B x B 2.00< L <=3.00 m PN10 | un | 4 | 5947620 | 23790480
9.9.2 |  |  |  | Niple HD DN 250 mm B x B 1.00< L <=2.00 m PN10 | un | 3 | 1557710 | 4673130
9.9.3 |  |  |  | Niple HD DN 250 mm B x B L<1.00 m PN10 | un | 15 | 3959725 | 59395875
9.9.4 |  |  |  | Niple HD DN 150 mm B x B 0.50< L <=1.00 m PN10 con dos salidas roscadas 1" | un | 2 | 1869787.5 | 3739575
9.9.5 |  |  |  | Niple HD DN 150 mm B x B 1.00< L <=2.00 m PN10 | un | 3 | 2540650 | 7621950
9.9.6 |  |  |  | Niple HD DN 150 mm B x B L<1.00 m PN10 | un | 2 | 1869787.5 | 3739575
9.8 |  |  |  | Suministro Codo 90° BxB HD Norma ISO PN 10
9.8.1 |  |  |  | Codo HD D = 150mm de 90° B x B PN10 | un | 2 | 1078441.25 | 2156882.5
9.8.2 |  |  |  | Codo HD D = 150mm de 45° B x B PN10 | un | 1 | 947725 | 947725
9.8.3 |  |  |  | Codo HD D = 250mm de 90° B x B PN10 | un | 10 | 3790110 | 37901100
9.8.4 |  |  |  | Codo HD D = 250mm de 45° B x B PN10 | un | 1 | 2787971.25 | 2787971.25
9.9 |  |  |  | Suministro de Union en HD
9.9.1 |  |  |  | Unión Adaptador Brida x Universal HD DN=150 mm PN10 | un | 1 | 452356.25 | 452356.25
9.1 |  |  |  | Suministro de Tuberias de Acueducto
9.10.1 |  |  |  | Tuberia HD DN 250 mm B x B ISO PN10 | ml | 12 | 3959725 | 47516700
9.11 |  |  |  | Suministro de Bushing Galvanizado
9.11.1 |  |  |  | d = 1"- 1/2" | un | 3 | 6250 | 18750
9.12 |  |  |  | Suministro Bombeo al corrregimiento de La Peña - Aguada de Pablo
9.12.1 |  |  |  | Bomba de turbina vertical para agua potable Q= 35.0 l/s TDH= 80m. Eficiencia de la bomba mayor a 80% Características: * Tazones en fundición de hierro con recubrimiento vitrificado. * Columna en acero al carbono bridada 4" lubricada con agua *Impulsor en Acero Inoxidable 316SS. * Cabezal de descarga En Hierro Fundido CL30. * Eje columna y tazones en acero inoxidable 416SS. * Rejilla de succión en acero inoxidable 316SS para evitar ingreso de solidos grandes. * Sellado con prensaestopa. * Motor vertical de eje hueco con potencia de 50HP Tipo TEFC, Nema Premiun, (Para trabajo a la intemperie) Hollow Shaft de Alto empuje, 1800 RPM o menor, 3 fases, 60 Hz, 230/460 V, Aislamiento Clase F, Lubricación en aceite, Factor de servicio: 1,15, con banda de calefacción. | un | 2 | 209271341.25 | 418542682.5
9.13 |  |  |  | Suministro Macromedidor Ultrasónico para Aguas Limpias en Hierro Nodular / Acero Inoxidable; Presión Máxima 150 psi; BxB ISO-PN10
9.13.1 |  |  |  | D=250mm (10") | un | 1 | 40335793.75 | 40335793.75
9.14 |  |  |  | Suministro de manometro en glicerina
9.14.1 |  |  |  | Manómetro de presión en glicerina resistente a rayos UV. rango de 0-150 PSI connexión roscada NPT 1/2" . Carátula en acero inoxidable de 2" a 2.5".Cuerpo: Acero inoxidable 304. Conexión: Bronce Lente: Acrílico transparente. Incluye valvula de cierre en 1/2" | un | 2 | 6268325 | 12536650
9.19 |  |  |  | Suministro de Junta de Expansion antivibratoria Norma ISO PN 10
9.19.1 |  |  |  | d= 250mm (10") | Un | 2 | 1253750 | 2507500
9.16 |  |  |  | Suministro de Ventosa
9.16.1 |  |  |  | Ventosa en poliamida con refuerzo en fibra de vidrio d=1" Rosca NPT | Un | 3 | 818125 | 2454375
9.19 |  |  |  | Suministro de válvula mariposa en Acero inoxidable con actuador tipo volante brida x brida norma ISO PN 10
9.19.1 |  |  |  | Válvula Mariposa DN=250 mm BXB PN10 | un | 4 | 7497000 | 29988000
9.18 |  |  |  | Suministro de Yee en HD
9.18.1 |  |  |  | Yee HD 250 X 250 X 250 mm B x B PN10 | un | 2 | 3586586.25 | 7173172.5
Subtotal | [7 empty] | 780302603.75
FORMULARIO 10. PRESUPUESTO OBRA CIVIL SISTEMA DE BOMBEO COLOMBIA - LA PEÑA
10.1 |  |  |  | Instalación de válvula de compuerta brida x brida norma ISO PN 10. Incluye empaquetadura y Tornillería Grado 5 en acero con recubrimiento galvanizado al caliente
10.1.1 |  |  |  | Válvula de compuerta elastica en HD DN 150 mm B x B | un | 1 | 583483.0444 | 583483.0444
10.2 |  |  |  | Instalación de Válvula de retencion (cheque) tipo Rite waffer norma ISO PN 10 brida x brida norma ISO PN 10. Incluye empaquetadura y Tornillería Grado 5 en acero con recubrimiento galvanizado al caliente
10.2.1 |  |  |  | Válvula de retencion (cheque) tipo Rite waffer en HD DN 250 mm B x B | un | 2 | 1201531.9077 | 2403063.8154
10.3 |  |  |  | Instalación de Válvula anticipadora de golpe de ariete norma ISO PN 10 brida x brida norma ISO PN 10. Incluye empaquetadura y Tornillería Grado 5 en acero con recubrimiento galvanizado al caliente
10.3.1 |  |  |  | Válvula anticipadora de golpe de ariete HD DN 150 brida x brida norma ISO PN 10 | un | 1 | 583483.0444 | 583483.0444
10.4 |  |  |  | Instalación de Unión desmontaje Bridada. Norma ISO. PN 10. . Incluye empaquetadura y Tornillería Grado 5 en acero con recubrimiento galvanizado al caliente
10.4.1 |  |  |  | IInstalacion Unión desmontaje Bridada. Norma ISO. PN 10. d= 150mm (6”) | un | 1 | 393489.847 | 393489.847
10.4.2 |  |  |  | IInstalacion Unión desmontaje Bridada. Norma ISO. PN 10. d= 250mm (10”) | un | 4 | 721229.1607 | 2884916.6429
10.5 |  |  |  | Instalación Reducción en HD Bridada. Norma ISO. PN 10. Incluye empaquetadura y Tornillería Grado 5 en acero con recubrimiento galvanizado al caliente
10.5.1 |  |  |  | Reducción HD 250 X 150 mm BxB PN10 | un | 2 | 586495.1487 | 1172990.2974
10.1 |  |  |  | Instalación de Tee BxBxB en HD o acero . Norma ISO PN10. Incluye empaquetadura y Tornillería Grado 5 en acero con recubrimiento galvanizado al caliente
10.10.1 |  |  |  | Instalacion de Tee d= 250mm (10") BxBxB en HD o acero . Norma ISO PN10 o PN16. | un | 2 | 1053915.0346 | 2107830.0692
10.7 |  |  |  | Instalación de Niples HD, B x B PN 10. Incluye empaquetadura y Tornillería Grado 5 en acero con recubrimiento galvanizado al caliente
10.7.1 |  |  |  | Instalación de Niple en HD PN10 Bridado o Liso d =250 mm (10”) BxB, 2< L <= 3m. | un | 4 | 534119.4767 | 2136477.9069
10.7.2 |  |  |  | Instalación de Niple en HD PN10 Bridado o Liso d =250 mm (10”) BxB, 1< L <= 2m. | un | 3 | 514305.2814 | 1542915.8443
10.7.3 |  |  |  | Instalación de Niple en HD PN10 Bridado o Liso d =250 mm (10”) BxB, 0< L <= 1m. | un | 15 | 478147.45 | 7172211.7505
10.7.4 |  |  |  | Niple HD DN 150 mm B x B 0.50< L <=1.00 m PN10 con dos salidas roscadas 1" | un | 2 | 419010.9667 | 838021.9333
10.7.5 |  |  |  | Instalación de Niple en HD PN10 Bridado o Liso d= 150 mm (6") L= 1-2 m. | un | 3 | 458639.3572 | 1375918.0717
10.7.6 |  |  |  | Instalación de Niple en HD PN10 Bridado o Liso d= 150 mm (6") L= 0-1 m. | un | 2 | 419010.9667 | 838021.9333
10.1 |  |  |  | Instalación Codo 90° BxB HD Norma ISO PN 10. Incluye empaquetadura y Tornillería Grado 5 en acero con recubrimiento galvanizado al caliente
10.10.1 |  |  |  | Instalacion Codo 90° d= 150mm (6”) BxB HD Norma ISO PN 16 o PN10. | un | 2 | 500054.0445 | 1000108.0889
10.10.2 |  |  |  | Instalacion Codo HD D = 150mm de 45° B x B PN10 | un | 1 | 500054.0445 | 500054.0445
10.10.3 |  |  |  | Instalacion Codo 90° d= 250mm (10”) BxB HD Norma ISO PN 16. | un | 10 | 1051569.6467 | 10515696.4665
10.10.4 |  |  |  | Instalacion Codo HD D = 250mm de 45° B x B PN10 | un | 1 | 1051569.6467 | 1051569.6467
10.9 |  |  |  | Instalacion equipos de bombeo
10.9.1 |  |  |  | Equipo Peña. Instalacion Bomba de turbina vertical para agua potable Q= 35.0 l/s TDH= 80m. Incluye bridas y accesorios | un | 2 | 8247938.334 | 16495876.6681
10.10. |  |  |  | Instalacion Macromedidor y accesorios (salida tanque elevado)
10.10.1 |  |  |  | Instalacion Macromedidor Ultrasónico , valvulas, Tees y Aceesorios ; d= 250mm (10"), BxB ISO-PN10 | un | 1 | 5172932.0505 | 5172932.0505
10.11 |  |  |  | CONSTRUCCIÓN REGISTRO PARA MACROMEDIDOR
10.11.1 |  |  |  | Caja de concreto reforzado para macromedidor de 10" de 3 X 2 x 1.80 m, tapa HD. | un | 1 | 13801058.0521 | 13801058.0521
10.12. |  |  |  | Excavaciones para estructuras
10.12.1 |  |  |  | Excavación a mano en material común, roca descompuesta, a cualquier profundidad y bajo cualquier condición de humedad. | m3 | 10 | 44068.9731 | 440689.7314
10.13. |  |  |  | RELLENO DE ZANJAS Y OBRAS DE MAMPOSTERIA
10.13.1 |  |  |  | Relleno de zanjas y estructuras con material seleccionado de cantera, compactado al 95% Proctor Modificado. | m3 | 10 | 93401.7908 | 934017.9077
10.14. |  |  |  | Instalacion tuberias de Acueducto
10.14.1 |  |  |  | Instalacion de tubería D=250 mm de H.D. BxB Norma ISO PN 10. | ml | 12 | 577221.2219 | 6926654.6631
10.15 |  |  |  | Instalación de válvula mariposa en Acero inoxidable con actuador tipo volante brida x brida norma ISO PN 10. Incluye empaquetadura y Tornillería Grado 5 en acero con recubrimiento galvanizado al caliente
10.15.1 |  |  |  | Instalación de válvula mariposa brida x brida norma ISO PN 10 - d=250 mm (10") | un | 4 | 1307468.5252 | 5229874.1006
10.110. |  |  |  | Suministro de Yee en HD. Incluye empaquetadura y Tornillería Grado 5 en acero con recubrimiento galvanizado al caliente
10.110.1 |  |  |  | Yee HD 250 X 250 X 250 mm B x B PN10 | un | 2 | 1053915.0346 | 2107830.0692
Subtotal | [7 empty] | 88209185.69
CAPITULO 3: TANQUE ELEVADO ISABEL LOPEZ
FORMULARIO 11. PRESUPUESTO SUMINISTRO TANQUE ELEVADO
11.1 |  |  |  | Suministro de Tuberias de Acueducto
11.1.1 |  |  |  | Tubería PEAD 32 mm PN 16 PE100 | ml | 30 | 9777.5 | 293325
11.1.2 |  |  |  | Tuberia HD DN 150 mm B x B ISO PN10 | ml | 99 | 2156875 | 213530625
11.2 |  |  |  | Suministro de válvula de compuerta brida x brida norma ISO PN 10
11.2.1 |  |  |  | Válvula compuerta elastica HD DN 150 mm B x B PN10 | un | 2 | 3017146.25 | 6034292.5
11.3 |  |  |  | Suministro de Niples y Pasamuros HD, B x B PN 10
11.3.1 |  |  |  | Niple HD DN 150 mm B x B L<1.00 m PN10 | un | 16 | 1869787.5 | 29916600
11.3.2 |  |  |  | Niple HD DN 150 mm B x B 1.00< L <=2.00 m PN10 | un | 3 | 2540650 | 7621950
11.3.3 |  |  |  | Niple HD DN 150 mm B x B 2.00< L <=3.00 m PN10 | un | 4 | 3207050 | 12828200
11.3.4 |  |  |  | Niple HD DN 150 mm B x B 3.00< L <=4.00 m PN10 | un | 3 | 3873450 | 11620350
11.3.5 |  |  |  | Niple HD DN 150 mm B x B 4.00< L <=6.00 m PN10 | un | 9 | 5206250 | 46856250
11.4 |  |  |  | Suministro Codo BxB HD Norma ISO PN 10
11.4.1 |  |  |  | Codo HD D = 150mm de 45° B x B PN10 | un | 8 | 947725 | 7581800
11.4.2 |  |  |  | Codo HD D = 150mm de 90° B x B PN10 | un | 29 | 1078441.25 | 31274796.25
11.5 |  |  |  | Suministro de Tee BxBxB en HD o acero . Norma ISO PN10
11.5.1 |  |  |  | Tee HD 150 X 150 X 150 mm B x B PN10 | un | 4 | 1590881.25 | 6363525
11.6 |  |  |  | Suministro de Union en HD
11.6.1 |  |  |  | Unión Adaptador Brida x Universal HD DN=150 mm PN10 | un | 84 | 452356.25 | 37997925
11.6.2 |  |  |  | Unión de desmontaje DN=150 mm BXB PN10 | un | 4 | 1664316.25 | 6657265
11.7 |  |  |  | Suministro de Macromedidor electromagnetico
11.7.1 |  |  |  | Sensor de caudal electromagnético operado por batería, con brida, diámetro de DN 150 (6"). Para medición continua de caudal volumétrico de líquidos. Norma ISO PN 10. Revestimiento de EPDM y electrodos, Revestimiento resistente a la corrosión la categoría C4 Calibración: Estándar +/- 0,4 % del valor de medida +/- 2 mm/s Versión regional específica: EE.UU. (galones, GPM, 60 Hz) Tipo de transmisor y montaje: Versión básica separada, cable fijo Do - 20 m (65.6) en el sensor con conectores IP68/NEMA6P de 6 polos Interface de transferencia: RS 485 de serie con MODBUS RTU (con terminación de línea) Alimentación: 115 - 230 V AC de alimentación con backup de batería y cable de energía de 3m (9.8 ft) para la conexión externa (sin batería) Unidad de medida del caudal: l/s Unidad de volumen: m3 | un | 1 | 30290706.25 | 30290706.25
11.8 |  |  |  | Suministro de Filtro Y en HD
11.8.1 |  |  |  | Filtro en Y DN=150 mm BXB PN10 | un | 1 | 2275131.25 | 2275131.25
11.9. |  |  |  | Suministro de válvula mariposa en Acero inoxidable con actuador tipo volante brida x brida norma ISO PN 10
11.9.1 |  |  |  | Válvula Mariposa DN=150 mm BXB PN10 | un | 2 | 1194303.75 | 2388607.5
Subtotal | [7 empty] | 453531348.75
FORMULARIO 12. PRESUPUESTO OBRA CIVIL TANQUE ELEVADO ISABEL LOPEZ
12.1 |  |  |  | Preliminares
12.1.1 |  |  |  | Trazado y replanteo | m2 | 54 | 1133.5576 | 61212.1098
12.2 |  |  |  | Excavaciones para estructuras
12.2.1 |  |  |  | Excavación a maquina en material común, roca descompuesta, a cualquier profundidad y bajo cualquier condición de humedad. | m3 | 126.9 | 23128.2089 | 2934969.7099
|  |  |  | Cargue, Retiro y transporte del Material Sobrante de Excavaciones y/o Demoliciones hasta el Lugar Autorizado | M3-KM | 1916.9 | 2522.8994 | 4836145.9409
|  |  |  | Costo disposicion final relleno sanitario autorizado EL CLAVO | m3 | 57.6 | 21063.7643 | 1213272.8248
12.3 |  |  |  | RELLENO DE ZANJAS Y OBRAS DE MAMPOSTERIA
12.3.2 |  |  |  | Relleno de zanjas y estructuras con material seleccionado de cantera, compactado al 95% Proctor Modificado. | m3 | 69.3 | 93401.7908 | 6472744.1
|  |  |  | Transporte del Material de relleno desde la cantera hasta el sitio de las obras. | m3-km | 1365 | 2522.8994 | 3443757.7387
12.4 |  |  |  | CONCRETO PARA LOSA FONDO, LOSA CUBIERTA, MUROS
12.4.1 |  |  |  | Concreto de limpieza f´c = 14 Mpa (2500 psi), e=0,05m | m2 | 76.8 | 55791.7197 | 4284804.0764
12.4.2 |  |  |  | Concreto impermeabilizado de 28 mpa (4000 psi) para losas superiores. ( losa fondo tanque y vigas) | m3 | 33.4 | 2465392.71 | 82344116.5144
12.5 |  |  |  | VIGAS, COLUMNAS Y ZAPATAS
12.5.1 |  |  |  | Concreto para zapatas f´c = 28 Mpa (4000 psi) | m3 | 43.2 | 1822668.3526 | 78739272.8343
12.5.2 |  |  |  | Concreto para columnas f´c = 28 mpa (4000 psi) | m3 | 45.9 | 2274349.8188 | 104392656.682
12.5.3 |  |  |  | Concreto de f’ c = 28 Mpa (4000 psi) para vigas aéreas. | m3 | 63.8 | 2189317.6246 | 139678464.4504
12.5.4 |  |  |  | Concreto para escalera f´c = 28,0 Mpa (4000 psi). | m3 | 16.2 | 2188219.0102 | 35449147.9657
12.6 |  |  |  | ACERO DE REFUERZO
12.6.1 |  |  |  | Acero fy= 420 Mpa (60000 psi) | kg | 39839.4 | 10510.9162 | 418748596.2926
12.7 |  |  |  | CONCRETO, MORTEROS Y ADITIVOS ESPECIALES
12.7.1 |  |  |  | Suministro y aplicación de imprimante y puente de adherencia de concreto fresco a endurecido Sikadur -32 Primer o similar según planos y especificaciones de diseño. | m2 | 12.6 | 171165.7982 | 2156689.057
ELEMENTOS DE ACUEDUCTO
12.8 |  |  |  | Instalacion tuberias de Acueducto
12.8.1 |  |  |  | Instalación Tubería PEAD de 32 mm alta densidad, para Acueducto. Incluye accesorios | ml | 30 | 12824.1564 | 384724.6933
12.8.2 |  |  |  | Instalacion de tubería D=150 mm de H.D. BxB Norma ISO PN 10. Incluye empaquetadura y Tornillería Grado 5 en acero con recubrimiento galvanizado al caliente | ml | 99 | 260993.5979 | 25838366.1894
12.9 |  |  |  | Instalación de válvula de compuerta brida x brida norma ISO PN 10. Incluye empaquetadura y Tornillería Grado 5 en acero con recubrimiento galvanizado al caliente
12.9.1 |  |  |  | Válvula de compuerta elastica en HD DN 150 mm B x B | un | 2 | 583483.0444 | 1166966.0887
12.12. |  |  |  | Instalación de válvula mariposa brida x brida norma ISO PN 10. Incluye empaquetadura y Tornillería Grado 5 en acero con recubrimiento galvanizado al caliente
12.12.1 |  |  |  | Instalación de válvula mariposa brida x brida norma ISO PN 10 - d=150 mm (6") | un | 2 | 583483.0444 | 1166966.0887
12.11 |  |  |  | Instalación de Codo BxBxB en HD o acero . Norma ISO PN10. Incluye empaquetadura y Tornillería Grado 5 en acero con recubrimiento galvanizado al caliente
12.11.1 |  |  |  | Instalacion Codo 45° d= 150mm (6”) BxB HD Norma ISO PN 16 o PN10. | un | 8 | 500054.0445 | 4000432.3558
12.11.2 |  |  |  | Instalacion Codo 90° d= 150mm (6”) BxB HD Norma ISO PN 16 o PN10. | un | 29 | 500054.0445 | 14501567.2897
12.12 |  |  |  | Instalación de Tee BxBxB en HD o acero . Norma ISO PN10. Incluye empaquetadura y Tornillería Grado 5 en acero con recubrimiento galvanizado al caliente |  |  |  | 0
12.12.1 |  |  |  | Tee HD 150 X 150 X 150 mm B x B PN10 | un | 4 | 504623.218 | 2018492.8721
12.13 |  |  |  | Instalación de Uniones en HD, B x B PN 10. Incluye empaquetadura y Tornillería Grado 5 en acero con recubrimiento galvanizado al caliente
12.13.1 |  |  |  | Instalacion Unión Adaptador Brida x Universal HD DN=150 mm PN10 | un | 84 | 185159.8531 | 15553427.6638
12.13.2 |  |  |  | IInstalacion Unión desmontaje Bridada. Norma ISO. PN 10. d= 150mm (6”) | un | 4 | 393489.847 | 1573959.3881
12.14 |  |  |  | Instalación de Niples y Pasamuros en HD, B x B PN 10. Incluye empaquetadura y Tornillería Grado 5 en acero con recubrimiento galvanizado al caliente
12.14.1 |  |  |  | Instalación de Niple en HD PN10 Bridado o Liso d= 150 mm (6") L= 0-1 m. | un | 16 | 419010.9667 | 6704175.4664
12.14.2 |  |  |  | Instalación de Niple en HD PN10 Bridado o Liso d= 150 mm (6") L= 1-2 m. | un | 3 | 458639.3572 | 1375918.0717
12.14.3 |  |  |  | Instalación de Niple en HD PN10 Bridado o Liso d= 150 mm (6") L= 2-3 m. | un | 4 | 478454.9502 | 1913819.801
12.14.4 |  |  |  | Instalación de Niple en HD PN10 Bridado o Liso d= 150 mm (6") L= 3< L <= 4m. | un | 3 | 498269.1455 | 1494807.4366
12.14.5 |  |  |  | Instalación de Niple en HD PN10 Bridado o Liso d= 150 mm (6") L= 4< L <= 5m. | un | 9 | 518084.7385 | 4662762.6469
12.15 |  |  |  | CAJAS DE VALVULAS Y MACRO
12.15.1 |  |  |  | Instalación tubo operador para válvulas entre 80 mm y 200 mm y para válvulas de purga | un | 2 | 787980.4675 | 1575960.9349
12.15.2 |  |  |  | Caja de mampostería para tuberías entre 200 mm (8") y 400 mm (16"). | un | 1 | 5932950.9649 | 5932950.9649
12.16 |  |  |  | Instalación de estación de macromedición, medidor electromagnetico. PN 10.
12.16.1 |  |  |  | Instalación de macromedidor y accesorios (filtro, union de desmontaje, codos, tees, valvulas, bridas) 6" | Un | 1 | 3954560.3132 | 3954560.3132
12.17 |  |  |  | SUMINISTRO E INSTALACION DE ELEMENTOS VARIOS
12.17.1 |  |  |  | Suministro e instalación de pasamanos en tubería acero galvanizado Ø2 1/2" Incluye: Platina, soldadura, tipo ancla de cuña en acero inoxidable de 2 1/14" x 1/4", y todos los elementos para su fijación, Pinturas : Anticorrosivo, base y acabado | ml | 103 | 332111.4076 | 34207474.9808
12.18 |  |  |  | VASO TANQUE DE ALMACENAMIENTO
12.18.1 |  |  |  | Transporte, construccion e instalacion de Tanque cilindrico vertical modular en fibra de vidrio PRFV para almacenamiento de agua potable. Capacidad de almacenamiento 500 m3 Útil. Incluye: Una (01) escalera externa, señalización, acometidas hidraulicas bridadas en acero al carbon para la tuberia de llenado, descarga, rebose y lavado. | un | 1 | 1194952615.0415 | 1194952615.0415
Subtotal | [7 empty] | 2207735798.5846
FORMULARIOS 13. SUMINISTRO SISTEMA DE CLORACION - CORREGIMIENTO ISABEL LOPEZ
13.1 |  |  |  | SUMINISTRO EQUIPOS Y TANQUES
13.1.1 |  |  |  | Tanque cilindrico vertical capacidad 1000 lts para almacenamiento de cloro. | Un | 1 | 19500000 | 19500000
13.1.2 |  |  |  | Suministro de sistema integral de dosificacion automatica de productos quimicos (hipoclorito de Sodio al 15%.) tipo paquete (skit) El sistema integral Incluye: * Dos (2) Bomba dosificadora electromecánica de productos químicos líquidos para trabajo industrial tipo diafragma mecánica, con rata de flujo ajustable. Características técnicas: * Caudal máximo: 5 l/h * Presión máxima de descarga: 20 bar (290 PSI) * Inyecciones por minuto: 175 * Alimentacion electrica: 110VAC/ 60Hz * Grado de protección IP 65. * Material del diafragma: PTFE (Teflón) * Cabezal en PVDF * Sellos de la válvula en Viton * Conexión 1/2". Dos (2) Manómetro con protector de Diafragma Un (1) Amortiguador de pulsaciones (pulsation dampener), marca PRIMARY FLUID SYSTEMS, modelo ACCU-PULSE, Ref. AP-II-F-PVC-V-2 de fabricación americana, para garantizar el flujo continuo en la descarga de las bombas dosificadoras EMEC. Conexiones de 3/4". Volumen de 36CU In. O-ring en Viton®, cuer- po en PVC. Temperatura máxima de traba- jo: 45°C @ 150/300 PSIG. * Un (1) Filtro en Y para manejo de productos químicos de 3/4" de las siguientes características: * Material del Cuerpo: PVC TRASLUCIDO. * Malla: 24 micras * Conexión: NPT. * Cinco (5) Válvula de bola características: * Cuerpo: PVC * Bola: PVC * Juntas: PTFE * O 'ring: Viton * Presión nominal de 230 psi * Conexión: Universal 1/2" NPT - Threaded * Tres (3) Válvulas de alivio de presión/contrapresión | Un | 1 | 155275662.5 | 155275662.5
13.1.3 |  |  |  | Suministro de Analizador de pH y Cloro Libre en línea, caracterisiticas: Un (1) Controlador digital, con las siguientes características técnicas: * Almacenamiento de datos Comunicación: * MODBUS: Protocolo de comunicación en serie para conectar instrumentos a otros dispositivos en la red RS485. * Una (1) celda amperométrica para la medición del cloro libre, con las siguientes características: - Rango: 0 a 10 mg/l de Cl2. - Permite alojar sensor de pH y Temperatura - Flujo promedio: 40 l/h. - Cuerpo en acrílico. - Electrodos de platino y cobre. - 1.5 metros de cable. * Un (1) filtro de agua de 5", con cartucho filtrante lavable hecho en PET y con tamaño de poro de 60 micras. * Un (1) filtro de carbon activo, * Una (1) valvula de regulación de caudal y presion * Bolas de vidrio para autolimpieza de la celda amperometrica * Un (1) Electrodo Autolimpiante pH, con las siguientes características: - Rango de medición: 0-14 unidades de pH. - Presión/Temperatura Máximas: 7 bar (103 psi) @ 70°C ó 3.5 bar (51 psi) @ 80°C. - Cuerpo en epoxy relleno con gel. - Diámetro de instalación: 12 mm. - Longitud del sensor: 168 mm. - Conexión eléctrica: tipo BNC. - Longitud de cable: 4.5 metros. - Conductividad de trabajo mínima: 100 μS. - Soluciones de calibración de 4, 7 y 9 Un (1) Sensor de temperatura, con 4 metros de cable, cuerpo en PVDF, conexión de 1/2" roscada. Sensor PT100 (0-100°C, máx. 10 bar), Comunicación WEB: ERMES | Un | 1 | 105973218.75 | 105973218.75
Subtotal | [7 empty] | 280748881.25
FORMULARIO 14. PRESUPUESTO INSTALACION SISTEMA INTEGRAL CLORACION ISABEL LOPEZ
14.1 |  |  |  | INSTALACIÓN SISTEMA INTEGRAL DE CLORACION
14.1.1 |  |  |  | Instalacion equipo de dosificacion de cloro | equipo | 1 | 7094702.1296 | 7094702.1296
Subtotal | [7 empty] | 7094702.1296
FORMULARIO 15. OBRA CIVIL CUARTO DE CLORACION, TELEMANDO Y TELECONTROL
15.1 |  |  |  | Excavaciones y entibados
15.1.1 |  |  |  | Excavación a mano en material común, roca descompuesta, a cualquier profundidad y bajo cualquier condición de humedad. | m3 | 10.3 | 44068.9731 | 453910.4233
15.2 |  |  |  | Rellenos
15.2.1 |  |  |  | Relleno de zanjas y obras de mampostería con material seleccionado de sitio, compactado al 90% del proctor modificado | m3 | 4.2 | 45160.5989 | 189674.5153
andenes y bordillos
15.3 |  |  |  | Andenes en concreto
15.3.1 |  |  |  | Construcción de andén de concreto f´c = 21 Mpa (3000 psi) e = 0,10 m. Tamaño máximo del agregado: 25 mm (1”) de Central de Mezclas | m2 | 13.2 | 165707.6695 | 2187341.2369
15.4 |  |  |  | Bordillos
15.4.1 |  |  |  | Construcción de bordillo de concreto de central de mezcla de f´c = 21,0 Mpa (3000 psi) sobre base de pavimento - 0.15 x 0.30 m | m | 33 | 109706.2905 | 3620307.586
15.5 |  |  |  | CONCRETO PARA ESTRUCTURAS TIPO EDIFICACIONES. INCLUYE FORMALETAS (CONCRETO PROCEDENTE DE CENTRAL DE MEZCLAS)
15.5.1 |  |  |  | Concreto de limpieza f´c = 14 Mpa (2500 psi), e=0,05m | m2 | 14.3 | 55791.7197 | 797821.5923
15.5.2 |  |  |  | Concreto para columnas f´c = 28 mpa (4000 psi) | m3 | 1.8 | 2274349.8188 | 4093829.6738
15.5.3 |  |  |  | Concreto para pedestales f´c = 28 mpa (4000 psi) | m3 | 0.7 | 1864614.1766 | 1305229.9236
15.5.4 |  |  |  | Concreto impermeabilizado f´c = 28,0 Mpa (4000 psi) para vigas. Cimentacion. | m3 | 4 | 1906393.6709 | 7625574.6837
15.5.5 |  |  |  | Concreto para zapatas f´c = 28 mpa (4000 psi) | m3 | 2.1 | 1822668.3526 | 3827603.5406
15.5.6 |  |  |  | Concreto impermeabilizado de 28 mpa (4000 psi) para losas superiores. ( INCUYE vigas) | m3 | 11.4 | 2420522.8386 | 27593960.36
15.5.7 |  |  |  | Dintel en concreto Reforzado 0.15x0.20 Fc = 21 Mpa Acero Refuerzo 2 Ø 3/8" f Ø 3/8" c0.15. | ml | 8 | 114278.2595 | 914226.076
15.6 |  |  |  | Aceros de refuerzo
15.6.1 |  |  |  | Acero fy= 420 mpa (60000 psi) | kg | 1720 | 10510.9162 | 18078775.9259
15.7 |  |  |  | OBRAS DE MAMPOSTERIA EN BLOQUE
15.7.1 |  |  |  | Mampostería en bloque vibrado de concreto abuzardado e = 0,15 m | m2 | 65.8 | 197252.9977 | 12979247.2503
15.7.2 |  |  |  | Mampostería en bloque vibrado de concreto e = 0,12 m | m2 | 27.4 | 97814.4188 | 2680115.0742
15.8 |  |  |  | PISOS Y ENCHAPES
15.8.1 |  |  |  | Plantilla en concreto de f´c = 28 mpa (4000 psi) acero de temperatura malla electrosoldada 1/4" 15x15 cms | m2 | 31.9 | 172057.5488 | 5488635.8061
15.8.2 |  |  |  | Plantilla en mortero impermabilizado 1:3 para nivelación de losa de cubierta e=0.05cm | m2 | 43.3 | 68819.9445 | 2979903.5973
15.9 |  |  |  | Elementos arquitectónicos
15.9.1 |  |  |  | Suministro e instalacion puerta metalica Ancho total : 3,00 m Alto : 2,00m . Incluye,bisagras, cerraduras y elementos de fijación . (según planos) | un | 2 | 3435782.3015 | 6871564.603
15.9.2 |  |  |  | Suministro e instalación de Ventaneria en aluminio color blanco,incluye vidrio 4 mm (corrediza o fija) segun planos y especificaciones de diseño. | m2 | 1 | 464910.9638 | 464910.9638
15.10. |  |  |  | Obras accesorias
15.10.1 |  |  |  | Pintura exterior repelente de aguas para mamposteria a la vista (Hidrofugo). | m2 | 65.8 | 18563.2285 | 1221460.4371
15.10.2 |  |  |  | impermeabilización de losa de cubierta con manto asfáltico con foil de aluminio e=3.6 mm, 3.6mm x 10m2 foil aluminio | m2 | 43.3 | 167717.6026 | 7262172.1946
15.10.3 |  |  |  | Estuco acrilico para columnas esp= 4,5 - 5 mm | m2 | 23.8 | 29044.7925 | 691266.0608
OBRAS CIVILES BASE TANQUE HIPOCLORITO
15.11 |  |  |  | PRELIMINARES
15.11.1 |  |  |  | Trazado y replanteo | m2 | 21 | 1133.5576 | 23804.7094
15.15 |  |  |  | Excavaciones a cielo abierto
15.15.1 |  |  |  | Excavación a mano en material común, roca descompuesta, a cualquier profundidad y bajo cualquier condición de humedad. | m3 | 8.5 | 44068.9731 | 374586.2717
15.13 |  |  |  | RELLENOS
15.13.1 |  |  |  | Relleno de zanjas y estructuras con material seleccionado de cantera, compactado al 95% Proctor Modificado. | m3 | 4.2 | 93401.7908 | 392287.5212
15.14 |  |  |  | CONCRETO PARA ESTRUCTURAS TIPO EDIFICACIONES. INCLUYE FORMALETAS (CONCRETO PROCEDENTE DE CENTRAL DE MEZCLAS)
15.14.1 |  |  |  | Concreto de limpieza f´c = 14 Mpa (2500 psi), e=0,05m | m2 | 21 | 55791.7197 | 1171626.1146
15.14.2 |  |  |  | Concreto impermeabilizado de 28,0 Mpa (4000 psi) para losas superiores e = 0,10 m | M3 | 2.3 | 2348724.3352 | 5402065.9711
15.14.3 |  |  |  | Concreto para columnas f´c = 28 Mpa (4000 psi) | m3 | 0.6 | 2274349.8188 | 1364609.8913
15.14.4 |  |  |  | Concreto de f´c = 28 Mpa (4000 psi) para Muro cortafuego. | m3 | 1.2 | 2226973.8207 | 2672368.5848
15.14.5 |  |  |  | Concreto para escalera f´c = 28,0 Mpa (4000 psi). | m3 | 0.8 | 2188219.0102 | 1750575.2082
15.15 |  |  |  | Acero de Refuerzo
15.15.1 |  |  |  | Acero fy= 420 Mpa (60000 psi) | kg | 1096 | 10510.9162 | 11519964.1947
Subtotal | [7 empty] | 135999419.9915
FORMULARIO 16. OBRA CIVIL CERRAMIENTO, CANAL PERIMETRAL Y MURO DE CONTENCION
OBRA CIVIL CERRAMIENTO Y CANAL PERIMETRAL
16.1 |  |  |  | Excavaciones a cielo abierto
16.1.1 |  |  |  | Excavación a mano en material común, roca descompuesta, a cualquier profundidad y bajo cualquier condición de humedad. | m3 | 163.7 | 44068.9731 | 7214090.9028
|  |  |  | Cargue, Retiro y transporte del Material Sobrante de Excavaciones y/o Demoliciones hasta el Lugar Autorizado | M3-KM | 5448 | 2522.8994 | 13744756.1616
|  |  |  | Costo disposicion final relleno sanitario autorizado EL CLAVO | m3 | 163.7 | 21063.7643 | 3448138.219
16.5 |  |  |  | CONCRETOS DE LIMPIEZA, ALISTADO Y MEDIACAÑAS
16.5.1 |  |  |  | Concreto de limpieza f´c = 14 Mpa (2500 psi), e=0,05m | m2 | 13.2 | 55791.7197 | 736450.7006
16.6 |  |  |  | VIGAS, COLUMNAS Y ZAPATAS CERRAMIENTO
16.6.1 |  |  |  | Concreto para vigas de amarre f´c = 21,0 mpa (3000 psi) | m3 | 21.6 | 1641164.9565 | 35449163.0612
16.6.2 |  |  |  | Concreto para columnas f´c = 21 mpa (3000 psi) | m3 | 3 | 2198435.0058 | 6595305.0174
16.6.3 |  |  |  | Concreto para vigas aereas de f’ c = 21 Mpa (3000 psi) | m3 | 4.5 | 2031133.9262 | 9140102.6678
16.7 |  |  |  | Acero de Refuerzo
16.7.1 |  |  |  | Acero fy= 420 mpa (60000 psi) | kg | 5996.1 | 10510.9162 | 63024504.8427
CONSTRUCCION DE OBRAS ACCESORIAS
16.8 |  |  |  | OBRAS EN MAMPOSTERIA EN BLOQUE
16.8.1 |  |  |  | Mampostería en bloque vibrado de concreto abuzardado e = 0,15 m | m2 | 171 | 197252.9977 | 33730262.6109
16.11.2 |  |  |  | Suministro e instalación de concertina en acero inoxidable C18 longitud cuchilla: 65mm / Ancho cinta: 23mm, soldadura ,soporte con tubos | ml | 60 | 128237.3713 | 7694242.2758
ESTRUCTURAL CANAL PERIMETRAL
16.9 |  |  |  | CONCRETO PARA LOSA FONDO Y MUROS
16.9.1 |  |  |  | Concreto de limpieza f´c = 14 Mpa (2500 psi), e=0,05m | m2 | 140 | 55791.7197 | 7810840.7642
16.9.2 |  |  |  | Concreto impermeabilizado de 28,0 Mpa (4000 psi) para losas de fondo | m3 | 27.9 | 2066135.8363 | 57645189.8337
16.9.3 |  |  |  | Muro de concreto impermeabilizado de 28,0 Mpa (4000 psi) | m3 | 22.3 | 2322097.6126 | 51782776.761
16.1 |  |  |  | Acero de Refuerzo
16.10.1 |  |  |  | Acero fy= 420 mpa (60000 psi) | kg | 2052.6 | 10510.9162 | 21574706.666
16.11 |  |  |  | ESTRUCTURAS METALICAS
16.11.1 |  |  |  | Suministro e instalacion de porton de acceso de 6m de ancho y 2.5 m de altura en lamina galv cal. 22 y tubos galvanizados de 2", para puerta vehicular sistema de rieles, guia, topes y cerradura, con puerta peatonal de 0,7 m de ancho , bisagras y cerraduras; Estructura metalica en Acero ASTM A-36 incluye soldadura, pernos y anclaje, limpieza en sandblasting, pintura y acabados según planos y especificaciones de diseño . Incluye todos los accesorios y elementos complementarios. | UND. | 1 | 16917962.6368 | 16917962.6368
16.12 |  |  |  | ADECUACIONES EXTERNAS E INTERNAS
16.12.1 |  |  |  | Empradización para control de erosión con siembra o riego de semillas en zonas planas de bajas, medias y altas pendientes | m2 | 121.6 | 56863.7773 | 6914635.3186
16.12.2 |  |  |  | Construcción de filtro de drenaje h=0,90 (Inlcuye tuberia de drenaje) | m | 100 | 216566.8063 | 21656680.6308
OBRA CIVIL MURO DE CONTENCION
16.16 |  |  |  | Excavaciones a cielo abierto |  |  |  | 0
16.16.1 |  |  |  | Excavación a mano en material común, roca descompuesta, a cualquier profundidad y bajo cualquier condición de humedad. | m3 | 242.3 | 44068.9731 | 10677912.1916
|  |  |  | Cargue, Retiro y transporte del Material Sobrante de Excavaciones y/o Demoliciones hasta el Lugar Autorizado | M3-KM | 8725 | 2522.8994 | 22012297.6339
|  |  |  | Costo disposicion final relleno sanitario autorizado EL CLAVO | m3 | 242.3 | 21063.7643 | 5103750.0944
16.15 |  |  |  | ESTRUCTURAS MURO DE CONTENCION
16.15.1 |  |  |  | Concreto de limpieza f´c = 14 Mpa (2500 psi), e=0,05m | m2 | 194 | 55791.7197 | 10823593.6304
16.15.2 |  |  |  | Concreto impermeabilizado de 28,0 Mpa (4000 psi) para losas de fondo | m3 | 135.7 | 2066135.8363 | 280374632.9903
16.15.3 |  |  |  | Muro de concreto impermeabilizado de 28,0 Mpa (4000 psi) e = 0,40 m | m3 | 77.3 | 2417450.632 | 186868933.851
16.16 |  |  |  | Acero de Refuerzo
16.16.1 |  |  |  | Acero fy= 420 mpa (60000 psi) | kg | 18442 | 10510.9162 | 193842317.2244
Subtotal | [7 empty] | 1074783246.6871
FORMULARIO 17. PRESUPUESTO OBRAS CIVILES URBANISMO
17.1 |  |  |  | PRELIMINARES
17.1.1 |  |  |  | Trazado y replanteo | m2 | 825.6 | 1133.5576 | 935865.1453
17.2 |  |  |  | Excavaciones a cielo abierto
17.2.1 |  |  |  | Excavación a maquina en material común, roca descompuesta, a cualquier profundidad y bajo cualquier condición de humedad. | m3 | 63 | 23128.2089 | 1457077.1609
17.2.2 |  |  |  | Escarificacion, humectacion, compactacion de subrasante al 95% del proctor modificado | m2 | 210 | 8067.6873 | 1694214.3335
|  |  |  | Cargue, Retiro y transporte del Material Sobrante de Excavaciones y/o Demoliciones hasta el Lugar Autorizado | M3-KM | 2269 | 2522.8994 | 5724458.8345
|  |  |  | Costo disposicion final relleno sanitario autorizado EL CLAVO | m3 | 63 | 21063.7643 | 1327017.1521
17.3 |  |  |  | Relleno de Zanjas y obras de mampostería
17.3.1 |  |  |  | Relleno de zanjas y estructuras con material seleccionado de cantera, compactado al 95% Proctor Modificado. | m3 | 42 | 93401.7908 | 3922875.2121
17.3.2 |  |  |  | Sub-base tipo INVIAS clase a (nt3) gradación sbg-50m, E= 0,30 mts, compactada al 98% de proctor modificado , en capas de 10 cms | m3 | 63 | 161749.3031 | 10190206.0975
|  |  |  | Transporte del Material de relleno desde la cantera hasta el sitio de las obras. | m3-km | 1659 | 2522.8994 | 4185490.1748
17.5 |  |  |  | Construcción de bordillos, andenes y cunetas
17.5.1 |  |  |  | Construcción de bordillo de concreto de central de mezcla de f´c = 21,0 Mpa (3000 psi) sobre losa de pavimento De 0,40 m x 0,15 m | m | 150 | 151189.4664 | 22678419.9618
17.5.2 |  |  |  | Construcción de Piso en adoquín vehicular de concreto cemento 20x10x8 de alto , capa de arena base 5 cms | m2 | 115 | 191772.5054 | 22053838.1167
17.5.3 |  |  |  | Construcción de Piso en adoquín peatonal cemento 20x10x6 de alto , capa de arena base 5 cms | m2 | 95 | 152496.3423 | 14487152.5185
17.5.4 |  |  |  | Construccion de Viga cinta de confinamiento adoquín concreto 3000 psi d= 0,15x 0,20 mts, acero de refuerzo 2x fy 1/2" , estribos @ 0,20 fy 3/8" | ml | 104 | 131705.135 | 13697334.0384
17.7 |  |  |  | OBRAS ADECUACION PAISAJISTICA
17.7.1 |  |  |  | Empradizado con Grama tipo tapete (encespedado). | m2 | 150 | 43217.7567 | 6482663.4977
Subtotal | [7 empty] | 108836612.2439
FORMULARIO 18 COSTO DIRECTO SISTEMA ELECTRICO (FOTOVOLTAICO) - CORREGIMIENTO ISABEL LOPEZ
18.1 |  |  |  | SISTEMA SOLAR FOTOVOLTAICO
18.1.1 |  |  |  | Sistema de generacion solar fotovoltaico de 3000W, incluye Paneles Solares Monocristalinos 450 W HC DV 9BB, (1) Estructura metálica de perfiles para el encarre e instalación de los paneles solares, (1) Kit de accesorios de instalación que incluye: terminales, conectores, cables, tubería PVC RDE26 a a una distancia de 25ml hasta conectar con el Drive y Tablero de control, | Un | 1 | 42950760 | 42950760
18.1.2 |  |  |  | Baterias de litio 12VDC 250 Ah y profundidad de descarga max. 60% | Un | 8 | 2525308.75 | 20202470
18.1.3 |  |  |  | Inversor Variador 1HP, AC Output 3Phase 380V 50/60Hz 2. AC input 3 Phase 380V 50/60Hz 3. Solar input 400V - 900V 4.Hybrid AC power input, para bomba de dosificacion 110VAC, (1) Kit de accesorios de instalación que incluye: terminales, conectores, cables, tubería PVC RDE26 a a una distancia de 25ml hasta conectar con el Drive y Tablero de control, | Un | 2 | 6184011.25 | 12368022.5
18.1.4 |  |  |  | Bomba de dosificacion peristaltica 110V | Un | 2 | 40562500 | 81125000
18.1.5 |  |  |  | Banco de ductos en tuberia conduit PVC de 8 x 1", incluye excavacion, relleno y compactacion con material en sitio, cinta de demarcacion y demas accesorios. | ml | 25 | 249355 | 6233875
18.1.6 |  |  |  | Actuador Eléctrico Diámetros: 4″, Cuerpo: Hierro Fundido ASTM A-216, Disco: Inoxidable AISI 316, Sello: EPDM – TEFLON, Conexión: Wafer entre BRIDAS ANSI B16.5, 110VAC | Un | 1 | 34277013.75 | 34277013.75
18.1.7 |  |  |  | Válvula de compuerta bridada, Diámetro: 4″, Cuerpo: Hierro Fundido ASTM A-216 | Un | 1 | 10471217.5 | 10471217.5
18.1.8 |  |  |  | Sensor de presion con salida de 4-20mA | Un | 1 | 1691598.75 | 1691598.75
18.1.9 |  |  |  | Tablero multibreaker 6 ctos 2F, con esp/lof | Un | 1 | 708526.25 | 708526.25
18.1.10 |  |  |  | Poste en Acero Galvanizado en caliente de 5 Mts, para luminarias solares led | Un | 6 | 3020791.25 | 18124747.5
18.1.11 |  |  |  | Lampara led de 120W con alimentacion fotovoltaica , modulo compacto panel solar, baterias y fotocelda integrados, incluye brazo de soporte y tornilleria de fijacion, IP65. | un | 12 | 2389225 | 28670700
18.1.12 |  |  |  | Registro electrico de 0,6 x 0,6 x 0,6 mts en concreto con su tapa, marco em perfil metalico, debidamente impermeabilizado y ductso sellados en Polierutano expandible certificado. | Un | 4 | 2397533.75 | 9590135
18.2 |  |  |  | DISTRIBUCION DE CARGAS
18.2.1 |  |  |  | Sistema de apantallamiento para tanque elevado, con altura de 20m, incluye mastil autosoportados sobre el tanque de 5 mts de altura: en diametro inicial minimo de 4", L= 3mts, un tramo de 2" L=1 mt y un tramo final de 3/4" todo en tuberia IMC, dos (2) pararrayos Franklin tipo Blunt, bajantes en cable Cu No. 1/0 con sus respectivos aisladores y proteccion mecanica y malla a tierra conformada 8 varillas e Cu de 5/8" x 2,4 mts soldadas al cable de Cu con soldadura caldweld , tuberia de 3/4" conduit IMC con sus accesorios de fijacion. | Un | 1 | 11025498.75 | 11025498.75
18.2.2 |  |  |  | Acometida desde salida de tablero reguladores hasta tablero multibreakers de 6 Ctos en cable 2FNo.12 + 1N12 + 1TNo. 12, incluye tuberia conduit IMC de 3/4", accesorios de fijacion, coraza liquid tight y conectores de 1", terminales bimetalicos. | ml | 15 | 76637.5 | 1149562.5
18.2.3 |  |  |  | Baliza de señalizacion para superficies fijas, Luz de obstrucción de torre incandescente doble para advertencia de aviones, faro rojo L-810 – 110VAC según normativa aeronautica civil. acoplada a estructura metalica de tanque con alimentacion fotovoltaica. | Un | 2 | 4262107.5 | 8524215
18.2.4 |  |  |  | Salida electrica desde Tablero multibreaker para toma monofasica 120 V incluye toma homologada, tuberia conduit IMC de 3/4"; conduletas, cableado de fases y tierra THHN No 12 Centelsa, procables o similar. | Un | 2 | 76637.5 | 153275
18.2.6 |  |  |  | SISTEMA DE CONTROL DEL PROCESO
18.2.7 |  |  |  | Tablero de control en acero inoxidable, doble fondo con vidrio frontal en la puerta en un 60% de su area, 1000 x 800 x 300 mm, incluye fuente 24VDC de 10A, con su respectiva protección, PLC SIMATIC S7 Modular referencia 1200 incluye; modulo de salidas analogicas, modulos de entradas ditales de entradas, protección electrica, conector RJ45 en cara frontal para Modbus, interfaz física RS 485 de dos hilos, marco de transmisión Modbus RTU, Protección contra sobretensión 120 VDC, 15 A marca Sine Tamer o equivalente, Mini Relevo de 24 VDC, Telemecanique, siemens o similar con su base, Borna Phoenix Contact Ref UK5N, programacion en ladder de acuerdo a requerimientos del operador del servicio, UPS interactiva de 1000W | Un | 1 | 36509885 | 36509885
18.2.8 |  |  |  | Controlador de nivel tecnologia tipo radar , salida analoga de 4 - 20 mA. Incluye visualizador adicional para lectura local. interfaz física RS 485 de dos hilos para Modbus, marco de transmisión RTU. Proteccion IP68, soporte metalico, VEGA, SIEMENS o similar. | Un | 1 | 17794076.25 | 17794076.25
18.2.9 |  |  |  | Transmisor De Presión Sitrans P-220 Rango De 0 A 40 Bar. Señal de intensidad: 4 … 20 mA Energía auxiliar UB: 7 ... 33 V DC (10 ... 30 V para Exterior). | Un | 1 | 3655326.25 | 3655326.25
Subtotal | [7 empty] | 345225905
FORMULARIO 19 OBRA CIVIL PLACA HUELLA
19.1 |  |  |  | PRELIMINARES
19.1.1 |  |  |  | Trazado y replanteo | m2 | 626 | 1133.5576 | 709607.0506
19.1.2 |  |  |  | Desmonte y Limpieza | m2 | 626 | 26467.3816 | 16568580.8993
19.1.3 |  |  |  | Remocion de cercas de alambre existentes | ml | 266 | 8151.551 | 2168312.5649
19.1.4 |  |  |  | Instalación de alambre | ml | 266 | 80788.6913 | 21489791.881
19.2 |  |  |  | Excavaciones a cielo abierto
19.2.1 |  |  |  | Excavación a maquina en material común, roca descompuesta, a cualquier profundidad y bajo cualquier condición de humedad. | m3 | 842 | 23128.2089 | 19473951.8971
|  |  |  | Cargue, Retiro y transporte del Material Sobrante de Excavaciones y/o Demoliciones hasta el Lugar Autorizado | M3-KM | 30320 | 2522.8994 | 76494311.0901
|  |  |  | Costo disposicion final relleno sanitario autorizado EL CLAVO | m3 | 842 | 21063.7643 | 17735689.5563
19.3 |  |  |  | Relleno de Zanjas y obras de mampostería
19.3.1 |  |  |  | Sub-base tipo INVIAS clase a (nt3) gradación sbg-50m, E= 0,30 mts, compactada al 98% de proctor modificado , en capas de 10 cms | m3 | 93 | 161749.3031 | 15042685.1916
|  |  |  | Transporte del Material de relleno desde la cantera hasta el sitio de las obras. | m3-km | 1832.1 | 2522.8994 | 4622204.0682
19.4 |  |  |  | ESTRUCTURAS PLACA HUELLA
19.4.1 |  |  |  | Concreto clase D (210 kg/cm2 ó 3000 PSI) - PLACA HUELLA | m3 | 39 | 1374942.4574 | 53622755.838
19.4.2 |  |  |  | Concreto clase D (210 kg/cm2 ó 3000 PSI) - VIGAS RIOSTRAS | m3 | 17 | 1374942.4574 | 23374021.7755
19.4.3 |  |  |  | Concreto clase D (210 kg/cm2 ó 3000 PSI) - CUNETAS | m3 | 19 | 1374942.4574 | 26123906.6903
19.4.4 |  |  |  | Construcción de bordillo de concreto de central de mezcla de f´c = 21,0 Mpa (3000 psi) sobre base de pavimento - 0.15 x 0.15 m | ml | 24 | 83771.4433 | 2010514.6394
19.4.5 |  |  |  | Concreto ciclopeo f´c = 21,0 Mpa (3000 psi) rel 60C/40P | m3 | 23 | 842252.8566 | 19371815.7026
19.5 |  |  |  | Acero de Refuerzo
19.5.1 |  |  |  | Acero fy= 420 mpa (60000 psi) | kg | 6259 | 10510.9162 | 65787824.7211
19.6 |  |  |  | Proteccion talud
19.6.1 |  |  |  | Concreto lanzado para proteccion de talud f'c=210 kg/cm2 (3000 psi) | m3 | 12 | 2245425.2309 | 26945102.7712
Subtotal | [7 empty] | 391541076.3373
FOMRULARIO 20: OBRA CIVIL BOXCULVERT
20.1 |  |  |  | PRELIMINARES
20.1.1 |  |  |  | Trazado y replanteo | m2 | 290 | 1133.5576 | 328731.7007
20.1.2 |  |  |  | Desmonte y Limpieza | m2 | 290 | 26467.3816 | 7675540.6722
20.1.3 |  |  |  | Demolición de obras civiles en concreto con refuerzo o sin él | m3 | 18 | 185429.6147 | 3337733.0644
20.2 |  |  |  | Excavaciones a cielo abierto
20.2.1 |  |  |  | Excavación a maquina en material común, roca descompuesta, a cualquier profundidad y bajo cualquier condición de humedad. | m3 | 174 | 23128.2089 | 4024308.3493
|  |  |  | Cargue, Retiro y transporte del Material Sobrante de Excavaciones y/o Demoliciones hasta el Lugar Autorizado | M3-KM | 4454 | 2522.8994 | 11236994.1159
|  |  |  | Costo disposicion final relleno sanitario autorizado EL CLAVO | m3 | 174 | 21063.7643 | 3665094.9915
20.3 |  |  |  | Relleno de Zanjas y obras de mampostería
20.3.1 |  |  |  | Relleno de zanjas y estructuras con material seleccionado de cantera, TIPO AFIRMADO (ART 311 - INVIAS), compactado al 95% Proctor Modificado. Conformacion terraplenes. | m3 | 174 | 93401.7908 | 16251911.5932
|  |  |  | Transporte del Material de relleno desde la cantera hasta el sitio de las obras. | m3-km | 4454 | 2522.8994 | 11236994.1159
20.4 |  |  |  | CONCRETO PARA LOSA FONDO, LOSA CUBIERTA, MUROS
20.4.1 |  |  |  | Concreto de limpieza f´c = 14 Mpa (2500 psi), e=0,05m | m2 | 290 | 55791.7197 | 16179598.7258
20.4.2 |  |  |  | Concreto impermeabilizado de 28,0 Mpa (4000 psi) para losas de fondo | m3 | 112.6 | 2066135.8363 | 232646895.171
20.4.3 |  |  |  | Concreto impermeabilizado de 28,0 Mpa (4000 psi) para losas superiores e = 0,35 m | m3 | 52 | 2465392.71 | 128200420.9206
20.4.4 |  |  |  | Muro de concreto impermeabilizado de 28,0 Mpa (4000 psi) | m3 | 43.9 | 2322097.6126 | 101940085.1933
20.5 |  |  |  | ACERO DE REFUERZO
20.5.1 |  |  |  | Acero fy= 420 Mpa (60000 psi) | kg | 24365 | 10510.9162 | 256098474.0902
20.6 |  |  |  | SELLOS Y JUNTAS
20.6.1 |  |  |  | Suministro e instalación de cinta flexible para sellar juntas de construcción y dilatación SIKA PVC V-15 o similar según planos y especificaciones de diseño | m | 77.1 | 73236.7657 | 5646554.635
Subtotal | [7 empty] | 798469337.339
CAPITULO 6: EBAP MARTILLO
FORMULARIO 21. PRESUPUESTO SUMINISTRO INTERCONEXION CONDUCCION EXISTENTE
21.1 |  |  |  | Suministro de tuberías de acueducto
21.1.1 |  |  |  | Tuberia CxE en HD D=500mm (20"), incluye empaque y transporte. | MTS | 252 | 1472187.5 | 370991250
21.1.2 |  |  |  | Suministro de Accesorios en HD Norma ISO PN16
21.2 |  |  |  | Codo 22.5° HD JH P/HD D=500mm (20") | UND | 6 | 9393177.5 | 56359065
21.2.1 |  |  |  | Tee BXBXB D=500mm (20") | UND | 3 | 17549298.75 | 52647896.25
21.2.2 |  |  |  | Unión de desmontaje D=500mm (20") | UND | 13 | 9924290 | 129015770
21.2.3 |  |  |  | Niple BxE D=500mm (20") L=1m | UND | 4 | 19806036.25 | 79224145
21.2.4 |  |  |  | Codo 90° HD JH P/HD D=500mm (20") | UND | 2 | 13570681.25 | 27141362.5
21.2.5 |  |  |  | Tee JH P/HD X BRIDA D=500mm (20") x 150mm (6") | UND | 1 | 11127778.75 | 11127778.75
21.2.6 |  |  |  | Niple BxB D=500mm (20") L=5m | UND | 6 | 51980952.5 | 311885715
21.2.7 |  |  |  | Codo 90° BxB D=500mm (20") | UND | 6 | 11855260 | 71131560
21.2.8 |  |  |  | Niple BxB D=150mm (6") L=2m | UND | 1 | 5132676.25 | 5132676.25
21.2.9 |  |  |  | Tee BXBXB D=150mm (6") | UND | 2 | 1909573.75 | 3819147.5
21.2.10 |  |  |  | Codo 90° BxB D=150mm (6") | UND | 2 | 1078441.25 | 2156882.5
21.2.11 |  |  |  | Niple BxB D=150mm (6") L=0.6m | UND | 1 | 2141262.5 | 2141262.5
21.2.12 |  |  |  | Niple BxB D=150mm (6") L=0.40m | UND | 1 | 1657591.25 | 1657591.25
21.2.13 |  |  |  | Niple BxB D=150mm (6") L=1m | UND | 1 | 3018363.75 | 3018363.75
21.2.14 |  |  |  | Niple BxB D=150mm (6") L=0.2m | UND | 5 | 1268461.25 | 6342306.25
21.2.15 |  |  |  | Niple BxB D=150mm (6") L=4.70m | UND | 1 | 8320315 | 8320315
21.2.16 |  |  |  | Niple BxB D=150mm (6") L=3m | UND | 1 | 7064218.75 | 7064218.75
21.2.17 |  |  |  | Niple BxB D=150mm (6") L=2.5m | UND | 1 | 6074682.5 | 6074682.5
21.2.18 |  |  |  | Codo 45° BxB D=150mm (6") | UND | 2 | 947725 | 1895450
21.2.19 |  |  |  | Unión de desmontaje D=150mm (6") | UND | 3 | 1790163.75 | 5370491.25
21.2.20 |  |  |  | Niple BxE D=500mm L=0.9m z=0.45m | UND | 2 | 17881683.75 | 35763367.5
21.2.21 |  |  |  | Filtro en Y D=150mm (6") | UND | 1 | 3280610 | 3280610
21.2.22 |  |  |  | Niple BxB en HD Norma ISO PN16 d=500mm L=2.30m | UND | 1 | 30032485 | 30032485
21.2.23 |  |  |  | Niple BxB D=500mm L=0.70m con salida roscada de 1" | UND | 2 | 14871071.25 | 29742142.5
Suministro de Válvulas y medidores
21.3 |  |  |  | Suministro de válvula mariposa brida x brida norma ISO PN16 cuerpo en hierro dúctil,asiento intercambiable en EPDM, disco y vástago en acero inoxidable.
21.3.1 |  |  |  | D=500mm (20") | UND | 5 | 36973906.25 | 184869531.25
21.4 |  |  |  | Suministro de válvula compuerta elástica con volanta de manejo, vastago no ascendente, brida x brida norma ISO PN16 cuerpo en hierro dúctil
21.4.1 |  |  |  | D=150mm (6") | UND | 3 | 3240902.5 | 9722707.5
21.5 |  |  |  | Suministro de válvula reguladora de presión brida x brida norma ISO PN16 cuerpo en hierro dúctil, Incluye pilotos mecánicos de alta y baja, tubería de empaque hidraulico en cobre en hierro dúctil
21.5.1 |  |  |  | D=150mm (6") | UND | 1 | 3240902.5 | 3240902.5
21.6 |  |  |  | Suministro de macromedidor ultrasonico BxB en HD Norma ISO PN16
21.6.1 |  |  |  | D=150mm (6") | UND | 1 | 30290706.25 | 30290706.25
Subtotal | [7 empty] | 1489460382.5
FORMULARIO 22. PRESUPUESTO OBRA CIVIL INTERCONEXION CONDUCCION EXISTENTE
22.1 |  |  |  | PRELIMINARES
22.1.1 |  |  |  | Trazado y replanteo | ml | 252 | 1133.5576 | 285656.5124
22.2 |  |  |  | EXCAVACIONES Y ENTIBADOS
22.2.1 |  |  |  | Excavaciones en zanja para redes de alcantarillado y acueducto
22.2.2 |  |  |  | Excavación a maquina en material común, roca descompuesta, a cualquier profundidad y bajo cualquier condición de humedad. | m3 | 489.6 | 23128.2089 | 11323571.0793
|  |  |  | Cargue, Retiro y transporte del Material Sobrante de Excavaciones y/o Demoliciones hasta el Lugar Autorizado | M3-KM | 14912 | 2522.8994 | 37621476.4834
|  |  |  | Costo disposicion final relleno sanitario autorizado EL CLAVO | m3 | 448.1 | 21063.7643 | 9438672.7912
22.3 |  |  |  | Entibados cerrados o continuos
22.3.1 |  |  |  | Entibado tipo 4. Continuo metálico | m2 | 907.2 | 90567.1979 | 82162561.9614
INSTALACION Y CIMENTACION DE TUBERIA
22.4 |  |  |  | Instalación de Tuberias de Acueducto incluye accesorios
22.4.1 |  |  |  | Instalación de tuberías de HD acueducto
22.4.2 |  |  |  | Tubería HD CxE D=500mm (20") | m | 252 | 492738.335 | 124170060.4081
22.5 |  |  |  | CIMENTACION TUBERIAS
22.5.1 |  |  |  | Cimentación de tubería con arena compactada al 70% de la densidad relativa máxima. | m3 | 25.2 | 87146.957 | 2196103.3156
RELLENOS
22.6 |  |  |  | Relleno de zanjas y de obras de mamposteria
22.6.1 |  |  |  | Relleno de zanjas y estructuras con material seleccionado de cantera, compactado al 95% Proctor Modificado. | m3 | 414.9 | 93401.7908 | 38752402.9885
|  |  |  | Transporte del Material de relleno desde la cantera hasta el sitio de las obras. | m3-km | 13951 | 2522.8994 | 35196970.1193
22.7 |  |  |  | CONCRETO PARA ANCLAJES
22.7.1 |  |  |  | Concreto para anclajes f'c=17,5 Mpa (2500 psi) (PREPARADO EN OBRA) | m3 | 10 | 1202043.4762 | 12020434.7621
CONSTRUCCION DE OBRAS ACCESORIAS
22.8 |  |  |  | Cajas de válvulas, cajas de ventosas y bajantes de operación
22.8.1 |  |  |  | Caja de concreto reforzado para tubería 150 mm (6"). 2 X 2 x 1.80 m, tapa HD. | un | 1 | 11556574.89 | 11556574.89
22.8.2 |  |  |  | Caja de concreto reforzado para tubería 150 mm (6"). 3 X 2 x 1.80 m, tapa HD. | un | 1 | 13801058.0521 | 13801058.0521
22.8.3 |  |  |  | Caja de concreto reforzado para tubería 500 mm (20"). 4 X 2.5 x 1.80 m, 3 tapas HD. | un | 1 | 31434323.482 | 31434323.482
22.9 |  |  |  | Instalación de Accesorios en HD Norma ISO PN16. Incluye empaquetadura y Tornillería Grado 5 en acero con recubrimiento galvanizado al caliente.
22.9.1 |  |  |  | Codo 22.5° Junta Acerrojada D=500mm (20") | UND | 6 | 412922.4625 | 2477534.7751
22.9.2 |  |  |  | Tee BXBXB D=500mm (20") | UND | 3 | 2178036.5601 | 6534109.6804
22.9.3 |  |  |  | Unión de desmontaje D=500mm (20") | UND | 13 | 1677237.5265 | 21804087.8447
22.9.4 |  |  |  | Niple BxE D=500mm (20") L=1m | UND | 4 | 1613502.5173 | 6454010.0691
22.9.5 |  |  |  | Codo 90° Junta Acerrojada D=500mm (20") | UND | 2 | 412922.4625 | 825844.925
22.9.6 |  |  |  | Tee CxCxB D=500mm (20") x 150mm (6") | UND | 1 | 838750.1497 | 838750.1497
22.9.7 |  |  |  | Niple BxB D=500mm (20") L=5m | UND | 6 | 2042792.3773 | 12256754.2637
22.9.8 |  |  |  | Codo 90° BxB D=500mm (20") | UND | 6 | 1535028.4639 | 9210170.7836
22.9.9 |  |  |  | Niple BxB D=150mm (6") L=2m | UND | 1 | 478454.9502 | 478454.9502
22.9.10 |  |  |  | Tee BXBXB D=150mm (6") | UND | 2 | 504623.218 | 1009246.4361
22.9.11 |  |  |  | Codo 90° BxB D=150mm (6") | UND | 2 | 500054.0445 | 1000108.0889
22.9.12 |  |  |  | Niple BxB D=150mm (6") L=0.6m | UND | 1 | 419010.9667 | 419010.9667
22.9.13 |  |  |  | Niple BxB D=150mm (6") L=0.40m | UND | 1 | 419010.9667 | 419010.9667
22.9.14 |  |  |  | Niple BxB D=150mm (6") L=1m | UND | 1 | 419010.9667 | 419010.9667
22.9.15 |  |  |  | Niple BxB D=150mm (6") L=0.2m | UND | 5 | 419010.9667 | 2095054.8333
22.9.16 |  |  |  | Niple BxB D=150mm (6") L=4.70m | UND | 1 | 518084.7385 | 518084.7385
22.9.17 |  |  |  | Niple BxB D=150mm (6") L=3m | UND | 1 | 478454.9502 | 478454.9502
22.9.18 |  |  |  | Niple BxB D=150mm (6") L=2.5m | UND | 1 | 478454.9502 | 478454.9502
22.9.19 |  |  |  | Codo 45° BxB D=150mm (6") | UND | 2 | 500054.0445 | 1000108.0889
22.9.20 |  |  |  | Unión de desmontaje D=150mm (6") | UND | 3 | 393489.847 | 1180469.5411
22.9.21 |  |  |  | Niple BxE D=500mm L=0.9m z=0.45m | UND | 2 | 1613502.5173 | 3227005.0346
22.9.22 |  |  |  | Filtro en Y D=150mm (6") | UND | 1 | 696116.1778 | 696116.1778
22.9.23 |  |  |  | Niple BxB en HD Norma ISO PN16 d=500mm L=2.30m | UND | 1 | 1714432.4723 | 1714432.4723
22.9.24 |  |  |  | Niple BxB D=500mm L=0.70m con salida roscada de 1" | UND | 2 | 1613502.5173 | 3227005.0346
22.10. |  |  |  | INSTALACION DE VÁLVULAS Y MEDIDORES HD ISO PN16. INCLUYE EL SUMINISTRO E INSTALACIÓN DE TORNILLERÍA Y EMPAQUETADURA.
22.10.1 |  |  |  | Instalación de válvulas de mariposa brida x brida cuerpo en hierro fundido , disco en hierro ductil,asiento intercambiable en EPDM , vástago en acero inoxidable . D= 20" (500mm). | UND | 5 | 2935908.5639 | 14679542.8197
22.10.2 |  |  |  | Instalación de válvula compuerta elástica con volanta de manejo, vastago no ascendente D=150mm (6"), brida x brida norma ISO PN16 cuerpo en hierro dúctil | UND | 3 | 583483.0444 | 1750449.1331
22.10.3 |  |  |  | Instalación de válvula reguladora de presión D=150mm (6") brida x brida norma ISO PN16 cuerpo en hierro dúctil | UND | 1 | 583483.0444 | 583483.0444
22.10.4 |  |  |  | Instalación de de macromedidor electromagnético BxB en HD Norma ISO PN16 D=150mm (6") brida x brida norma ISO PN16 cuerpo en hierro dúctil | UND | 1 | 1024135.0371 | 1024135.0371
22.11 |  |  |  | EMPALMES A TUBERÍA EXISTENTE DE ACUEDUCTO
22.11.1 |  |  |  | Empalme a tubería existente en tubería HD D=500 mm (20"). Incluye:Instalacion de Accesorios hidraulicos, Excavaciones, permisos legales, gestion con Triple A sa ESP, Cosumibles de Instalacion, Tornilleria Gr 5 Galvanizada en Caliente, Empaquetaduras en EPDM.Según planos y especificaciones. | UND | 2 | 12007958.64 | 24015917.28
Subtotal | [7 empty] | 530774684.8478
FORMULARIO 23. SUMINISTRO SISTEMA DE BOMBEO MARTILLO - SABANALARGA, MARTILLO - BURRUSCO.
MANIFOLD SISTEMA DE BOMBEO MARTILLO - SABANALARGA
23.1 |  |  |  | Suministro Yee Reducida en HD Bridada. Norma ISO. PN 16
23.1.1 |  |  |  | Yee reducida BxB en HD Norma ISO PN16 d=500mm x 350mm (20" x 14") | UND | 4 | 17904293.75 | 71617175
23.2 |  |  |  | Suministro Reducción en HD Bridada. Norma ISO. PN 16
23.2.1 |  |  |  | Reduccion BxB d=350 x 300mm (14" x 12") | UND | 3 | 2797987.5 | 8393962.5
23.3 |  |  |  | Suministro de Tee BxBxB en HD o acero . Norma ISO PN16
23.3.1 |  |  |  | Tee BxB en HD Norma ISO PN16 d=250mm x 250mm (10") | UND | 1 | 5511145 | 5511145
23.3.2 |  |  |  | Tee reducida BxB en HD Norma ISO PN16 d=500mm x 250mm (20" x 10") | UND | 1 | 12418458.75 | 12418458.75
23.4 |  |  |  | Suministro de Niples HD, B x B PN 16
23.4.1 |  |  |  | Niple BxB en HD Norma ISO PN16 d=500mm L=2.6m | UND | 2 | 27123555 | 54247110
23.4.2 |  |  |  | Niple BxB en HD Norma ISO PN16 d=500mm L=1.30m | UND | 2 | 24778001.25 | 49556002.5
23.4.3 |  |  |  | Niple BxB en HD Norma ISO PN16 d=250mm L=1.40m | UND | 1 | 6736042.5 | 6736042.5
23.4.4 |  |  |  | Niple BxB en HD Norma ISO PN16 d=250mm L=0.90m | UND | 1 | 4932251.25 | 4932251.25
23.4.5 |  |  |  | Niple BxB en HD Norma ISO PN16 d=250mm L=0.60m | UND | 2 | 3849275 | 7698550
23.4.6 |  |  |  | Niple BxB en HD Norma ISO PN16 d=250mm L=0.8m z=0.4m | UND | 2 | 5126255 | 10252510
23.4.7 |  |  |  | Niple BxB en HD Norma ISO PN16 d=250mm L=0.85m | UND | 2 | 4751755 | 9503510
23.4.8 |  |  |  | Niple BxB en HD Norma ISO PN16 d=500mm L=1.10m | UND | 1 | 21635926.25 | 21635926.25
23.4.9 |  |  |  | Niple BxB en HD Norma ISO PN16 d=500mm L=3.30m | UND | 1 | 32948636.25 | 32948636.25
23.4.10 |  |  |  | Niple BxB en HD Norma ISO PN16 d=500mm L=0.85m | UND | 1 | 17708331.25 | 17708331.25
23.4.11 |  |  |  | Niple BxB en HD Norma ISO PN16 d=500mm L=1.30m | UND | 1 | 24778001.25 | 24778001.25
23.4.12 |  |  |  | Niple BxB en HD Norma ISO PN16 d=500mm L=5.6m | UND | 1 | 44598801.25 | 44598801.25
23.4.13 |  |  |  | Niple BxB en HD Norma ISO PN16 d=500mm L=1.35m | UND | 1 | 25563521.25 | 25563521.25
23.4.14 |  |  |  | Niple BxB en HD Norma ISO PN16 d=500mm L=0.40m | UND | 1 | 10638660 | 10638660
23.4.15 |  |  |  | Niple HD Bridado L=0.60; D= 350 mm (14") con dos salidas: 1. salida para válvula ventosa de 2". 2. Salida rosca hembra NPT para instalación de Manómetro. | UND | 4 | 8116097.5 | 32464390
23.4.16 |  |  |  | Niple BxB en HD Norma ISO PN16 d=350mm L=3.6m | UND | 4 | 26248766.25 | 104995065
23.4.17 |  |  |  | Niple BxB en HD Norma ISO PN16 d=500mm L=1.00m | UND | 4 | 21899778.75 | 87599115
23.5 |  |  |  | Suministro Codo 90° BxB HD Norma ISO PN 16
23.5.1 |  |  |  | Codo 90° BxB en HD Norma ISO PN16 d=350mm (14") | UND | 8 | 6213285 | 49706280
23.5.2 |  |  |  | Codo 45° BxB en HD Norma ISO PN16 d=350mm (14") | UND | 4 | 5353482.5 | 21413930
23.5.3 |  |  |  | Codo 90° BxB en HD Norma ISO PN16 d=500mm (20") | UND | 4 | 10706966.25 | 42827865
23.5.4 |  |  |  | Codo 90° BxB en HD Norma ISO PN16 d=250mm (10") | UND | 5 | 3339025 | 16695125
23.7 |  |  |  | Suministro de Union de Desmontaje en HD
23.7.1 |  |  |  | Unión de desmontaje BxB en HD Norma ISO PN16 d=250mm (10") | un | 1 | 3711136.25 | 3711136.25
23.7.2 |  |  |  | Unión de desmontaje BxB en HD Norma ISO PN16 d=350mm (14") | un | 4 | 4964138.75 | 19856555
23.8 |  |  |  | Suministro de Válvula tipo Check Rite Wafer BxB Norma ISO PN16, Cuerpo de Acero al carbón, con asiento insertado de acero inoxidable, espaciadores de acero inoxidable
23.8.1 |  |  |  | D=350mm (14") | UND | 4 | 55498625 | 221994500
23.9 |  |  |  | Suministro de válvula mariposa brida x brida norma ISO PN16 cuerpo en hierro dúctil,asiento intercambiable en EPDM, disco y vástago en acero inoxidable.
23.9.1 |  |  |  | D=350mm (14") | UND | 4 | 55498625 | 221994500
23.9.2 |  |  |  | D=500mm (20") | UND | 1 | 36973906.25 | 36973906.25
23.10. |  |  |  | Suministro de válvula compuerta elástica con volanta de manejo, vastago no ascendente, brida x brida norma ISO PN16 cuerpo en hierro dúctil
23.10.1 |  |  |  | D=250mm (10") | UND | 2 | 7255252.5 | 14510505
23.11 |  |  |  | Suministro Macromedidor Ultrasónico para Aguas Limpias BxB en HD Norma ISO PN16
23.11.1 |  |  |  | D=500mm (20") | UND | 1 | 63835937.5 | 63835937.5
23.12 |  |  |  | Suministro de valvula anticipadora de Golpe de Ariete cuerpo en hierro fundido bridaxbrida norma ISO PN16 Presión de trabajo 0-200 PSI . Incluye pilotos mecánicos de alta y baja, tubería de empaque hidraulico en cobreen hierro dúctil
23.12.1 |  |  |  | Válvula Anticipadora de ariete BxB en HD Norma ISO PN16 d=250mm (10") | UND | 1 | 41175301.25 | 41175301.25
23.13 |  |  |  | Suministro de válvula Ventosa combinada doble acción cuerpo en hierro fundido roscada norma ISO PN16.
23.13.1 |  |  |  | D=50mm (2") | UND | 5 | 2902492.5 | 14512462.5
23.14 |  |  |  | Unión de expansión antivibratoria
23.14.1 |  |  |  | Unión de expansión antivibratoria BxB D=350mm (14") | UND | 4 | 4964138.75 | 19856555
23.15 |  |  |  | Suminstro de Manómetro de Glicería PN16
23.15.1 |  |  |  | Manómetro de presión en glicerina resistente a rayos UV. rango de 0-250 PSI connexión roscada NPT 1/2" . Carátula en acero inoxidable de 2" a 2.5".Cuerpo: Acero inoxidable 304. Conexión: Bronce Lente: Acrílico transparente. Incluye valvula de cierre en 1/2" | UND | 4 | 9233805 | 36935220
23.16 |  |  |  | SUMINISTRO EQUIPO DE BOMBEO MARTILLO - SABANALARGA
23.16.1 |  |  |  | Suministro de bomba tipo turbina vertical, para operar en el punto de diseño de 180,5lps a una altura dinámica total de 148,41m.c.a, npsh requerido al punto de diseño de 9,1m sumergencia mínima requerida al punto de diseño=1m, fabricación estandar, eficiencia hidráulico en el cuerpo de tazones de 85,40% al punto de diseño. motor vertical de eje hueco (vhs) 450hp@1800rpm, encerramiento wp2 4160v frecuencia 60hz, 3 fases, aislamiento clase f, factor de servicio 1,15, eficiencia 95% (a plena carga), incluye sistema nrr (non reverse ratchet), incluye calefactores, sistema de protección en rodamientos y devanado del motor. | UND | 3 | 1031395461.25 | 3094186383.75
MANIFOLD SISTEMA DE BOMBEO MARTILLO - BURRUSCO
23.17 |  |  |  | Suministro de Accesorios en HD Norma ISO PN10
23.17.1 |  |  |  | Reducción HD 150 X 100 mm BxB PN10 | UND | 3 | 668222.5 | 2004667.5
23.17.2 |  |  |  | Unión de expansión antivibratoria BxB D=150mm (6") | UND | 2 | 718373.125 | 1436746.25
23.18 |  |  |  | Suministro Codo 90° BxB HD Norma ISO PN 10
23.18.1 |  |  |  | Codo 90° BxB D=100mm (4") | UND | 3 | 730397.5 | 2191192.5
23.18.2 |  |  |  | Codo 90° BxB D=150mm (6") | UND | 11 | 1078441.25 | 11862853.75
2}3.19 |  |  |  | Suministro Codo Union de Desmontaje BxB HD Norma ISO PN 10
23.19.1 |  |  |  | Unión de desmontaje DN=150 mm BXB PN10 | UND | 2 | 1664316.25 | 3328632.5
23.19.2 |  |  |  | Unión de desmontaje DN=100 mm BXB PN10 | UND | 1 | 1237600 | 1237600
23.20. |  |  |  | Suministro de Tee BxBxB en HD o acero . Norma ISO PN10
23.20.1 |  |  |  | Tee BXBXB D=150mm (6") | UND | 4 | 1909573.75 | 7638295
23.21 |  |  |  | Suministro de Niples HD, B x B PN 10
23.21.1 |  |  |  | Niple BxB D=100mm L=0.8m z=0.4m | UND | 1 | 1755687.5 | 1755687.5
23.21.2 |  |  |  | Filtro en Y D=150mm (6") | UND | 1 | 3280610 | 3280610
23.21.3 |  |  |  | Niple BxB D=150mm L=0.85m | UND | 2 | 2745851.25 | 5491702.5
23.21.4 |  |  |  | Niple BxB D=150mm L=3.5m | UND | 2 | 7614520 | 15229040
23.21.5 |  |  |  | Niple BxB D=150mm L=0.70m | UND | 2 | 2383097.5 | 4766195
23.21.6 |  |  |  | Niple BxB D=150mm L=0.95m | UND | 1 | 2912717.5 | 2912717.5
23.21.7 |  |  |  | Niple BxB D=150mm L=0.65m | UND | 1 | 2262180 | 2262180
23.21.8 |  |  |  | Niple BxB D=150mm L=2.70m | UND | 1 | 6119110 | 6119110
23.21.9 |  |  |  | Niple BxB D=150mm L=0.25m | UND | 1 | 1294837.5 | 1294837.5
23.21.10 |  |  |  | Niple BxB D=150mm L=1.15m | UND | 1 | 3336690 | 3336690
23.21.11 |  |  |  | Niple BxB D=150mm L=2.70m | UND | 1 | 6119110 | 6119110
23.21.12 |  |  |  | Niple BxB D=150mm L=0.75m | UND | 2 | 2593266.25 | 5186532.5
23.21.13 |  |  |  | Niple BxB D=100mm L=0.65m | UND | 1 | 1366138.75 | 1366138.75
23.21.14 |  |  |  | Niple BxB D=150mm L=0.75m | UND | 2 | 2593266.25 | 5186532.5
23.21.15 |  |  |  | Niple BxB D=150mm L=5.70m | UND | 1 | 8670051.25 | 8670051.25
23.21.16 |  |  |  | Niple BxB D=100mm L=1.5m | UND | 1 | 2343387.5 | 2343387.5
23.21.17 |  |  |  | Niple BxB D=100mm L=0.65m | UND | 1 | 1366138.75 | 1366138.75
23.21.18 |  |  |  | Manómetro de presión en glicerina resistente a rayos UV. rango de 0-250 PSI connexión roscada NPT 1/2" . Carátula en acero inoxidable de 2" a 2.5".Cuerpo: Acero inoxidable 304. Conexión: Bronce Lente: Acrílico transparente. Incluye valvula de cierre en 1/2" | UND | 2 | 9233805 | 18467610
Suministro de Válvulas y medidores
23.22 |  |  |  | Suministro de Válvula tipo Check Rite Wafer BxB Norma ISO PN10, Cuerpo de Acero al carbón, con asiento insertado de acero inoxidable, espaciadores de acero inoxidable
23.22.1 |  |  |  | D=150mm (6") | UND | 2 | 3240902.5 | 6481805
23.23 |  |  |  | Suministro de válvula compuerta elástica con volanta de manejo, vastago no ascendente, brida x brida norma ISO PN10 cuerpo en hierro dúctil
23.23.1 |  |  |  | D=100mm (4") | UND | 1 | 1950856.25 | 1950856.25
23.23.2 |  |  |  | D=150mm (6") | UND | 5 | 3240902.5 | 16204512.5
23.24 |  |  |  | Suministro Macromedidor Electromagnético para Aguas Limpias BxB en HD Norma ISO PN16
23.24.1 |  |  |  | D=150mm (6") | UND | 1 | 30290706.25 | 30290706.25
23.25 |  |  |  | Suministro de valvula anticipadora de Golpe de Ariete cuerpo en hierro fundido bridaxbrida norma ISO PN10 Presión de trabajo 0-200 PSI . Incluye pilotos mecánicos de alta y baja, tubería de empaque hidraulico en cobre en hierro dúctil
23.25.1 |  |  |  | D=100mm (4") | UND | 1 | 1950856.25 | 1950856.25
23.26 |  |  |  | Suministro de válvula Ventosa combinada doble acción cuerpo en hierro fundido roscada norma ISO PN16.
23.26.1 |  |  |  | D=50mm (2") | UND | 4 | 2902492.5 | 11609970
23.27 |  |  |  | SUMINISTRO EQUIPO DE BOMBEO MARTILLO - BURRUSCO
23.27.1 |  |  |  | Bomba tipo turbina vertical, para operar en el punto de diseño de 9lps a una altura dinámica total de 58,41m.c.a, npsh requerido al punto de diseño de 1m sumergencia mínima requerida al punto de diseño=0,31m, fabricación estandar, eficiencia hidráulico en el cuerpo de tazones de 77,30% al punto de diseño. motor vertical de eje hueco (vhs) 15hp@1800rpm, encerramiento wp1 460v frecuencia 60hz, 3 fases, aislamiento clase f, factor de servicio 1,15 incluye sistema nrr (non reverse ratchet), incluye calefactores, sistema de protección en rodamientos y devanado del motor. | UND | 2 | 170705500 | 341411000
Subtotal | [7 empty] | 5098737292.5
FORMULARIO 24. PRESUPUESTO OBRA CIVIL SISTEMA DE BOMBEO MARTILLO - SABANALARGA, MARTILLO - BURRUSCO.
MANIFOLD SISTEMA DE BOMBEO MARTILLO SABANALARGA
24.11 |  |  |  | Instalacion de válvula de compuerta brida x brida norma ISO PN 10. Incluye empaquetadura y Tornillería Grado 5 en acero con recubrimiento galvanizado al caliente
24.11.1 |  |  |  | Válvula compuerta elastica HD DN 250 mm B x B PN10 | un | 2 | 1201531.9077 | 2403063.8154
24.12 |  |  |  | Instalacion Reducción en HD Bridada. Norma ISO. PN 10. Incluye empaquetadura y Tornillería Grado 5 en acero con recubrimiento galvanizado al caliente.
24.12.1 |  |  |  | Reduccion BxB d=350 x 300mm (14" x 12") | UND | 3 | 1243753.0841 | 3731259.2523
24.13 |  |  |  | Instalacion de Tee BxBxB en HD o acero . Norma ISO PN16. Incluye empaquetadura y Tornillería Grado 5 en acero con recubrimiento galvanizado al caliente.
24.13.1 |  |  |  | Tee BxB en HD Norma ISO PN16 d=250mm x 250mm (10") | UND | 1 | 1053915.0346 | 1053915.0346
24.13.2 |  |  |  | Tee reducida BxB en HD Norma ISO PN16 d=500mm x 250mm (20" x 10") | UND | 1 | 2006451.4435 | 2006451.4435
24.14 |  |  |  | Instalacion de Niples HD, B x B PN 10. Incluye empaquetadura y Tornillería Grado 5 en acero con recubrimiento galvanizado al caliente.
24.14.1 |  |  |  | Niple BxB en HD Norma ISO PN16 d=500mm L=2.6m | UND | 2 | 1714432.4723 | 3428864.9445
24.14.2 |  |  |  | Niple BxB en HD Norma ISO PN16 d=500mm L=1.30m | UND | 2 | 2168014.8488 | 4336029.6975
24.14.3 |  |  |  | Niple BxB en HD Norma ISO PN16 d=250mm L=1.40m | UND | 1 | 979379.7794 | 979379.7794
24.14.4 |  |  |  | Niple BxB en HD Norma ISO PN16 d=250mm L=0.90m | UND | 1 | 943221.948 | 943221.948
24.14.5 |  |  |  | Niple BxB en HD Norma ISO PN16 d=250mm L=0.60m | UND | 2 | 943221.948 | 1886443.896
24.14.6 |  |  |  | Niple BxB en HD Norma ISO PN16 d=250mm L=0.85m | UND | 2 | 943221.948 | 1886443.896
24.14.7 |  |  |  | Niple BxB en HD Norma ISO PN16 d=500mm L=1.10m | UND | 1 | 2168014.8488 | 2168014.8488
24.14.8 |  |  |  | Niple BxB en HD Norma ISO PN16 d=500mm L=3.30m | UND | 1 | 1878612.4248 | 1878612.4248
24.14.9 |  |  |  | Niple BxB en HD Norma ISO PN16 d=500mm L=0.85m | UND | 1 | 1613502.5173 | 1613502.5173
24.14.10 |  |  |  | Niple BxB en HD Norma ISO PN16 d=500mm L=1.30m | UND | 1 | 2168014.8488 | 2168014.8488
24.14.11 |  |  |  | Niple BxB en HD Norma ISO PN16 d=500mm L=5.6m | UND | 1 | 2042792.3773 | 2042792.3773
24.14.12 |  |  |  | Niple BxB en HD Norma ISO PN16 d=500mm L=1.35m | UND | 1 | 2168014.8488 | 2168014.8488
24.14.13 |  |  |  | Niple BxB en HD Norma ISO PN16 d=500mm L=0.40m | UND | 1 | 1613502.5173 | 1613502.5173
24.14.14 |  |  |  | Niple HD Bridado L=0.60; D= 350 mm (14") con dos salidas: 1. salida para válvula ventosa de 2". 2. Salida rosca hembra NPT para instalación de Manómetro. | UND | 4 | 1219241.1243 | 4876964.4971
24.14.15 |  |  |  | Niple BxB en HD Norma ISO PN16 d=350mm L=3.6m | UND | 4 | 1219241.1243 | 4876964.4971
24.14.16 |  |  |  | Niple BxB en HD Norma ISO PN16 d=500mm L=1.00m | UND | 4 | 1613502.5173 | 6454010.0691
24.14.17 |  |  |  | Niple BxB en HD Norma ISO PN16 d=250mm L=0.8m z=0.4m | UND | 2 | 943221.948 | 1886443.896
24.15 |  |  |  | Instalacion Codo 90° BxB HD Norma ISO PN 16. Incluye empaquetadura y Tornillería Grado 5 en acero con recubrimiento galvanizado al caliente.
24.15.1 |  |  |  | Codo 90° BxB en HD Norma ISO PN16 d=350mm (14") | UND | 8 | 1172333.3651 | 9378666.9209
24.15.2 |  |  |  | Codo 45° BxB en HD Norma ISO PN16 d=350mm (14") | UND | 4 | 1172333.3651 | 4689333.4604
24.15.3 |  |  |  | Codo 90° BxB en HD Norma ISO PN16 d=500mm (20") | UND | 4 | 2037747.9761 | 8150991.9045
24.15.4 |  |  |  | Codo 90° BxB en HD Norma ISO PN16 d=250mm (10") | UND | 5 | 1051569.6467 | 5257848.2333
24.16 |  |  |  | Instalacion de Union de Desmontaje en HD
24.16.1 |  |  |  | Unión de desmontaje BxB en HD Norma ISO PN16 d=250mm (10") | un | 1 | 721229.1607 | 721229.1607
24.16.2 |  |  |  | Unión de desmontaje BxB en HD Norma ISO PN16 d=350mm (14") | un | 4 | 831147.9059 | 3324591.6236
24.17 |  |  |  | Instalacion de Válvula tipo Check Rite Wafer BxB Norma ISO PN16. Incluye empaquetadura y Tornillería Grado 5 en acero con recubrimiento galvanizado al caliente
24.17.1 |  |  |  | D=350mm (14") | UND | 4 | 1468860.0099 | 5875440.0395
24.18 |  |  |  | Instalacion de válvula mariposa brida x brida norma ISO PN16. Incluye empaquetadura y Tornillería Grado 5 en acero con recubrimiento galvanizado al caliente.
24.18.1 |  |  |  | D=350mm (14") | UND | 4 | 1468860.0099 | 5875440.0395
24.18.2 |  |  |  | D=500mm (20") | UND | 1 | 2935908.5639 | 2935908.5639
24.19 |  |  |  | Instalacion de válvula compuerta elástica con volanta de manejo, vastago no ascendente, brida x brida norma ISO PN16 cuerpo en hierro dúctil. Incluye empaquetadura y Tornillería Grado 5 en acero con recubrimiento galvanizado al caliente
24.19.1 |  |  |  | D=250mm (10") | UND | 2 | 1201531.9077 | 2403063.8154
24.20. |  |  |  | Instalacion Macromedidor Ultrasónico para Aguas Limpias BxB en HD Norma ISO PN16
24.20.1 |  |  |  | D=500mm (20") | UND | 1 | 3079518.1502 | 3079518.1502
24.21. |  |  |  | Instalacion de valvula anticipadora de Golpe de Ariete cuerpo en hierro fundido bridaxbrida norma ISO PN16 Presión de trabajo 0-200 PSI . Incluye pilotos mecánicos de alta y baja, tubería de empaque hidraulico en cobreen hierro dúctil
24.21.1 |  |  |  | Válvula Anticipadora de ariete BxB en HD Norma ISO PN16 d=250mm (10") | UND | 1 | 1201531.9077 | 1201531.9077
24.22 |  |  |  | Instalacion de válvula Ventosa combinada doble acción cuerpo en hierro fundido roscada norma ISO PN16.
24.22.1 |  |  |  | D=50mm (2") | UND | 5 | 307087.8792 | 1535439.396
24.23 |  |  |  | INSTALACION EQUIPO DE BOMBEO MARTILLO - SABANALRGA
24.23.1 |  |  |  | Instalación, montaje y puesta en marcha de Bomba de Turbina Vertical Martillo-Sabanalarga: Incluye columna y cabezal de descarga. Suministro y montaje de platina de nivelación con pintura anticcorosiva y elementos de fijación. | UND | 3 | 19854321.2693 | 59562963.8078
MANIFOLD SISTEMA DE BOMBEO MARTILLO - BURRUSCO
24.24 |  |  |  | Instalacion de Accesorios en HD Norma ISO PN10
24.24.1 |  |  |  | Reduccion BxB D=150 x 100mm (6" x 4") | UND | 3 | 415790.6008 | 1247371.8025
24.24.2 |  |  |  | Unión de expansión antivibratoria BxB D=150mm (6") | UND | 2 | 415790.6008 | 831581.2017
24.25 |  |  |  | Instalacion Codo 90° BxB HD Norma ISO PN 10. Incluye empaquetadura y Tornillería Grado 5 en acero con recubrimiento galvanizado al caliente
24.25.1 |  |  |  | Codo 90° BxB D=100mm (4") | UND | 3 | 424190.9474 | 1272572.8423
24.25.2 |  |  |  | Codo 90° BxB D=150mm (6") | UND | 11 | 500054.0445 | 5500594.4892
24.26 |  |  |  | Instalacion Codo Union de Desmontaje BxB HD Norma ISO PN 10. Incluye empaquetadura y Tornillería Grado 5 en acero con recubrimiento galvanizado al caliente
24.26.1 |  |  |  | Unión de desmontaje BxB D=150mm (6") | UND | 2 | 393489.847 | 786979.6941
|  |  |  | Unión de desmontaje BxB D=100mm (4") | UND | 1 | 349049.0782 | 349049.0782
24.27 |  |  |  | Instalacion de Tee BxBxB en HD o acero . Norma ISO PN10. Incluye empaquetadura y Tornillería Grado 5 en acero con recubrimiento galvanizado al caliente
24.27.1 |  |  |  | Tee BxB en HD D=150mm x 150mm (6") | UND | 4 | 449354.2486 | 1797416.9946
24.28 |  |  |  | Instalacion de Niples HD, B x B PN 10. Incluye empaquetadura y Tornillería Grado 5 en acero con recubrimiento galvanizado al caliente
24.28.1 |  |  |  | Niple BxB D=100mm L=0.8m z=0.4m | UND | 1 | 379093.2463 | 379093.2463
24.28.2 |  |  |  | Filtro en Y D=150mm (6") | UND | 1 | 696116.1778 | 696116.1778
24.28.3 |  |  |  | Niple BxB D=150mm L=0.85m | UND | 2 | 419010.9667 | 838021.9333
24.28.4 |  |  |  | Niple BxB D=150mm L=3.5m | UND | 2 | 498269.1455 | 996538.2911
24.28.5 |  |  |  | Niple BxB D=150mm L=0.70m | UND | 2 | 419010.9667 | 838021.9333
24.28.6 |  |  |  | Niple BxB D=150mm L=0.95m | UND | 1 | 419010.9667 | 419010.9667
24.28.7 |  |  |  | Niple BxB D=150mm L=0.65m | UND | 1 | 419010.9667 | 419010.9667
24.28.8 |  |  |  | Niple BxB D=150mm L=2.70m | UND | 1 | 478454.9502 | 478454.9502
24.28.9 |  |  |  | Niple BxB D=150mm L=0.25m | UND | 1 | 419010.9667 | 419010.9667
24.28.10 |  |  |  | Niple BxB D=150mm L=1.15m | UND | 1 | 458639.3572 | 458639.3572
24.28.11 |  |  |  | Niple BxB D=150mm L=2.70m | UND | 1 | 478454.9502 | 478454.9502
24.28.12 |  |  |  | Niple BxB D=150mm L=0.75m | UND | 2 | 419010.9667 | 838021.9333
24.28.13 |  |  |  | Niple BxB D=100mm L=0.65m | UND | 1 | 379093.2463 | 379093.2463
24.28.14 |  |  |  | Niple BxB D=150mm L=0.75m | UND | 2 | 419010.9667 | 838021.9333
24.28.15 |  |  |  | Niple BxB D=150mm L=6m | UND | 1 | 518084.7385 | 518084.7385
24.28.16 |  |  |  | Niple BxB D=100mm L=1.5m | UND | 1 | 400040.9992 | 400040.9992
24.28.17 |  |  |  | Niple BxB D=100mm L=0.65m | UND | 1 | 379093.2463 | 379093.2463
24.28.18 |  |  |  | Manómetro de glicerina roscado 16 bares | UND | 2 | 7009131.8101 | 14018263.6202
Instalacion de Válvulas y medidores
24.29 |  |  |  | Instalacion de Válvula tipo Check Rite Wafer BxB Norma ISO PN10, Incluye empaquetadura y Tornillería Grado 5 en acero con recubrimiento galvanizado al caliente
24.29.1 |  |  |  | D=150mm (6") | UND | 2 | 583483.0444 | 1166966.0887
24.30. |  |  |  | Instalacion de válvula compuerta elástica con volanta de manejo, Incluye empaquetadura y Tornillería Grado 5 en acero con recubrimiento galvanizado al caliente
24.30.1 |  |  |  | D=100mm (4") | UND | 1 | 481476.8387 | 481476.8387
24.30.2 |  |  |  | D=150mm (6") | UND | 5 | 583483.0444 | 2917415.2218
24.31 |  |  |  | Instalacion Macromedidor Electromagnético para Aguas Limpias BxB en HD Norma ISO PN16
24.31.1 |  |  |  | D=150mm (6") | UND | 1 | 1024135.0371 | 1024135.0371
24.32 |  |  |  | Instalacion de valvula anticipadora de Golpe de Ariete cuerpo en hierro fundido bridaxbrida norma ISO PN10 Presión de trabajo 0-200 PSI . Incluye pilotos mecánicos de alta y baja, tubería de empaque hidraulico en cobre en hierro dúctil
24.32.1 |  |  |  | D=100mm (4") | UND | 1 | 481476.8387 | 481476.8387
24.33 |  |  |  | Instalacion de válvula Ventosa combinada doble acción cuerpo en hierro fundido roscada norma ISO PN16.
24.33.1 |  |  |  | D=50mm (2") | UND | 4 | 307087.8792 | 1228351.5168
24.34 |  |  |  | INSTALACION EQUIPO DE BOMBEO MARTILLO - BURRUSCO
24.34.1 |  |  |  | Instalación, montaje y puesta en marcha de Bomba de Turbina Vertical: Incluye columna y cabezal de descarga. Suministro y montaje de platina de nivelación con pintura anticcorosiva y elementos de fijación. | UND | 2 | 5391388.5854 | 10782777.1708
Subtotal | [7 empty] | 222053036.3446
FORMULARIO 25. PRESUPUESTO OBRA CIVIL TANQUE SEMIENTERRADO
25.1 |  |  |  | Preliminares
25.1.1 |  |  |  | Trazado y replanteo | m2 | 275 | 1133.5576 | 311728.3369
25.2 |  |  |  | Excavaciones para estructuras
25.2.1 |  |  |  | Excavación a maquina en material común, roca descompuesta, a cualquier profundidad y bajo cualquier condición de humedad. | m3 | 462 | 23128.2089 | 10685232.5136
|  |  |  | Cargue, Retiro y transporte del Material Sobrante de Excavaciones y/o Demoliciones hasta el Lugar Autorizado | M3-KM | 16637 | 2522.8994 | 41973478.0213
|  |  |  | Costo disposicion final relleno sanitario autorizado EL CLAVO | m3 | 462 | 21063.7643 | 9731459.1152
25.3 |  |  |  | RELLENO DE ZANJAS Y OBRAS DE MAMPOSTERIA
25.3.1 |  |  |  | Relleno de zanjas y estructuras con material seleccionado de cantera, compactado al 95% Proctor Modificado. | m3 | 298 | 93401.7908 | 27833733.648
|  |  |  | Transporte del Material de relleno desde la cantera hasta el sitio de las obras. | m3-km | 10281 | 2522.8994 | 25937929.1661
25.4 |  |  |  | CONCRETO PARA LOSA FONDO, LOSA CUBIERTA, MUROS
25.4.1 |  |  |  | Concreto de limpieza f´c = 14 Mpa (2500 psi), e=0,05m | m2 | 262 | 55791.7197 | 14617430.573
25.4.2 |  |  |  | Concreto impermeabilizado de 28,0 Mpa (4000 psi) para losas de fondo | m3 | 105 | 2066135.8363 | 216944262.8149
25.4.3 |  |  |  | Concreto impermeabilizado de 28,0 Mpa (4000 psi) para losas superiores | m3 | 73.8 | 2449894.6995 | 180802228.8213
25.4.4 |  |  |  | Muro de concreto impermeabilizado de 28,0 Mpa (4000 psi) | m3 | 164.2 | 2322097.6126 | 381288427.9893
25.5 |  |  |  | VIGAS, COLUMNAS Y ZAPATAS
25.5.1 |  |  |  | Concreto de f’ c = 28 Mpa (4000 psi) para vigas aéreas. | m3 | 8.8 | 2189317.6246 | 19265995.0966
25.5.2 |  |  |  | Concreto para columnas f´c = 28 Mpa (4000 psi) | m3 | 28.7 | 2274349.8188 | 65273839.799
25.5.3 |  |  |  | Concreto de f’ c = 28 Mpa (4000 psi) para mensulas | m3 | 0.5 | 2189317.6246 | 1094658.8123
25.5.4 |  |  |  | Concreto para vigas f´c = 28 Mpa (4000 psi) canal | m3 | 12.5 | 2189317.6246 | 27366470.3077
25.6 |  |  |  | ACERO DE REFUERZO
25.6.1 |  |  |  | Acero fy= 420 Mpa (60000 psi) | kg | 58095 | 10510.9162 | 610631678.7306
25.7 |  |  |  | SELLOS Y JUNTAS
25.7.1 |  |  |  | Suministro e instalación de cinta flexible para sellar juntas de construcción y dilatación SIKA PVC O-22 o similar según planos y especificaciones de diseño | m | 169 | 143047.6995 | 24175061.2178
25.7.2 |  |  |  | Suministro y aplicación de sello expandible contra el paso de agua en juntas de construcción y pases de tuberia SikaSwell S o similar según planos y especificaciones de diseño. | m | 20 | 103640.15 | 2072803
25.8 |  |  |  | CONCRETO, MORTEROS Y ADITIVOS ESPECIALES
25.8.1 |  |  |  | Suministro y aplicación de imprimante y puente de adherencia de concreto fresco a endurecido Sikadur -32 Primer o similar según planos y especificaciones de diseño. | m2 | 50.7 | 171165.7982 | 8678105.9674
25.8.2 |  |  |  | Recubrimiento epoxico para proteccion de concreto contra agentes quimicos . Sika Guard 63N o similar según planos y especificaciones de diseño. | m2 | 750 | 236664.7404 | 177498555.3188
Subtotal | [7 empty] | 1846183079.2498
FORMULARIO 26. SUMINISTROS SISTEMA REBOSE, LAVADO Y VENTILACIÓN (EBAP) - MARTILLO
26.1 |  |  |  | SUMINISTROS SISTEMA REBOSE, LAVADO Y VENTILACIÓN (EBAP)
26.1.1 |  |  |  | Suministro de Tubería PVC
26.1.1.1 |  |  |  | Tuberia sanitaria de 12" PVC | M | 60 | 217172.5 | 13030350
26.1.2 |  |  |  | Suministro de Accesorios en HD Norma ISO PN10
26.1.2.1 |  |  |  | Codo HD D = 300mm de 90° B x B PN10 | UND | 10 | 4289487.5 | 42894875
26.1.2.2 |  |  |  | Codo HD D = 300mm de 45° B x B PN10 | UND | 2 | 3964005 | 7928010
26.1.2.3 |  |  |  | Niple BxB D=300mm L=1.85M | UND | 1 | 6701485 | 6701485
26.1.2.4 |  |  |  | Niple BxB D=300mm L=1.00M | UND | 1 | 5651905 | 5651905
26.1.2.5 |  |  |  | Niple BxB D=300mm L=2.5M | UND | 1 | 7501165 | 7501165
26.1.2.6 |  |  |  | Niple BxB D=300mm L=1.0M | UND | 1 | 5651905 | 5651905
26.1.2.7 |  |  |  | Niple BxB D=300mm L=1.5M | UND | 1 | 6268325 | 6268325
26.1.2.8 |  |  |  | Niple Pasamuro BxB D=300mm L=0.8m z=0.4m | UND | 4 | 5175570 | 20702280
26.1.2.9 |  |  |  | Niple Pasamuro BxE D=600mm L=0.80m z=0.40m | UND | 1 | 14979125 | 14979125
26.1.2.10 |  |  |  | Brida universal maxidaptor D=300mm (12") | UND | 2 | 1765662.5 | 3531325
26.1.2.11 |  |  |  | Niple BxB D=300mm L=2.25M | UND | 2 | 9233805 | 18467610
26.1.2.12 |  |  |  | Codo 22.50° BxB D=300mm (12") | UND | 1 | 2864181.25 | 2864181.25
26.1.2.13 |  |  |  | Niple BxE D=300mm L=1.20M | UND | 1 | 5897640 | 5897640
26.1.3 |  |  |  | Suministro de Compuertas en AC Inox
26.1.3.1 |  |  |  | Con Volante de maniobra para tubería de 12" d=300mm | UND | 2 | 23234750 | 46469500
26.1.3.2 |  |  |  | Con Volante de maniobra para tubería de 24" d=600mm | UND | 1 | 46469500 | 46469500
26.2 |  |  |  | ELEMENTOS EN PRFV
26.2.1 |  |  |  | Suministro e instalación de tapa cuadrada de 1.0mx1.0m en PRFV ensamblada con tornilleria en acero inoxidable con marco, de 10mm de espesor. | UND | 6 | 1147727.5 | 6886365
26.2.2 |  |  |  | Suministro e instalación de escalera en Poliester reforzado con fibra de vidrio PRFV h= 4,10 m ancho escalon: 0,50m. Incluye: linea de vida vertical con cables en acero inoxidable y acorde a la resolución 1409 de 2012 emitida por el Ministerio de trabajo o norma que la remplace o sustituya | UND | 6 | 2665796.25 | 15994777.5
26.3 |  |  |  | EQUIPOS DE BOMBEO LIMPIEZA
26.3.1 |  |  |  | Suministro e instalación Bomba sumergible 4HP salida 3" | UND | 1 | 6852177.5 | 6852177.5
Subtotal | [7 empty] | 284742501.25
FORMULARIO 27. INSTALACION SISTEMA REBOSE, LAVADO, VENTILACIÓN Y OBRAS COMPLEMENTARIAS (EBAP) - MARTILLO
27 |  |  |  | INSTALACIONES SISTEMA REBOSE, LAVADO Y VENTILACIÓN (EBAP)
27.1 |  |  |  | Instalacion Tubería PVC
27.1.1 |  |  |  | Instalación Tubería PVC 12". Incluye accesorios. | m | 60 | 37242.4685 | 2234548.1099
27.2 |  |  |  | CIMENTACION TUBERIAS
27.2.1 |  |  |  | Cimentación de tubería con arena compactada al 70% de la densidad relativa máxima. | m3 | 4.2 | 87146.957 | 366017.2193
27.3 |  |  |  | CONCRETO PARA ANCLAJES
27.3.1 |  |  |  | Concreto para pedestales f´c = 21 Mpa (3000 psi) | m3 | 5 | 1739715.9781 | 8698579.8904
27.3.2 |  |  |  | Concreto para base de apoyo de tubería f'c=21Mpa (3000 psi) | m3 | 10 | 1739715.9781 | 17397159.7808
CONSTRUCCION DE OBRAS ACCESORIAS
27.4 |  |  |  | Pozo de inspeccion en concreto para tuberías de diámetros entre los 200 mm (8 pulgadas) y 400 mm (16 pulgadas), diámetro del cilindro 1,20 m.
27.4.1 |  |  |  | Pozo de inspección 1,80 m < H ≤ 3,00 m | un | 10 | 11195035.7124 | 111950357.1242
27.5 |  |  |  | INSTALACION DE ACCESORIOS HD ISO PN10. INCLUYE EL SUMINISTRO E INSTALACIÓN DE TORNILLERÍA Y EMPAQUETADURA.
27.5.1 |  |  |  | Codo 90° BxB D=300mm (12") | UND | 10 | 1051569.6467 | 10515696.4665
27.5.2 |  |  |  | Codo 45° BxB D=300mm (12") | UND | 2 | 1051569.6467 | 2103139.2933
27.5.3 |  |  |  | Niple BxB D=300mm L=1.85M | UND | 1 | 979379.7794 | 979379.7794
27.5.4 |  |  |  | Niple BxB D=300mm L=1.00M | UND | 1 | 943221.948 | 943221.948
27.5.5 |  |  |  | Niple BxB D=300mm L=2.5M | UND | 1 | 999193.9747 | 999193.9747
27.5.6 |  |  |  | Niple BxB D=300mm L=1.5M | UND | 1 | 979379.7794 | 979379.7794
27.5.7 |  |  |  | Niple BxB D=300mm L=0.8m z=0.4m | UND | 4 | 943221.948 | 3772887.792
27.5.8 |  |  |  | Niple BxE D=600mm L=0.80m z=0.40m | UND | 1 | 2719946.974 | 2719946.974
27.5.9 |  |  |  | Brida universal maxidaptor D=300mm (12") | UND | 2 | 1051569.6467 | 2103139.2933
27.5.10 |  |  |  | Niple BxB D=300mm L=2.25M | UND | 2 | 999193.9747 | 1998387.9494
27.5.11 |  |  |  | Codo 22.50° BxB D=300mm (12") | UND | 1 | 1051569.6467 | 1051569.6467
27.5.12 |  |  |  | Niple BxE D=300mm L=1.20M | UND | 1 | 979379.7794 | 979379.7794
27.6 |  |  |  | INSTALACION DE COMPUERTAS EN AC INOX. INCLUYE EL SUMINISTRO E INSTALACIÓN DE TORNILLERÍA Y EMPAQUETADURA.
27.6.1 |  |  |  | Valvula de Compuerta Con Volante de maniobra para tubería de 12" d=300mm | UND | 2 | 25980692.6611 | 51961385.3222
27.6.2 |  |  |  | Valvula de compuerta con Volante de maniobra para tubería de 24" d=600mm | UND | 1 | 51961385.3222 | 51961385.3222
27.7 |  |  |  | CONSTRUCCION DE OBRAS ACCESORIAS
27.7.1 |  |  |  | Suministro, montaje y calibración de Puente Grua con capacidad para 5 toneladas: ESPECIFICACIONES GENERALES - Tipo de Puente Grúa Puente grúa monoviga - Grúas sobre la misma viga carrilera 1 - Accionamiento del puente grúa Electrico - Capacidad de carga 5000 kg - Luz puente grúa 10000 mm - Recorrido puente grúa 14.35m - viga carrilera - Altura de Izaje del puente grúa 5800 mm - Accionamiento del puente grúa Eléctrico - Voltaje de Servicio 440 VAC, 60 Hz, 3 F+N - Voltaje de Control 110 V ó 48 VAC, 60 Hz - Condiciones ambientales * (-)5º C a (+)40º C A Intemperie - Una (1) viga puente en viga cajón 10 me longitud, con una capacidad de 5,000 kg. Dos (2) vigas de rodadura en perfil laminado de 14,23 m de longitud. . NORMAS DE DISEÑO Y FABRICACIÓN Componentes Electromecánicos DIN 15020 / FEM 1.001 Viga Puente DIN 15018 Vigas Carrileras DIN EN 1993 - 6 Clase de elevación HC2 Grupo de esfuerzos por Fatiga S2/S3 Tolerancias de Fabricación VDI 3571 – AWS 14.1 Declaración de conformidad CE (Conformidad Europea) Sistema de Aseguramiento de Calidad DIN/ISO 9001 | un | 1 | 225376687.2971 | 225376687.2971
27.7.2 |  |  |  | Suministro e instalación de cubiertas Autoportante Perfil Arco Acero 610, curvo fabricado en acero galvanizado Azul y color Gris Fondo al interior, Calibre 22, Grado Estructural G40, Grado de Recubrimiento G60. (según diseño) | m2 | 75 | 301797.4779 | 22634810.8412
Subtotal | [7 empty] | 521726253.5832
FORMULARIO 28. PRESUPUESTO SUMINISTRO SISTEMA INTEGRAL CLORACION EBAP MARTILLO
28.1 |  |  |  | SUMINISTRO EQUIPOS Y TANQUES
28.1.1 |  |  |  | Tanque cilindrico vertical capacidad 10000 lts para almacenamiento de cloro. | Un | 1 | 19500000 | 19500000
28.1.2 |  |  |  | Suministro de sistema integral de dosificacion automatica de productos quimicos (hipoclorito de Sodio al 15%.) tipo paquete (skit) El sistema integral Incluye: * Dos (2) Bomba dosificadora electromecánica de productos químicos líquidos para trabajo industrial tipo diafragma mecánica, con rata de flujo ajustable. Características técnicas: * Caudal máximo: 60 l/h * Presión máxima de descarga: 10 bar (145 PSI) * Inyecciones por minuto: 175 * Motor eléctrico trifásico: 220VAC, 0,37 Kw/ 60Hz * Grado de protección IP 55. * Material del diafragma: PTFE (Teflón) * Cabezal en PVDF * Sellos de la válvula en Viton * Conexión 1/2". Dos (2) Manómetro con protector de Diafragma Un (1) Amortiguador de pulsaciones (pulsation dampener), marca PRIMARY FLUID SYSTEMS, modelo ACCU-PULSE, Ref. AP-II-F-PVC-V-2 de fabricación americana, para garantizar el flujo continuo en la descarga de las bombas dosificadoras EMEC. Conexiones de 3/4". Volumen de 36CU In. O-ring en Viton®, cuer- po en PVC. Temperatura máxima de traba- jo: 45°C @ 150/300 PSIG * Un (1) Filtro en Y para manejo de productos químicos de 3/4" de las siguientes características: * Material del Cuerpo: PVC TRASLUCIDO. * Malla: 24 micras * Conexión: NPT. * Cinco (5) Válvula de bola características: * Cuerpo: PVC * Bola: PVC * Juntas: PTFE * O 'ring: Viton * Presión nominal de 230 psi * Conexión: Universal 1/2" NPT - Threaded | Un | 1 | 155275662.5 | 155275662.5
28.1.3 |  |  |  | Suministro de Analizador de pH y Cloro Libre en línea, caracterisiticas: Un (1) Controlador digital, con las siguientes características técnicas: * Almacenamiento de datos Comunicación: * MODBUS: Protocolo de comunicación en serie para conectar instrumentos a otros dispositivos en la red RS485. * Una (1) celda amperométrica para la medición del cloro libre, con las siguientes características: - Rango: 0 a 10 mg/l de Cl2. - Permite alojar sensor de pH y Temperatura - Flujo promedio: 40 l/h. - Cuerpo en acrílico. - Electrodos de platino y cobre. - 1.5 metros de cable. * Un (1) filtro de agua de 5", con cartucho filtrante lavable hecho en PET y con tamaño de poro de 60 micras. * Un (1) filtro de carbon activo, * Una (1) valvula de regulación de caudal y presion * Bolas de vidrio para autolimpieza de la celda amperometrica * Un (1) Electrodo Autolimpiante pH, con las siguientes características: - Rango de medición: 0-14 unidades de pH. - Presión/Temperatura Máximas: 7 bar (103 psi) @ 70°C ó 3.5 bar (51 psi) @ 80°C. - Cuerpo en epoxy relleno con gel. - Diámetro de instalación: 12 mm. - Longitud del sensor: 168 mm. - Conexión eléctrica: tipo BNC. - Longitud de cable: 4.5 metros. - Conductividad de trabajo mínima: 100 μS. - Soluciones de calibración de 4, 7 y 9 Un (1) Sensor de temperatura, con 4 metros de cable, cuerpo en PVDF, conexión de 1/2" roscada. Sensor PT100 (0-100°C, máx. 10 bar), Comunicación WEB: ERMES | Un | 1 | 105973218.75 | 105973218.75
Subtotal | [7 empty] | 280748881.25
FORMULARIO 29. PRESUPUESTO INSTALACION SISTEMA INTEGRAL CLORACION EBAP MARTILLO
29.1 |  |  |  | INSTALACIÓN SISTEMA INTEGRAL DE CLORACION
29.1.1 |  |  |  | Instalacion equipo de dosificacion de cloro | un | 1 | 7094702.1296 | 7094702.1296
Subtotal | [7 empty] | 7094702.1296
FORMULARIO 30. OBRA CIVIL BASE TANQUE COMBUSTIBLE Y HIPOCLORITO
BASE TANQUE COMBUSTIBLE
30.1 |  |  |  | Excavaciones y entibados
30.1.1 |  |  |  | Excavación a mano en material común, roca descompuesta, a cualquier profundidad y bajo cualquier condición de humedad. | m3 | 6.1 | 44068.9731 | 268820.7361
|  |  |  | Cargue, Retiro y transporte del Material Sobrante de Excavaciones y/o Demoliciones hasta el Lugar Autorizado | M3-KM | 156.2 | 2522.8994 | 394076.8929
|  |  |  | Costo disposicion final relleno sanitario autorizado EL CLAVO | m3 | 6.1 | 21063.7643 | 128488.9623
30.2 |  |  |  | Rellenos
30.2.1 |  |  |  | Relleno de zanjas y estructuras con material seleccionado de cantera, compactado al 95% Proctor Modificado. | m3 | 9.5 | 93401.7908 | 887317.0123
|  |  |  | Transporte del Material de relleno desde la cantera hasta el sitio de las obras. | m3-km | 301.2 | 2522.8994 | 759897.312
30.3 |  |  |  | CONCRETO PARA ESTRUCTURAS TIPO EDIFICACIONES. INCLUYE FORMALETAS (CONCRETO PROCEDENTE DE CENTRAL DE MEZCLAS)
30.3.1 |  |  |  | Concreto de limpieza f´c = 14 Mpa (2500 psi), e=0,05m | m2 | 12.3 | 55791.7197 | 686238.1529
30.3.2 |  |  |  | Concreto para pedestales f´c = 28 Mpa (4000 psi) | m3 | 0.6 | 1864614.1766 | 1118768.506
30.3.3 |  |  |  | Concreto impermeabilizado de 28,0 Mpa (4000 psi) para losas de fondo | m3 | 4.3 | 2066135.8363 | 8884384.0962
30.3.4 |  |  |  | Concreto para escalera f´c = 28,0 Mpa (4000 psi). | m3 | 0.9 | 2188219.0102 | 1969397.1092
30.4 |  |  |  | Aceros de refuerzo
30.4.1 |  |  |  | Acero fy= 420 mpa (60000 psi) | kg | 425.7 | 10510.9162 | 4474497.0417
|  |  |  | Mampostería en bloque vibrado de concreto e = 0,12 m | m2 | 9.1 | 97814.4188 | 890111.2108
BASE TANQUE HIPOCLORITO
30.5 |  |  |  | Excavaciones y entibados
30.5.1 |  |  |  | Excavación a mano en material común, roca descompuesta, a cualquier profundidad y bajo cualquier condición de humedad. | m3 | 8.9 | 44068.9731 | 392213.8609
30.6 |  |  |  | Rellenos
30.6.1 |  |  |  | Relleno de zanjas y estructuras con material seleccionado de cantera, compactado al 95% Proctor Modificado. | m3 | 10.3 | 93401.7908 | 962038.4449
|  |  |  | Transporte del Material de relleno desde la cantera hasta el sitio de las obras. | m3-km | 326.5 | 2522.8994 | 823726.6679
30.7 |  |  |  | CONCRETO PARA ESTRUCTURAS TIPO EDIFICACIONES. INCLUYE FORMALETAS (CONCRETO PROCEDENTE DE CENTRAL DE MEZCLAS)
30.7.1 |  |  |  | Concreto de limpieza f´c = 14 Mpa (2500 psi), e=0,05m | m2 | 17.9 | 55791.7197 | 998671.7834
30.7.2 |  |  |  | Concreto para columnas f´c = 28 mpa (4000 psi) | m3 | 0.8 | 2274349.8188 | 1819479.855
30.7.3 |  |  |  | Concreto impermeabilizado de 28,0 Mpa (4000 psi) para losas de fondo | m3 | 7.1 | 2066135.8363 | 14669564.438
30.7.4 |  |  |  | Concreto impermeabilizado de 28 mpa (4000 psi) para losas superiores. | m3 | 0.4 | 2420522.8386 | 968209.1354
30.7.5 |  |  |  | Concreto de f’ c = 28 Mpa (4000 psi) para vigas aéreas. | m3 | 1 | 2189317.6246 | 2189317.6246
30.7.6 |  |  |  | Muro de concreto impermeabilizado de 28,0 Mpa (4000 psi) | m3 | 0.6 | 2322097.6126 | 1393258.5676
30.7.7 |  |  |  | Concreto para escalera f´c = 28,0 Mpa (4000 psi). | m3 | 0.9 | 2188219.0102 | 1969397.1092
30.8 |  |  |  | Aceros de refuerzo
30.8.1 |  |  |  | Acero fy= 420 mpa (60000 psi) | kg | 960 | 10510.9162 | 10090479.5866
Subtotal | [7 empty] | 56738354.1059
FORMULARIO 31. OBRA CIVIL CUARTO ELECTRICO
Preliminares
|  |  |  | Trazado y replanteo | m2 | 129.6 | 1133.5576 | 146909.0635
31.1 |  |  |  | Excavaciones y entibados
31.1.1 |  |  |  | Excavación a maquina en material común, roca descompuesta, a cualquier profundidad y bajo cualquier condición de humedad. | m3 | 640 | 23128.2089 | 14802053.6985
|  |  |  | Cargue, Retiro y transporte del Material Sobrante de Excavaciones y/o Demoliciones hasta el Lugar Autorizado | M3-KM | 23046 | 2522.8994 | 58142740.5469
|  |  |  | Costo disposicion final relleno sanitario autorizado EL CLAVO | m3 | 640 | 21063.7643 | 13480809.164
31.2 |  |  |  | Rellenos
31.2.1 |  |  |  | Relleno de zanjas y estructuras con material seleccionado de cantera, compactado al 95% Proctor Modificado. | m3 | 578.6 | 93401.7908 | 54042276.1368
|  |  |  | Transporte del Material de relleno desde la cantera hasta el sitio de las obras. | m3-km | 19961.7 | 2522.8994 | 50361361.7971
31.3 |  |  |  | CONCRETO PARA ESTRUCTURAS TIPO EDIFICACIONES. INCLUYE FORMALETAS (CONCRETO PROCEDENTE DE CENTRAL DE MEZCLAS)
31.3.1 |  |  |  | Concreto de limpieza f´c = 14 Mpa (2500 psi), e=0,05m | m2 | 129.6 | 55791.7197 | 7230606.8788
31.3.2 |  |  |  | Concreto para columnas f´c = 28 mpa (4000 psi) | m3 | 7.1 | 2274349.8188 | 16147883.7133
31.3.3 |  |  |  | Concreto impermeabilizado de 28,0 Mpa (4000 psi) para losas de fondo | m3 | 50.8 | 2066135.8363 | 104959700.4857
31.3.4 |  |  |  | Concreto impermeabilizado de 28,0 Mpa (4000 psi) para losas superiores | m3 | 5.75 | 2420522.8386 | 13918006.322
31.3.5 |  |  |  | Concreto de f’ c = 28 Mpa (4000 psi) para vigas aéreas. | m3 | 14.5 | 2420522.8386 | 35097581.1597
31.3.6 |  |  |  | Dintel en concreto Reforzado 0.15x0.20 Fc = 21 Mpa Acero Refuerzo 2 Ø 3/8" f Ø 3/8" c0.15. | ml | 4 | 114278.2595 | 457113.038
31.4 |  |  |  | Aceros de refuerzo
31.4.1 |  |  |  | Acero fy= 420 mpa (60000 psi) | kg | 9874 | 10510.9162 | 103784786.9143
31.5 |  |  |  | ALISTADO Y PENDIENTADO
31.5.1 |  |  |  | Plantilla en concreto de f´c = 21 Mpa (3000 psi) E=7 cms. Incluye malla electrosoldada. | m2 | 183.4 | 207575.2207 | 38069295.4673
31.5.2 |  |  |  | Plantilla en mortero impermabilizado 1:3 para nivelación de losa de cubierta e=0.05cm | m2 | 129.6 | 68819.9445 | 8919064.8084
31.6 |  |  |  | OBRAS DE MAMPOSTERIA EN BLOQUE
31.6.1 |  |  |  | Mampostería en bloque vibrado de concreto abuzardado e = 0,15 m | m2 | 209.6 | 197252.9977 | 41344228.3231
31.6.2 |  |  |  | Mampostería en bloque vibrado de concreto e = 0,12 m | m2 | 13.5 | 97814.4188 | 1320494.6533
31.6.3 |  |  |  | Estuco acrilico para columnas esp= 4,5 - 5 mm | m2 | 25 | 29044.7925 | 726119.8118
31.7 |  |  |  | Elementos arquitectónicos
31.7.1 |  |  |  | Suministro e instalacion puerta metalica Ancho total : 2,50 m Alto : 2,00m . Incluye,bisagras, cerraduras y elementos de fijación . (según planos) | un | 2 | 3099149.2431 | 6198298.4862
31.7.2 |  |  |  | REJILLAS EN ALUMINIO CONSTITUIDA POR MARCO EN PERFILES DE 50 mmx 25 mm, PERSIANA HORIZONTAL EN PERFIL OJIVA ALUMINIO DE 25mm | M2 | 6 | 371439.2866 | 2228635.7195
31.8 |  |  |  | Obras accesorias
31.8.1 |  |  |  | Pintura exterior repelente de aguas para mamposteria a la vista (Hidrofugo). | m2 | 209.6 | 18563.2285 | 3890852.6995
31.8.2 |  |  |  | impermeabilización de losa de cubierta con manto asfáltico con foil de aluminio e=3.6 mm, 3.6mm x 10m2 foil aluminio | m2 | 129.6 | 167717.6026 | 21736201.3031
31.8.3 |  |  |  | Pintura reflectiva de aluminio con base asfaltica, espesor de pelicula de acabado 3 MILLS | m2 | 129.6 | 19246.7176 | 2494374.6047
31.8.4 |  |  |  | Estuco acrilico para columnas esp= 4,5 - 5 mm | m2 | 25 | 29044.7925 | 726119.8118
Subtotal | [7 empty] | 600225514.6072
FORMULARIO 32. OBRA CIVIL CUARTO DE CLORACION
PRELIMINARES
|  |  |  | Trazado y replanteo | m2 | 17.6 | 1133.5576 | 19950.6136
32.1 |  |  |  | Excavaciones y entibados
32.1.1 |  |  |  | Excavación a mano en material común, roca descompuesta, a cualquier profundidad y bajo cualquier condición de humedad. | m3 | 195.4 | 44068.9731 | 8611077.3514
|  |  |  | Cargue, Retiro y transporte del Material Sobrante de Excavaciones y/o Demoliciones hasta el Lugar Autorizado | M3-KM | 7036 | 2522.8994 | 17751120.4759
|  |  |  | Costo disposicion final relleno sanitario autorizado EL CLAVO | m3 | 195.4 | 21063.7643 | 4115859.5479
32.1.2 |  |  |  | Rellenos
32.2 |  |  |  | Relleno de zanjas y estructuras con material seleccionado de cantera, compactado al 95% Proctor Modificado. | m3 | 188 | 93401.7908 | 17559536.6639
|  |  |  | Transporte del Material de relleno desde la cantera hasta el sitio de las obras. | m3-km | 6486 | 2522.8994 | 16363525.7827
32.3 |  |  |  | CONCRETO PARA ESTRUCTURAS TIPO EDIFICACIONES. INCLUYE FORMALETAS (CONCRETO PROCEDENTE DE CENTRAL DE MEZCLAS)
32.3.1 |  |  |  | Concreto de limpieza f´c = 14 Mpa (2500 psi), e=0,05m | m2 | 17.6 | 55791.7197 | 981934.2675
32.4 |  |  |  | Concreto para columnas f´c = 21 mpa (3000 psi) | m3 | 1.3 | 2198435.0058 | 2857965.5076
32.4.1 |  |  |  | Concreto impermeabilizado de 28,0 Mpa (4000 psi) para losas de fondo | m3 | 7.4 | 2066135.8363 | 15289405.1889
32.5 |  |  |  | Concreto impermeabilizado de 28,0 Mpa (4000 psi) para losas superiores e = 0,10 m | m3 | 1.1 | 2348724.3352 | 2583596.7688
32.5.1 |  |  |  | Concreto de f’ c = 28 Mpa (4000 psi) para vigas aéreas. | m3 | 2.6 | 2348724.3352 | 6106683.2716
32.5.2 |  |  |  | Dintel en concreto Reforzado 0.15x0.20 Fc = 21 Mpa Acero Refuerzo 2 Ø 3/8" f Ø 3/8" c0.15. | ml | 3 | 114278.2595 | 342834.7785
32.5.3 |  |  |  | Aceros de refuerzo
32.5.4 |  |  |  | Acero fy= 420 mpa (60000 psi) | kg | 1427.8 | 10510.9162 | 15007486.2018
32.5.5 |  |  |  | ALISTADO Y PENDIENTADO
32.5.9 |  |  |  | Plantilla en concreto de f´c = 21 Mpa (3000 psi) E=7 cms. Incluye malla electrosoldada. | m2 | 17.6 | 207575.2207 | 3653323.8835
32.6 |  |  |  | Plantilla en mortero impermabilizado 1:3 para nivelación de losa de cubierta e=0.05cm | m2 | 22.1 | 68819.9445 | 1520920.7737
32.6.1 |  |  |  | OBRAS DE MAMPOSTERIA EN BLOQUE
32.7 |  |  |  | Mampostería en bloque vibrado de concreto abuzardado e = 0,15 m | m2 | 36 | 197252.9977 | 7101107.9181
32.8.2 |  |  |  | Obras accesorias
32.9 |  |  |  | Pintura exterior repelente de aguas para mamposteria a la vista (Hidrofugo). | m2 | 36 | 18563.2285 | 668276.227
32.9.1 |  |  |  | impermeabilización de losa de cubierta con manto asfáltico con foil de aluminio e=3.6 mm, 3.6mm x 10m2 foil aluminio | m2 | 22.1 | 167717.6026 | 3706559.0185
32.9.2 |  |  |  | Pintura reflectiva de aluminio con base asfaltica, espesor de pelicula de acabado 3 MILLS | m2 | 22.1 | 19246.7176 | 425352.4596
32.10. |  |  |  | Estuco acrilico para columnas esp= 4,5 - 5 mm | m2 | 35 | 29044.7925 | 1016567.7365
32.10.1 |  |  |  | ACABADO SUPERFICIAL
32.10.2 |  |  |  | Pañete simple de mortero 1 : 4 | m2 | 36 | 30826.896 | 1109768.2544
32.10.3 |  |  |  | Estuco y pintura Interior Tipo 1 vinilo a 3 manos segun planos y especificaciones de diseño en paredes. | m2 | 36 | 56258.561 | 2025308.1949
32.10.4 |  |  |  | Elementos arquitectónicos
32.13 |  |  |  | Suministro e instalacion puerta metalica Ancho total : 3,00 m Alto : 2,00m . Incluye,bisagras, cerraduras y elementos de fijación . (según planos) | un | 1 | 3435782.3015 | 3435782.3015
Subtotal | [7 empty] | 132253943.1875
FORMULARIO 33. OBRA CIVIL CUARTO AUTOMATIZACION
33.3 |  |  |  | CONCRETO PARA ESTRUCTURAS TIPO EDIFICACIONES. INCLUYE FORMALETAS (CONCRETO PROCEDENTE DE CENTRAL DE MEZCLAS)
33.3.1 |  |  |  | Concreto para columnas f´c = 28 mpa (4000 psi) | m3 | 10.1 | 2274349.8188 | 22970933.1697
33.3.2 |  |  |  | Concreto impermeabilizado de 28,0 Mpa (4000 psi) para losas superiores | m3 | 10.9 | 2465392.71 | 26872780.5391
33.3.3 |  |  |  | Concreto de f’ c = 28 Mpa (4000 psi) para vigas aéreas. | m3 | 7.2 | 2189317.6246 | 15763086.8972
33.3.4 |  |  |  | Dintel en concreto Reforzado 0.15x0.20 Fc = 21 Mpa Acero Refuerzo 2 Ø 3/8" f Ø 3/8" c0.15. | ml | 8 | 114278.2595 | 914226.076
33.6 |  |  |  | Aceros de refuerzo
33.6.1 |  |  |  | Acero fy= 420 mpa (60000 psi) | kg | 3618.8 | 10510.9162 | 38036903.6748
33.7 |  |  |  | ALISTADO Y PENDIENTADO
33.7.1. |  |  |  | Plantilla en concreto de f´c = 21 Mpa (3000 psi) E=7 cms. Incluye malla electrosoldada. | m2 | 60.8 | 207575.2207 | 12620573.4156
33.7.1. |  |  |  | Plantilla en mortero impermabilizado 1:3 para nivelación de losa de cubierta e=0.05cm | m2 | 63 | 68819.9445 | 4335656.5041
33.8 |  |  |  | OBRAS DE MAMPOSTERIA EN BLOQUE
33.8.1 |  |  |  | Mampostería en bloque vibrado de concreto abuzardado e = 0,15 m | m2 | 185.3 | 197252.9977 | 36550980.4784
33.8.2 |  |  |  | Estuco acrilico para columnas esp= 4,5 - 5 mm | m2 | 101.1 | 29044.7925 | 2936428.5188
33.8.3 |  |  |  | Pañete simple de mortero 1 : 4 | m2 | 238.5 | 30826.896 | 7352214.6854
33.8.4 |  |  |  | Estuco y pintura Interior Tipo 1 vinilo a 3 manos segun planos y especificaciones de diseño en paredes. | m2 | 238.5 | 56258.561 | 13417666.7915
33.9 |  |  |  | Elementos arquitectónicos
33.9.1 |  |  |  | Suministro e instalacion puerta metalica Ancho total : 3,00 m Alto : 2,00m . Incluye,bisagras, cerraduras y elementos de fijación . (según planos) | un | 1 | 3435782.3015 | 3435782.3015
33.9.2 |  |  |  | Suministro e instalación de Ventaneria en aluminio color blanco, incluye vidrio 4 mm (corrediza o fija) segun planos y especificaciones de diseño. | M2 | 5.7 | 261702.2461 | 1491702.8027
33.10. |  |  |  | Obras accesorias
33.10.1 |  |  |  | Pintura exterior repelente de aguas para mamposteria a la vista (Hidrofugo). | m2 | 132.1 | 18563.2285 | 2452202.4885
33.10.2 |  |  |  | impermeabilización de losa de cubierta con manto asfáltico con foil de aluminio e=3.6 mm, 3.6mm x 10m2 foil aluminio | m2 | 63 | 167717.6026 | 10566208.9668
33.10.3 |  |  |  | Pintura reflectiva de aluminio con base asfaltica, espesor de pelicula de acabado 3 MILLS | m2 | 63 | 19246.7176 | 1212543.2106
Subtotal | [7 empty] | 200929890.5207
FORMULARIO 35. PRESUPUESTO OBRAS LOSA BASE PLANTA ELECTRICA
35.1 |  |  |  | PRELIMINARES
35.1.1 |  |  |  | Trazado y replanteo | m2 | 50 | 1133.5576 | 56677.8794
35.2 |  |  |  | Excavaciones a cielo abierto
35.2.1 |  |  |  | Excavación a maquina en material común, roca descompuesta, a cualquier profundidad y bajo cualquier condición de humedad. | m3 | 201 | 23128.2089 | 4648769.9897
|  |  |  | Cargue, Retiro y transporte del Material Sobrante de Excavaciones y/o Demoliciones hasta el Lugar Autorizado | M3-KM | 5568 | 2522.8994 | 14047504.0946
|  |  |  | Costo disposicion final relleno sanitario autorizado EL CLAVO | m3 | 201 | 21063.7643 | 4233816.6281
35.3 |  |  |  | Relleno de Zanjas y obras de mampostería
35.3.1 |  |  |  | Relleno de zanjas y estructuras con material seleccionado de cantera, compactado al 95% Proctor Modificado. | m3 | 181 | 93401.7908 | 16905724.1285
|  |  |  | Transporte del Material de relleno desde la cantera hasta el sitio de las obras. | m3-km | 6244.5 | 2522.8994 | 15754245.5673
35.5 |  |  |  | CONCRETO PARA ESTRUCTURAS TIPO EDIFICACIONES. INCLUYE FORMALETAS (CONCRETO PROCEDENTE DE CENTRAL DE MEZCLAS)
35.5.1 |  |  |  | Concreto de limpieza f´c = 14 Mpa (2500 psi), e=0,05m | m2 | 50 | 55791.7197 | 2789585.9872
35.5.2 |  |  |  | Concreto impermeabilizado de 28,0 Mpa (4000 psi) para losas de fondo | m3 | 20 | 2066135.8363 | 41322716.7267
35.6 |  |  |  | Aceros de refuerzo
35.6.1 |  |  |  | Acero fy= 420 mpa (60000 psi) | kg | 706 | 10510.9162 | 7420706.8626
Subtotal | [7 empty] | 107179747.8642
36.1 |  |  |  | Excavaciones y entibados
36.1.1 |  |  |  | Excavación a mano en material común, roca descompuesta, a cualquier profundidad y bajo cualquier condición de humedad. | m3 | 79.5 | 44068.9731 | 3503483.3645
|  |  |  | Cargue, Retiro y transporte del Material Sobrante de Excavaciones y/o Demoliciones hasta el Lugar Autorizado | M3-KM | 2863 | 2522.8994 | 7223061.1033
|  |  |  | Costo disposicion final relleno sanitario autorizado EL CLAVO | m3 | 79.5 | 21063.7643 | 1674569.2633
36.2 |  |  |  | Rellenos
36.2.1 |  |  |  | Relleno de zanjas y estructuras con material seleccionado de cantera, compactado al 95% Proctor Modificado. | m3 | 75.3 | 93401.7908 | 7033154.8446
|  |  |  | Transporte del Material de relleno desde la cantera hasta el sitio de las obras. | m3-km | 2598 | 2522.8994 | 6554492.7511
36.5 |  |  |  | CONCRETO PARA ESTRUCTURAS TIPO EDIFICACIONES. INCLUYE FORMALETAS (CONCRETO PROCEDENTE DE CENTRAL DE MEZCLAS)
36.5.1 |  |  |  | Concreto de limpieza f´c = 14 Mpa (2500 psi), e=0,05m | m2 | 12 | 55791.7197 | 669500.6369
36.5.2 |  |  |  | Concreto para columnas f´c = 21 mpa (3000 psi) | m3 | 1.3 | 2198435.0058 | 2857965.5076
36.5.3 |  |  |  | Concreto impermeabilizado de 28,0 Mpa (4000 psi) para losas de fondo | m3 | 4.2 | 2066135.8363 | 8677770.5126
36.5.4 |  |  |  | Concreto impermeabilizado de 28,0 Mpa (4000 psi) para losas superiores e = 0,10 m | m3 | 1.4 | 2348724.3352 | 3288214.0693
36.5.5 |  |  |  | Concreto de f’ c = 28 Mpa (4000 psi) para vigas aéreas. | m3 | 1.7 | 2189317.6246 | 3721839.9618
36.5.6 |  |  |  | Dintel en concreto Reforzado 0.15x0.20 Fc = 21 Mpa Acero Refuerzo 2 Ø 3/8" f Ø 3/8" c0.15. | ml | 5.8 | 114278.2595 | 662813.9051
36.6 |  |  |  | Aceros de refuerzo
36.6.1 |  |  |  | Acero fy= 420 mpa (60000 psi) | kg | 1234 | 10510.9162 | 12970470.6352
36.7 |  |  |  | ALISTADO Y PENDIENTADO
36.7.1 |  |  |  | Plantilla en concreto de f´c = 21 Mpa (3000 psi) E=7 cms. Incluye malla electrosoldada. | m2 | 9.4 | 207575.2207 | 1951207.0741
36.8 |  |  |  | OBRAS DE MAMPOSTERIA EN BLOQUE
36.8.1 |  |  |  | Mampostería en bloque vibrado de concreto abuzardado e = 0,15 m | m2 | 32.2 | 197252.9977 | 6351546.5267
36.8.2 |  |  |  | Mampostería en bloque vibrado de concreto e = 0,12 m | m2 | 8.8 | 97814.4188 | 860766.8851
36.9 |  |  |  | Elementos arquitectónicos
36.9.1 |  |  |  | Suministro e instalación de puerta en aluminio (incluye marco , cerradura, bisagras y demas elementos necesarios para su correcto funcionamiento) dimensiones de 0.80m de ancho x 2.00m de alto. (según planos) | un | 1 | 1437475.4203 | 1437475.4203
36.9.2 |  |  |  | Suministro e instalación de Ventaneria en aluminio color blanco, incluye vidrio 4 mm (corrediza o fija) segun planos y especificaciones de diseño. | m2 | 4.1 | 261702.2461 | 1072979.2089
36.10. |  |  |  | Obras accesorias
36.10.1 |  |  |  | Pintura exterior repelente de aguas para mamposteria a la vista (Hidrofugo). | m2 | 32.2 | 18563.2285 | 597735.9586
36.10.2 |  |  |  | impermeabilización de losa de cubierta con manto asfáltico con foil de aluminio e=3.6 mm, 3.6mm x 10m2 foil aluminio | m2 | 13.8 | 167717.6026 | 2314502.9165
36.10.3 |  |  |  | Pintura reflectiva de aluminio con base asfaltica, espesor de pelicula de acabado 3 MILLS | m2 | 13.8 | 19246.7176 | 265604.7033
36.11 |  |  |  | INSTALACIONES APARATOS SANITARIOS
36.11.1 |  |  |  | Suministro e Instalación de Sanitario , incluye grifería y elementos necesarios para su instalación | un | 1 | 721693.2065 | 721693.2065
36.11.2 |  |  |  | Suministro e Instalación de Lavamanos, incluye grifería y elementos necesarios para su instalación. | un | 1 | 254283.1047 | 254283.1047
36.12 |  |  |  | INSTALACIONES HIDROSANITARIAS
36.12.1 |  |  |  | Instalación de Puntos sanitarios incluye tuberias y accesorios | un | 4 | 226343.9152 | 905375.6609
36.12.2 |  |  |  | Suministro e instalacion de Tuberia PVC-S 2" | M | 8 | 47062.907 | 376503.2559
36.12.3 |  |  |  | Suministro e instalacion de Tuberia PVC-S 4" | M | 8 | 84580.728 | 676645.8236
36.12.4 |  |  |  | Instalación de Puntos hidráulicos incluye tuberias y accesorios | un | 3 | 322128.8326 | 966386.4978
36.12.5 |  |  |  | Red de suministro PVC 1/2". Incluye tuberias y accesorios | M | 10 | 47772.9529 | 477729.5293
36.13 |  |  |  | ACABADO SUPERFICIAL
36.13.1 |  |  |  | Pañete simple de mortero 1 : 4 | m2 | 41.1 | 30826.896 | 1266985.4238
36.13.2 |  |  |  | Estuco y pintura Interior Tipo 1 vinilo a 3 manos segun planos y especificaciones de diseño en paredes. | m2 | 41.1 | 56258.561 | 2312226.8559
36.13.3 |  |  |  | Cerámica para enchape de piso de baño (incluye lechada, carnaza y pegacor) | m2 | 5.1 | 79151.9515 | 403674.9528
36.13.4 |  |  |  | Cerámica para enchape de pared de baño (incluye lechada, carnaza y pegacor) | m2 | 17.7 | 79151.9515 | 1400989.5421
36.14 |  |  |  | Registro de conexión domiciliario Sifónico.
36.14.1 |  |  |  | Registro no sifónico 1,0 m < h <= 1,40 m zona verde | un | 1 | 1317704.0889 | 1317704.0889
36.14.2 |  |  |  | Construcción de bajante de aguas lluvias en tubería PVC-S de Ø4", recubierta con pintura tipo esmalte color Azul (incluye suministro de tubería, accesorios y abrazaderas de fijación) | un | 1 | 393369.6424 | 393369.6424
36.14.3 |  |  |  | Suministro e instalación de sistema prefabricado para tratamiento de aguas residuales domesticas con capacidad de almacenamiento de 2000 lts, incluye trampa de grasa, tanque septico con sistema de Filtro anaerobio de flujo asecendente FAFA integrado y caja de distribución. El sistema debe brindar una eficiencia mayor o igual al 80% en remoción de DBO5 y SST | un | 1 | 6759464.004 | 6759464.004
Subtotal | [7 empty] | 91922186.8378
FORMULARIO 37. OBRA CIVIL CERRAMIENTO EBAP MARTILLO
37.1 |  |  |  | Excavaciones a cielo abierto
37.1.1 |  |  |  | Excavación a mano en material común, roca descompuesta, a cualquier profundidad y bajo cualquier condición de humedad. | m3 | 199 | 44068.9731 | 8769725.6547
|  |  |  | Cargue, Retiro y transporte del Material Sobrante de Excavaciones y/o Demoliciones hasta el Lugar Autorizado | M3-KM | 7166 | 2522.8994 | 18079097.4034
|  |  |  | Costo disposicion final relleno sanitario autorizado EL CLAVO | m3 | 199 | 21063.7643 | 4191689.0994
37.2 |  |  |  | Relleno de Zanjas y obras de mampostería
37.2.1 |  |  |  | Relleno de zanjas y estructuras con material seleccionado de cantera, TIPO AFIRMADO (ART 311 - INVIAS), compactado al 95% Proctor Modificado. | m3 | 137 | 107954.937 | 14789826.372
|  |  |  | Transporte del Material de relleno desde la cantera hasta el sitio de las obras. | m3-km | 4726.5 | 2522.8994 | 11924484.214
37.5 |  |  |  | CONCRETOS DE LIMPIEZA, ALISTADO Y MEDIACAÑAS
37.5.1 |  |  |  | Concreto de limpieza f´c = 14 Mpa (2500 psi), e=0,05m | m2 | 147 | 55791.7197 | 8201382.8024
37.6 |  |  |  | VIGAS, COLUMNAS Y ZAPATAS
37.6.1 |  |  |  | Concreto para pedestales f´c = 21 mpa (3000 psi) | m3 | 6.1985 | 1739715.9781 | 10783629.4901
37.6.2 |  |  |  | Concreto para zapatas f´c = 21,0 Mpa (3000 psi) | m3 | 35 | 1401812.3847 | 49063433.4659
37.6.3 |  |  |  | Concreto para vigas de amarre f´c = 21,0 mpa (3000 psi) | m3 | 14.3 | 1641164.9565 | 23468658.8785
37.6.4 |  |  |  | Concreto para columnas f´c = 21 mpa (3000 psi) | m3 | 8.3 | 2198435.0058 | 18247010.5482
37.6.5 |  |  |  | Concreto para vigas aereas de f’ c = 21 Mpa (3000 psi) | m3 | 11.9 | 2031133.9262 | 24170493.7215
37.7 |  |  |  | Acero de Refuerzo
37.7.1 |  |  |  | Acero fy= 420 mpa (60000 psi) | kg | 12013.1 | 10510.9162 | 126268687.8347
CONSTRUCCION DE OBRAS ACCESORIAS
37.8 |  |  |  | OBRAS EN MAMPOSTERIA EN BLOQUE
37.8.1 |  |  |  | Mampostería en bloque vibrado de concreto abuzardado e = 0,15 m | m2 | 435.4 | 197252.9977 | 85883955.2093
37.9 |  |  |  | ESTRUCTURAS METALICAS
37.9.1 |  |  |  | Suministro e instalacion de porton de acceso de 6m de ancho y 2.5 m de altura en lamina galv cal. 22 y tubos galvanizados de 2", para puerta vehicular sistema de rieles, guia, topes y cerradura, con puerta peatonal de 0,7 m de ancho , bisagras y cerraduras; Estructura metalica en Acero ASTM A-36 incluye soldadura, pernos y anclaje, limpieza en sandblasting, pintura y acabados según planos y especificaciones de diseño . Incluye todos los accesorios y elementos complementarios. | UND. | 1 | 16917962.6368 | 16917962.6368
37.9.2 |  |  |  | Suministro e instalación de concertina en acero inoxidable C18 longitud cuchilla: 65mm / Ancho cinta: 23mm, soldadura ,soporte con tubos | ml | 161.3 | 128237.3713 | 20684687.9849
38.9 |  |  |  | ACABADOS
38.9.1 |  |  |  | Estuco acrilico para columnas esp= 4,5 - 5 mm | m2 | 132 | 29044.7925 | 3833912.6062
38.9.1 |  |  |  | Pintura exterior repelente de aguas para mamposteria a la vista (Hidrofugo). | m2 | 435.4 | 18563.2285 | 8082429.7011
Subtotal | [7 empty] | 453361067.6231
FORMULARIO 38. PRESUPUESTO OBRAS CIVILES URBANISMO Y VIAS DE ACCESO
38.1 |  |  |  | PRELIMINARES
38.1.1 |  |  |  | Descapote | m2 | 1489.6 | 25119.9716 | 37418709.7273
38.1.2 |  |  |  | Cerramiento en lamina zinc 1.22x 2.44 campamento, estructura en madera amargo 4x2 @ 2.5 mts h=2,44 mts | m2 | 619.5 | 79814.4747 | 49445067.0833
38.2 |  |  |  | Excavaciones a cielo abierto
38.2.1 |  |  |  | Excavación a maquina en material común, roca descompuesta, a cualquier profundidad y bajo cualquier condición de humedad. | m3 | 744.8 | 23128.2089 | 17225889.9916
38.2.2 |  |  |  | Escarificacion, humectacion, compactacion de subrasante al 95% del proctor modificado | m2 | 1489.6 | 8067.6873 | 12017627.0057
|  |  |  | Cargue, Retiro y transporte del Material Sobrante de Excavaciones y/o Demoliciones hasta el Lugar Autorizado | M3-KM | 26820 | 2522.8994 | 67664163.0421
|  |  |  | Costo disposicion final relleno sanitario autorizado EL CLAVO | m3 | 744.8 | 21063.7643 | 15688291.6646
38.3 |  |  |  | Relleno de Zanjas y obras de mampostería
38.3.1 |  |  |  | Relleno de zanjas y estructuras con material seleccionado de cantera, compactado al 95% Proctor Modificado. | m3 | 1489.6 | 93401.7908 | 139131307.5239
38.3.2 |  |  |  | Relleno en roca para conformacion y proteccion de talud hacia jaguey | m3 | 295.5 | 140442.3341 | 41500709.7283
38.3.3 |  |  |  | Sub-base tipo INVIAS clase a (nt3) gradación sbg-50m, E= 0,30 mts, compactada al 98% de proctor modificado , en capas de 10 cms | m3 | 348.5 | 161749.3031 | 56369632.1427
|  |  |  | Transporte del Material de relleno desde la cantera hasta el sitio de las obras. | m3-km | 36210.6 | 2522.8994 | 91355702.5448
38.4 |  |  |  | Construccion de pavimento en concreto
38.4.1 |  |  |  | Pavimento de concreto Mr = 3,5 Mpa (500psi) e = 0,20 m | m2 | 9.6 | 362587.4738 | 3480839.748
38.5 |  |  |  | Construcción de bordillos, andenes y cunetas
38.5.1 |  |  |  | Construcción de bordillo de concreto de central de mezcla de f´c = 21,0 Mpa (3000 psi) sobre losa de pavimento De 0,40 m x 0,15 m | m | 120.4 | 151189.4664 | 18203211.756
38.5.2 |  |  |  | Construcción de Piso en adoquín vehicular de concreto cemento 20x10x8 de alto , capa de arena base 5 cms | m2 | 175.2 | 191772.5054 | 33598542.9396
38.5.3 |  |  |  | Construcción de Piso en adoquín peatonal cemento 20x10x6 de alto , capa de arena base 5 cms | m2 | 92 | 152496.3423 | 14029663.4916
38.5.4 |  |  |  | Construccion de Viga cinta de confinamiento adoquín concreto 3000 psi d= 0,15x 0,20 mts, acero de refuerzo 2x fy 1/2" , estribos @ 0,20 fy 3/8" | ml | 113 | 131705.135 | 14882680.2533
38.5.5 |  |  |  | Enrocado rel 40C/60P (Concreto f´c = 21,0 Mpa (3000 psi)) | m2 | 164 | 524578.5839 | 86030887.7547
38.6. |  |  |  | ESTRUCTURAS METALICAS
38.6.1 |  |  |  | Suministro e instalación de pasamanos en tubería acero galvanizado Ø2 1/2" Incluye: Platina, soldadura, tipo ancla de cuña en acero inoxidable de 2 1/14" x 1/4", y todos los elementos para su fijación, Pinturas : Anticorrosivo, base y acabado | ml | 68 | 332111.4076 | 22583575.7155
38.6.2 |  |  |  | Cubierta autoportante en perfil ko2 para zona de bombas, fabricada en lamina de acero galvanizada prepintada , calidad estructural calibre 22 | M2 | 392.5 | 301797.4779 | 118455510.0689
38.8 |  |  |  | OBRAS ADECUACION PAISAJISTICA
38.8.1 |  |  |  | Empradizado con Grama tipo tapete (encespedado). | m2 | 560 | 56863.7773 | 31843715.283
38.8.2 |  |  |  | Suministro, transporte y siembra de arena negra para zonas verdes | m3 | 56 | 78720.0535 | 4408322.9967
Subtotal | [7 empty] | 875334050.4615
ESTACION DE BOMBEO INTERMEDIA DE AGUA POTABLE EN EL CORREGIMIENTO DE MARTILLO, MUNICIPIO DE PONEDERA MANO DE OBRA DE INSTALACIÓN DE TUBERÍAS, ACCESORIOS Y EQUIPOS DE REDES ELECTRICAS
1.0 |  |  |  | RED DE MEDIA TENSIÓN
1.1 |  |  |  | Poste de concreto de 12 mts -1030 Dan=1050 Kg, incluida base autosoportada | un | 3 | 1911021.5491 | 5733064.6472
1.2 |  |  |  | Poste de concreto de 12 mts -1324 Dan=1350 Kg, incluida base autosoportada | un | 1 | 2438521.3849 | 2438521.3849
1.3 |  |  |  | Cimentacion de postes de 12 mts en concreto acorde a normativa AIR-E | un | 4 | 98186.2145 | 392744.8579
1.4 |  |  |  | Cable de aluminio con nucleo de acero AAAC 1,2,3 ECOLOGICO X 3 líneas - 15 KV | ml | 70 | 72469.4129 | 5072858.903
1.5 |  |  |  | Estructura MT tipo horizontal Fin de Linea 13200 V - trifasica. Acorde a Norna A-IRE al momento de la instalacion. | un | 2 | 564462.7587 | 1128925.5174
1.6 |  |  |  | Estructura MT tipo horizontal angulo 5° a 20°-30° 13200 V - trifasica. Acorde a Norna A-IRE al momento de la instalacion. | un | 1 | 564462.7587 | 564462.7587
1.7 |  |  |  | Estructura MT tipo horizontal angulo 60° a 90° 13200 V - trifasica. Acorde a Norna A -IRE al momento de la instalacion. | un | 2 | 564462.7587 | 1128925.5174
1.8 |  |  |  | Retenida primaria directa a tierra completa, acorde a normativa A-IRE. | un | 4 | 284917.1141 | 1139668.4565
1.9 |  |  |  | Pararrayos Tipo Polimericos de 15 KV - 10 KA aterrizados Homologados. ( 6 unidades para equipo de Medida MT exterior en planta y 3 en el pto de conexión) | un | 9 | 197283.7477 | 1775553.7297
1.10 |  |  |  | Cortacircuitos en acero inoxidable buje largo de 18" de fuga MAC-GRAW 15 KV - 200 A Con sus fusibles, para arranque en punto de conexión autorizado por ECA | un | 6 | 226494.8699 | 1358969.2193
1.11 |  |  |  | Puentes primarios en caliente en cable de Al, incluido conector bimetalico de pistola, etc acorde a normativa A-IRE. En punto de conexión | un | 6 | 521939.673 | 3131638.0379
1.12 |  |  |  | Puentes primarios en frio en cable de Cu no 2, incluido estribos, pajarito, conector bimetalico de pistola, etc acorde a normativa A-IRE. En poste ingreso a planta. | un | 3 | 213986.6 | 641959.8
1.13 |  |  |  | CABLES MV XLPE 2/0 Cu 90°C 15kV PC PVC x 3 Líneas, aislamiento 133% | ml | 100 | 139167.606 | 13916760.5967
1.14 |  |  |  | Bajante en tuberia IMC 4". Inlcuye capacete, cinda bandit, grapas bandit y accesorios. | ml | 6 | 101680.535 | 610083.2102
1.15 |  |  |  | Tuberia PVC de 4", incluye curva PVC de 4", excavacion, relleno, compactacion y cinta de señalizacion electrica, goma PVC y conector tipo campana para instalación en registro. X 2 | ml | 80 | 66626.9089 | 5330152.7142
1.16 |  |  |  | Sistema de puesta a tiera SPT completo para 12 mts en aluminio, Aterrizaje cada estructira de MT 13200 V acorde a normativa A-IRE. | un | 4 | 112862.3608 | 451449.4432
1.17 |  |  |  | Juego de premoldeados trifasicos tipo exterior QIII3M 15KV para cable No 2/0 monopolar con pantalla en hilos y debidamente aterrizado. | jgo | 1 | 755252.6611 | 755252.6611
1.18 |  |  |  | Equipo de Medida para media tensión tipo Intemperie, consistente en 3 TC 3 TP, Caja de medidor, bloque de prueba, cableado de señales, fexiconduits y demas accesorios. Avalado por A-IRE incluye certificados de calibracion y pruebas. | gl | 1 | 8360251.3877 | 8360251.3877
1.19 |  |  |  | Registro Tipo SB-300 MT en Concreto Impermeabilizado 3500 PSI | un | 5 | 1427790.5615 | 7138952.8075
2.0 |  |  |  | EQUIPOS SUBESTACIÓN ELÉCTRICA MT 4160V
2.1 |  |  |  | Celda de interruptor en vacio para media tensión 630A - linea Xiria con relé W1c1-2PEH para protección por sobrecorriente + celda de entrada o remonte con expansión a lado y lado, 24KV | un | 1 | 2267619.7574 | 2267619.7574
2.2 |  |  |  | Transformador trifasico 1500 KVA en aceite - 13200 / 4160 V Dyn5, convencional, con rele Bucholz, tanque expansivo, relé de temperatura, depósito de silica. con llantas y accesorios. Debe ir sobre rieles en C para el desplazamiento el equipo en caso de mantenimiento. Incluye izaje, fijacion y elementos necesarios para su funcionamiento Riel para transformadores de 6 metros de largo x 3" de ancho embebido en el concreto para instalación de transformador. | un | 1 | 4069526.255 | 4069526.255
2.3 |  |  |  | Suministro de SPT en cable 2/0, con soldadura exoterminca, platina para nodo comun de tierra, registro de inspeccion | un | 1 | 1236331.1472 | 1236331.1472
2.4 |  |  |  | Juego (3 UND) de premoldeados tipo interior referencia 7624-T-110 Terminal Encogible en Frío QTIII 15 KV para cable monopolar No (2 - 4/0) con pantalla de Hilo | jgo | 3 | 815761.7136 | 2447285.1409
2.5 |  |  |  | Suministro de acometida desde el secundario del transformador hasta transferencia de media tensión en cable monopolar de Cu (3N°350 MCM) (F) XLPE 5KV al 133% + (1N°2/0AWG) (T)), incluye terminales | ml | 20 | 288976.1169 | 5779522.3379
2.6 |  |  |  | Suministro de acometida desde el generador hasta transferencia de media tensión en cable monopolar de Cu (3N°350 MCM) (F) XLPE 5KV al 133% + (1N°2/0AWG) (T)), inlcuye terminales | ml | 75 | 288976.1169 | 21673208.7671
2.7 |  |  |  | Juego (3 UND) de premoldeados tipo interior referencia 7624-T-110 Terminal Encogible en Frío QTIII 15 KV para cable monopolar No (250 - 500) MCM con pantalla de Hilo | un | 6 | 815761.7136 | 4894570.2818
2.8 |  |  |  | Transferencia automatica a nivel 4160V linea Xiria, interruptor de 630Amp, corriente de cortocircuito de 20kA, 2 interruptores, 2 motorizados función rapida, enclavamiento eléctrico, 2 reles de protección EDR 3000, controlador de trasnferencia. Incluye celda de remonte con expación lado a lado. | un | 1 | 4353912.2324 | 4353912.2324
2.9 |  |  |  | Suministro de acometida desde transferencia hasta tren de celdas de media tensión en cable monopolar de Cu (3N°350 MCM) (F) XLPE 5KV al 133% + (1N°2/0AWG) (T)), inlcuye terminales | ml | 15 | 288976.1169 | 4334641.7534
2.10 |  |  |  | Celda de bus barra con celda de remonte, linea xiria,protecciones de 630 amp en vacio. Transformadores de corriente, CT´s, rele de protección por corriente 50/51 | un | 1 | 3782800.4806 | 3782800.4806
2.11 |  |  |  | Suministro de acometida desde tren de celdas de media tensión hasta CCM 4160 en cable monopolar de Cu (3N°350 MCM) (F) XLPE 15KV al 133% + (1N°2AWG) (T)), inlcuye terminales | ml | 50 | 288976.1169 | 14448805.8447
2.12 |  |  |  | Juego (3 UND) de premoldeados tipo interior referencia 7624-T-110 Terminal Encogible en Frío QTIII 15 KV para cable monopolar No (250 - 500) MCM con pantalla de Hilo | un | 2 | 815761.7136 | 1631523.4273
2.13 |  |  |  | Cento de control de motores a 4160V de la linea Ampgard con encerramiento NEMA1 , 4160V, 60hz, 1200 amp en la barra, 50KA de corriente de corto circuito, incluye tres arrancadores con reactancia de 445HPm cuatro reles de protección de corriente EMR 4000 con comunicación modbus TCP con protección por tensión y corriente. celda de ingreso de cables, un medidor de calidad de la energia PXM1000 con comunicación Mudbus TCP. celda de remonte y proteccion en vacio de 630amp linea xiria y rele de protección 50/51. | un | 1 | 6198913.4866 | 6198913.4866
2.14 |  |  |  | Suministro de acometida desdeCCM 4160 hasta bombas de 445HP en cable monopolar de Cu (3N°2 AWG) (F) XLPE 15KV al 133% + (1N°2AWG) (T)), inlcuye terminales para las 3 unidades de bombas y coraza LT con accesorios para conexión. | ml | 60 | 309417.8922 | 18565073.5292
2.15 |  |  |  | Juego (3 UND) de premoldeados tipo interior referencia 7624-T-110 Terminal Encogible en Frío QTIII 15 KV para cable monopolar No (2 - 4/0) con pantalla de Hilo | jgo | 10 | 815761.7136 | 8157617.1363
2.16 |  |  |  | Suministro de acometida desde BUS de barra 4160 hasta transformador 112,5kva en cable monopolar de Cu (3N°2 AWG) (F) XLPE 15KV al 133% + (1N°2AWG) (T)), inlcuye terminales | ml | 15 | 288976.1169 | 4334641.7534
2.17 |  |  |  | Transformador trifasico 112,5 KVA en aceite - 4160/112,5 V Dyn5, convencional en aceite con llantas y accesorios. Debe ir sobre rieles en C para el desplazamiento el equipo en caso de mantenimiento. | un | 1 | 3078675.3201 | 3078675.3201
2.18 |  |  |  | Damper para circulacion de aire en subestacion de 100 * 100 cm incluido fusible termico | un | 2 | 1536568.7604 | 3073137.5209
2.19 |  |  |  | Puerta cortafuego de 250 x 250 cm de boble hoja con chapa antipanico, acorde a RETIE, certificada. Soporte al fuego minimo de 3 horas. | un | 1 | 4243815.9758 | 4243815.9758
2.20 |  |  |  | Sellos corta fuego para sellado de carcamos en subestacion electrica de 50 X 80 cm Cluster o similar. | un | 6 | 1151767.192 | 6910603.1522
2.21 |  |  |  | Trampa de aceite para transformador en aceite libre de PCB de 2000 KVA. Acorde Norma | gl | 1 | 1968142.5084 | 1968142.5084
3.0 |  |  |  | GENERADOR ELÉCTRICO
3.1 |  |  |  | GRUPO ELECTROGENO DE 1545KW // 1931KVA NOMINALES, 4160V - STAND -BY MODELO C1500D6 4160 VAC.INCLUYE FILTROS, PRECALENTADOR DE CAMISA, SISTEMA DE PROTECCIÓN, AMPSENTRY, GOBERNADOR ELECTRONICO, REGULADOR DE TENSIÓN PMG, INCLUYE PCC3.3, EN CONTAINER DE ENCAPSULA SOBRE TRAILER INSONORIZADO CON RUEDAS, BATERIA, SALIDA DE EXOSTO, TUBERIA DE COMBUSTIBLE Y TANQUE DE COMBUSTIBLE. | un | 1 | 39744360.0855 | 39744360.0855
3.2 |  |  |  | Juego de baterias libres de mantenimiento | Jgo | 1 | 849719.5208 | 849719.5208
3.3 |  |  |  | Cargador de Baterias tipo industrial | Un | 1 | 215030.703 | 215030.703
3.4 |  |  |  | Tuberia de Combustible para alimentacion desde el tanque de combustible externo hasta la planta de emeregencia. Incluye tuberia de llenado y descarga, valvulas de cierre de entrada y salida | Gl | 1 | 983068.3842 | 983068.3842
3.5 |  |  |  | Tanque de combustible externo con capacidad para 100 galones para una autonomía adicional de 4 horas - en conjunto con el tanque base de la planta se genera una autonomía de 12 horas al 75% de la carga nominal según ficha técnica. Incluye instalación y tubería de suministro o retorno | Un | 1 | 1375138.1393 | 1375138.1393
4.0 |  |  |  | EQUIPOS NIVEL DE TENSIÓN 460V-220V
4.1 |  |  |  | Suministro de acometida desde transformador 112,5KVA hasta TG-460 en cable monopolar de Cu 3N°2/0 AWG(F)+1N°2/0 AWG(N)+1N°2 AWG (T) a 600V @ 90°C de aislamiento al 100%, incluye cintas tipo 23 y 33, terminales ponchables y demas accesorios. | ml | 25 | 140118.0612 | 3502951.529
4.2 |  |  |  | Tablero general a nivel de voltaje 460V, incluye protección principal de 200 amperios trifásica y protecciones parciales de 3X50, 3x60 y 3x40, gabinete tipo 3R, DPS, analizador de redes con sus respectvos TC´s | un | 1 | 3620965.916 | 3620965.916
4.3 |  |  |  | Suministro de acometida desde TG-460V hasta CCM de bombas en cable monopolar de Cu (3N°6 AWG)(F)+(1N°6 AWG)(N)+(1N°8 AWG) (T)) a 600V @ 90°C de aislamiento al 100%, incluye cintas tipo 23 y 33, terminales ponchables y demas accesorios. | ml | 60 | 55193.4921 | 3311609.5239
4.4 |  |  |  | Suministro de acometida desde TG-460V hasta TD Puente Grúa en cable monopolar de Cu (3N°6 AWG) (F)+ (1N°8 AWG) (T)) a 600V @ 90°C de aislamiento al 100%, incluye cintas tipo 23 y 33, terminales ponchables y demas accesorios. | ml | 60 | 55193.4921 | 3311609.5239
4.5 |  |  |  | Suministro de acometida desde TG-460V hasta TG-220 + transformador baja - baja en cable monopolar de Cu (3N°8 AWG) (F)+ (1N°8 AWG) (T)) a 600V @ 90°C de aislamiento al 100% | ml | 20 | 49352.3858 | 987047.7164
4.6 |  |  |  | Centro de control de motores a 460V con sus respectivas protecciones tanto principal como secundarias, barraje de 200 amperios, salida para calefacción de bombas a 120V, proteccion de 200amp principal. 2 arrancadores suaves para cargas de 13HP, protecciones de 60 amp y salidas con botoneras para encendido y apagado de las bombas, botonera de acconamiento para actuadores eléctricos. | un | 1 | 3575295.1463 | 3575295.1463
4.7 |  |  |  | Tablero general a nivel de tensión 220V con transformado baja - baja tipo seco 25Kva encapsulado y ubcado dentro del mismo gabinete, incluye protección principal de 100amp termomagnetica 3 polos, cableado interno flexible calibre 2 a salida del lado de baja, protecciones parciales de 3x50amp (2 unidades) + 3x30 + 2x30 | un | 1 | 2918362.8816 | 2918362.8816
4.8 |  |  |  | Suministro de acometida desde CCM hasta bombas (2 unidades) de 12,5 hp c/u en en cable monopolar de Cu ( (3N°8)(F)+ (1N°10 AWG) (T)) a 600V @ 90°C de aislamiento al 100%. Incluye accesorios de fijación y terminales. Marcación acorde a RETIE.incluye cintas tipo 23 y 33, terminales ponchables demas accesorios y coraza LT con accesorios para conexión. | ml | 60 | 49351.8267 | 2961109.6038
4.9 |  |  |  | Suministro de acometida desde CCM 460V hasta actuadores ubicados en las bombas (6 unidades) de 2 hp c/u en en cable monopolar de Cu ( (3N°12)(F)+ (1N°12 AWG) (T)) a 600V @ 90°C de aislamiento al 100%. Incluye accesorios de fijación y terminales. Marcación acorde a RETIE. incluye cintas tipo 23 y 33, terminales ponchables y demas accesorios. | ml | 200 | 49351.8267 | 9870365.346
4.10 |  |  |  | Suministro de acometida desde CCM 4160 y CCM 460V hasta las 6 unidades de bombas para sistema de calefacción en cable encauchetado 3x12. Incluye accesorios de fijación y terminales. Marcación acorde a RETIE. | ml | 200 | 49352.3858 | 9870477.1643
4.11 |  |  |  | Suministro de acometida desde TG-220V hasta TD Garita en cable monopolar de Cu ( (2N°8)(F)+ (1N°8)(N)+(1N°10 AWG) (T)) a 600V @ 90°C de aislamiento al 100%. Incluye accesorios de fijación y terminales. Marcación acorde a RETIE. Cintas 33 y 23.. | ml | 30 | 45159.2012 | 1354776.0346
4.12 |  |  |  | Suministro de acometida desde TG-220V hasta TD CCM en cable monopolar de Cu ( (3N°6)(F)+ (1N°6)(N)+(1N°10 AWG) (T)) a 600V @ 90°C de aislamiento al 100%. Incluye accesorios de fijación y terminales. Marcación acorde a RETIE.incluye cinta 23 y 33 | ml | 32 | 55193.4921 | 1766191.7461
4.13 |  |  |  | Suministro de acometida desde TG-220V hasta TD Cloracion en cable monopolar de Cu ( (3N°8)(F)+ (1N°8)(N)+(1N°10 AWG) (T)) a 600V @ 90°C de aislamiento al 100%. Incluye accesorios de fijación y terminales. Marcación acorde a RETIE.incluye cinta 23 y 33 | ml | 60 | 49352.3858 | 2961143.1493
4.14 |  |  |  | Suministro de acometida desde TG-220V hasta TD Subestación en cable monopolar de Cu ( (3N°6)(F)+ (1N°6)(N)+(1N°8 AWG) (T)) a 600V @ 90°C de aislamiento al 100%. Incluye accesorios de fijación y terminales. Marcación acorde a RETIE..incluye cinta 23 y 33 | ml | 10 | 55193.4921 | 551934.9206
5.0 |  |  |  | DUCTERIA Y CANALIZACIONES
5.1 |  |  |  | Registro Tipo SB-325 (medidas exteriores) en concreto de 3500 PSI, (sin refuerzo y sin fondo) y marco con su tapa en angulo de 2" x 1/8" ancho promedio = 0.10 a 0.15 mts | un | 7 | 1780310.1989 | 12462171.392
5.2 |  |  |  | Banco de tuberia PCV subterranea 1Ø6" incluye goma pvc, conectores tipo campana para llegada a registros, curvas pvc | ml | 150 | 48527.7262 | 7279158.9255
5.3 |  |  |  | Banco de tuberia PCV subterranea 1Ø4" incluye goma pvc, conectores tipo campana para llegada a registros, curvas pvc | ml | 40 | 48527.7262 | 1941109.0468
5.4 |  |  |  | Banco de tuberia PCV subterranea 1Ø2" incluye goma pvc, conectores tipo campana para llegada a registros, curvas pvc | ml | 90 | 42237.9492 | 3801415.425
5.5 |  |  |  | Banco de tuberia PCV subterranea 1Ø3" incluye goma pvc, conectores tipo campana para llegada a registros, curvas pvc | ml | 30 | 45159.2012 | 1354776.0346
5.6 |  |  |  | Bandeja porta cable tipo escalera para instalación en exterior en material acero inoxidable con inversión en caliente postfabricación Y pintura electrostática 80cm * 10cm, incluye soportes con riel channel para tipo colgante y tapas. | ml | 30 | 68975.0923 | 2069252.7703
5.7 |  |  |  | Bandeja porta cable tipo escalera para instalación en exterior en material acero inoxidable con inversión en caliente postfabricación Y pintura electrostática 40cm * 10cm, incluye soportes con riel channel para tipo colgante y tapas. | ml | 50 | 68975.0923 | 3448754.6171
5.8 |  |  |  | Bandeja porta cable tipo escalera para instalación en exterior en material acero inoxidable con inversión en caliente postfabricación Y pintura electrostática 15cm * 10cm, incluye soportes con riel channel para tipo colgante y tapas. | ml | 20 | 51000.3074 | 1020006.1479
5.9 |  |  |  | Canalizacion 0.30 X 0.50 En Zona Arena Recubierta En Concreto, Incluye: Excavacion, Compactado Con Material Del Sitio, Concreto Rojo Y Cinta De Seguridad | ml | 180 | 37556.9573 | 6760252.3227
5.10 |  |  |  | Canalizacion 0.60 X 0.80 En Zona Arena, Incluye: Excavacion, Compactado Con Material Del Sitio Y Cinta De Seguridad | ml | 70 | 77389.4162 | 5417259.1371
5.11 |  |  |  | Concreto para soportes de tableros y equipos electricos f'c=17,5 Mpa (2500 psi) (PREPARADO EN OBRA) | m3 | 20 | 264078.3841 | 5281567.6812
6.0 |  |  |  | REDES INTERNAS
SUBESTACION ELECTRICA
6.1 |  |  |  | Instalación de tablero de distribucion de 30 ctos trifasico con espacio para totalizador,protecciones, en tuberia IMC 1-1/2" con accesorios, totalizador principal de 50 amp y parciales de 3 de 1x20, 1 de 2x20 y 3 de 2x30, puentes entre totalizador y barraje. | un | 1 | 732176.1682 | 732176.1682
6.2 |  |  |  | Salida electrica para toma monofasica 120 V incluye toma homologada, tuberia conduit IMC de 1/2"; conduletas, conductor THHW N. 12 AWG (F-N-T), cajas metalica 4x4" con suplemento. | un | 2 | 258729.2782 | 517458.5563
6.3 |  |  |  | Salida electrica para toma bifasica 220 V incluye toma homologada de 30 A, tuberia conduit IMC de 1/2"; conduletas, conductor THHW N. 12 AWG (F-F-T), cajas metalica 4x4" con suplemento, conectores de resorte. | un | 2 | 258729.2782 | 517458.5563
6.4 |  |  |  | Suministro de salida interruptor sencillo en tubería IMC 1/2", conductor THHW N. 12 AWG (F-N-T), cajas metalica 4x4" con suplemento, conectores de resorte e interruptor sencillo. | un | 2 | 258729.2782 | 517458.5563
6.5 |  |  |  | Suministro de salida para iluminación en tubería IMC 1/2", conductor THHW N. 12 AWG (F-N-T), cajas metalicas, conectores de resorte, derivación por medio de cable encuachetado 3x14 AWG para luminarias de uso general | un | 12 | 258729.2782 | 3104751.3378
6.6 |  |  |  | Salida electrica para toma monofasica 120 V incluye toma homologada, tuberia conduit IMC de 1/2"; conduletas, conductor THHW N. 12 AWG (F-N-T), cajas metalica 4x4" con suplemento. Para lampara de emergencia | un | 6 | 258729.2782 | 1552375.6689
6.7 |  |  |  | Salida electrica para toma bifasica 220 V para aire acondicionado, tuberia conduit IMC de 1/2"; conduletas, conductor THHW N. 10 AWG (F-F-T), cajas metalica 4x4" con suplemento, conectores de resorte. | un | 2 | 258729.2782 | 517458.5563
6.8 |  |  |  | Suministro de salida para iluminación reflector en tubería IMC 1/2", conductor THHW N. 12 AWG (F-F-T), cajas metalicas, conectores de resorte, derivación por medio de cable encuachetado 3x14 AWG para luminarias de uso general | un | 8 | 258729.2782 | 2069834.2252
CUARTO DE CONTROL CCM
6.9 |  |  |  | Instalación de tablero de distribucion de 30 ctos trifasico con espacio para totalizador con protecciones, en tuberia IMC 1-1/2" con accesorios, totalizador principal de 50 amp y parciales de 11 de 1x20, 1 de 2x20 y 3 de 2x30, puentes entre totalizador y barraje. | un | 1 | 732176.1682 | 732176.1682
6.10 |  |  |  | Salida electrica para toma monofasica 120 V incluye toma homologada, tuberia conduit IMC de 1/2"; conduletas, conductor THHW N. 12 AWG (F-N-T), cajas metalica 4x4" con suplemento. | un | 2 | 258729.2782 | 517458.5563
6.11 |  |  |  | Salida electrica para toma bifasica 220 V incluye toma homologada de 30 A, tuberia conduit IMC de 1/2"; conduletas, conductor THHW N. 12 AWG (F-F-T), cajas metalica 4x4" con suplemento, conectores de resorte. | un | 2 | 258729.2782 | 517458.5563
6.12 |  |  |  | Suministro de salida interruptor sencillo en tubería IMC 1/2", conductor THHW N. 12 AWG (F-N-T), cajas metalica 4x4" con suplemento, conectores de resorte e interruptor sencillo. | un | 1 | 258729.2782 | 258729.2782
6.13 |  |  |  | Suministro de salida para iluminación en tubería IMC 1/2", conductor THHW N. 12 AWG (F-N-T), cajas metalicas, conectores de resorte, derivación por medio de cable encuachetado 3x14 AWG para luminarias de uso general | un | 8 | 258729.2782 | 2069834.2252
6.14 |  |  |  | Salida electrica para toma monofasica 120 V incluye toma homologada, tuberia conduit IMC de 1/2"; conduletas, conductor THHW N. 12 AWG (F-N-T), cajas metalica 4x4" con suplemento. Para lampara de emergencia | un | 4 | 258729.2782 | 1034917.1126
6.15 |  |  |  | Salida electrica para toma bifasica 220 V para aire acondicionado, tuberia conduit IMC de 1/2"; conduletas, conductor THHW N. 10 AWG (F-F-T), cajas metalica 4x4" con suplemento, conectores de resorte. | un | 2 | 258729.2782 | 517458.5563
6.16 |  |  |  | Suministro de salida para iluminación reflector en tubería IMC 1/2", conductor THHW N. 12 AWG (F-F-T), cajas metalicas, conectores de resorte, derivación por medio de cable encuachetado 3x14 AWG para luminarias de uso general | un | 11 | 258729.2782 | 2846022.0597
CUARTO DE CLORACION
6.17 |  |  |  | Suministro de tablero de distribucion de 12 ctos trifasico trifasico con espacio para totalizador con protecciones, principal de 3x30, parciales de 4 de 1x20, 2 de 2x20 en tuberia IMC 2" con accesorios | un | 1 | 532999.8964 | 532999.8964
6.18 |  |  |  | Salida electrica para toma monofasica 120 V incluye toma homologada, tuberia conduit IMC de 1/2"; conduletas, conductor THHW N. 12 AWG (F-N-T), cajas metalica 4x4" con suplemento. | un | 1 | 258729.2782 | 258729.2782
6.19 |  |  |  | Salida electrica para toma bifasica 220 V incluye toma homologada de 30 A, tuberia conduit IMC de 1/2"; conduletas, conductor THHW N. 12 AWG (F-F-T), cajas metalica 4x4" con suplemento, conectores de resorte. | un | 1 | 258729.2782 | 258729.2782
6.20 |  |  |  | Suministrode salida interruptor sencillo en tubería IMC 1/2", conductor THHW N. 12 AWG (F-N-T), cajas metalica 4x4" con suplemento, conectores de resorte e interruptor sencillo. | un | 1 | 252439.5011 | 252439.5011
6.21 |  |  |  | Suministrode salida para iluminación en tubería IMC 1/2", conductor THHW N. 12 AWG (F-N-T), cajas metalicas, conectores de resorte, derivación por medio de cable encuachetado 3x14 AWG para luminarias de uso general | un | 2 | 258729.2782 | 517458.5563
6.22 |  |  |  | Salida electrica para toma monofasica 120 V incluye toma homologada, tuberia conduit IMC de 1/2"; conduletas, conductor THHW N. 12 AWG (F-N-T), cajas metalica 4x4" con suplemento. Para lampara de emergencia | un | 1 | 258729.2782 | 258729.2782
6.23 |  |  |  | Suministro de salida para iluminación reflector en tubería IMC 1/2", conductor THHW N. 12 AWG (F-F-T), cajas metalicas, conectores de resorte, derivación por medio de cable encuachetado 3x14 AWG para luminarias de uso general | un | 3 | 258729.2782 | 776187.8345
GARITA
6.24 |  |  |  | Suministro de tablero de distribucion de 12 ctos bifasico con espacio para totalizador, con proteccion principal de 3x30, parciales de 4 de 1x20, 1 de 2x20, en tuberia IMC 2" con accesorios | un | 1 | 532999.8964 | 532999.8964
6.25 |  |  |  | Salida electrica para toma monofasica 120 V incluye toma homologada, tuberia conduit IMC de 1/2"; conduletas, conductor THHW N. 12 AWG (F-N-T), cajas metalica 4x4" con suplemento. | un | 2 | 258729.2782 | 517458.5563
6.26 |  |  |  | Salida electrica para toma bifasica 220V para aire acondicionado, incluye toma homologada de 30 A, tuberia conduit IMC de 1/2"; conduletas, conductor THHW N. 10 AWG (F-F-T), cajas metalica 4x4" con suplemento, conectores de resorte. | un | 3 | 258729.2782 | 776187.8345
6.27 |  |  |  | Suministro de salida interruptor sencillo en tubería IMC 1/2", conductor THHW N. 12 AWG (F-N-T), cajas metalica 4x4" con suplemento, conectores de resorte e interruptor sencillo. | un | 2 | 252439.5011 | 504879.0023
6.28 |  |  |  | Suministro de salida para iluminación en tubería IMC 1/2", conductor THHW N. 12 AWG (F-N-T), cajas metalicas, conectores de resorte, derivación por medio de cable encuachetado 3x14 AWG para luminarias de uso general | un | 4 | 258729.2782 | 1034917.1126
6.29 |  |  |  | Salida electrica para toma monofasica 120 V incluye toma homologada, tuberia conduit IMC de 1/2"; conduletas, conductor THHW N. 12 AWG (F-N-T), cajas metalica 4x4" con suplemento. Para lampara de emergencia | un | 1 | 258729.2782 | 258729.2782
7.0 |  |  |  | EQUIPOS
7.1 |  |  |  | LUMINARIA HERM LED T8 2X18W 6500K +T VID O SIMILAR | un | 23 | 98186.2145 | 2258282.9329
7.2 |  |  |  | REFLECTOR LED 200W 100-240V 6500K O SIMILAR CON FOTOCELDA PARA ENCENDIDO AUTOMATICO | un | 21 | 156608.4587 | 3288777.6334
7.3 |  |  |  | Luminaria de emergencia LED 30W, luz blanca. | un | 11 | 98186.2145 | 1080048.3592
7.4 |  |  |  | REFLECTOR LED 400W 100-240V 6500K O SIMILAR CON FOTOCELDA PARA ENCENDIDO AUTOMATICO | un | 4 | 98186.2145 | 392744.8579
7.5 |  |  |  | Aire acondicionado inverter de 24000BTU voltaje 220V, incluye tuberia de cobre, recubrimiento, cables de señal. | un | 4 | 431956.7255 | 1727826.9018
8.0 |  |  |  | APANTALLAMIENTO Y SPT TANQUE
8.1 |  |  |  | Pararrayos Tipo FRANKLIN con mastil DE 0,6 MTS y accesorios de fijación | un | 5 | 216993.1134 | 1084965.5671
8.2 |  |  |  | Cable de cobre desnudo No.2/0 | ml | 60 | 51448.9782 | 3086938.6893
8.3 |  |  |  | Punto de soldadura CADWELD | un | 10 | 123204.1519 | 1232041.5193
8.4 |  |  |  | Cable de alambron 8mm para apantallamiento | ml | 200 | 69170.7743 | 13834154.8587
8.5 |  |  |  | Excavación, relleno y compactación de zanja 30x50 cms | ml | 40 | 58884.8923 | 2355395.6921
9.0 |  |  |  | TELEMANDO Y TELECONTROL
9.1 |  |  |  | GABINETE EN ACERO inoxidable 100x60x40 cms DOBLE FONDO | un | 1 | 1060865.9371 | 1060865.9371
9.2 |  |  |  | RTU MOTOROLA ACE 3600 CON: 1 CPU 3680 200 MHz;16 MB FLASH;32 MB DRAM 1 Puerto de Radio 1 Puerto RS232/RS485 1 Puerto RS-232 1 Puerto Ethernet 10/100 Consumo; Max 4,2 W (300 mA @ 13,8 VDC) alimentación a 100-240 VAC (Fuente Cargadora) Backpla in de Cinco Slots. Para Cinco Módulos I/0's.Batería de Respaldo 2 Módulo Mixto ADD:16DI4DO EE4AI +/-20MA 1 Radio DGM5000e LP (25W) en UHF,Cables y accesorios para ACEy configurado para ACE 1 ANTENA - COMMSCOPE450-470 MHz 10 dB 6 Element Aluminio YagiAnt w/N-Male Pigta il | un | 1 | 333913.0793 | 333913.0793
9.3 |  |  |  | Pantalla HMI 10" Omron | un | 1 | 723999.4581 | 723999.4581
9.4 |  |  |  | Sensor de Nivel tipo radar Siemens o Vega, altura Maxima 8 Mts | un | 2 | 723999.4581 | 1447998.9161
9.5 |  |  |  | Cable tipo coaxial Belden 9913 - 50 OHM - RG -8/U | ml | 50 | 45606.4742 | 2280323.7092
9.6 |  |  |  | Fuente de Voltaje 5 A 110 Vac/ 24 VDC | un | 4 | 124253.8458 | 497015.3833
9.7 |  |  |  | Gabinete Termoplastico 50x50x25 cm | un | 1 | 182676.0901 | 182676.0901
9.8 |  |  |  | PROTECCION CONTRA SOBRETENSIÓN 120 VAC | un | 2 | 359478.9262 | 718957.8524
9.9 |  |  |  | PROTECCION CONTRA SOBRETENSIÓN 24 VDC | un | 2 | 124253.8458 | 248507.6917
9.10 |  |  |  | PROTECCION CONTRA SOBRETENSIÓN 4 - 20 MA | un | 4 | 124253.8458 | 497015.3833
9.11 |  |  |  | PROTECCION CONTRA SOBRETENSIÓN DATO RS 485 | un | 2 | 124253.8458 | 248507.6917
9.12 |  |  |  | CABLE INSTRUMENTACION 2 X 16 APANTALLADO | ml | 200 | 45606.4742 | 9121294.8368
9.13 |  |  |  | Cable encauchetado 3X14 | ml | 200 | 45606.4742 | 9121294.8368
9.14 |  |  |  | Tubos SCHEDULE 40 con Costura de 3/4" | un | 30 | 78100.8599 | 2343025.7973
9.15 |  |  |  | Curva conduit 90 sch40 3/4" | un | 10 | 45606.4742 | 456064.7418
9.16 |  |  |  | RADIO DIGI XBEE RF MODEM | un | 4 | 182676.0901 | 730704.3604
9.17 |  |  |  | CABLE DE CONTROL No. 16 | ml | 300 | 15794.3289 | 4738298.6755
9.18 |  |  |  | Sensor de presion 350 Psi - 4 - 20 mA conexión en rosca 1/2" NPT Proteccio IP 66/67 | un | 2 | 215030.703 | 430061.406
9.19 |  |  |  | Actuador para operar Las valvulas de salida del sistema de Bombeo | un | 6 | 723999.4581 | 4343996.7484
9.20 |  |  |  | UPS 6 kva | un | 1 | 124253.8458 | 124253.8458
9.21 |  |  |  | Sensor de vibracion para los motores del sistema de bombeo | un | 6 | 476323.4147 | 2857940.4882
9.22 |  |  |  | controlador Unitronics Vision V-120 | un | 1 | 241098.3343 | 241098.3343
Subtotal | [7 empty] | 430679907.7101
ESTACION DE BOMBEO INTERMEDIA DE AGUA POTABLE EN EL CORREGIMIENTO DE MARTILLO, MUNICIPIO DE PONEDERA SUMINISTRO DE TUBERÍAS, ACCESORIOS Y EQUIPOS DE REDES ELECTRICAS
1.0 |  |  |  | RED DE MEDIA TENSIÓN
1.1 |  |  |  | Poste de concreto de 12 mts -1030 Dan=1050 Kg, incluida base autosoportada | un | 3 | 4339248.725 | 13017746.175
1.2 |  |  |  | Poste de concreto de 12 mts -1324 Dan=1350 Kg, incluida base autosoportada | un | 1 | 5960623.725 | 5960623.725
1.3 |  |  |  | Cimentacion de postes de 12 mts en concreto acorde a normativa AIR-E | un | 4 | 694873.725 | 2779494.9
1.4 |  |  |  | Cable de aluminio con nucleo de acero AAAC 1,2,3 ECOLOGICO X 3 líneas - 15 KV | ml | 70 | 89014.975 | 6231048.25
1.5 |  |  |  | Estructura MT tipo horizontal Fin de Linea 13200 V - trifasica. Acorde a Norna A-IRE al momento de la instalacion. | un | 2 | 3115464.625 | 6230929.25
1.6 |  |  |  | Estructura MT tipo horizontal angulo 5° a 20°-30° 13200 V - trifasica. Acorde a Norna A-IRE al momento de la instalacion. | un | 1 | 2522532.25 | 2522532.25
1.7 |  |  |  | Estructura MT tipo horizontal angulo 60° a 90° 13200 V - trifasica. Acorde a Norna A -IRE al momento de la instalacion. | un | 2 | 3171335.125 | 6342670.25
1.8 |  |  |  | Retenida primaria directa a tierra completa, acorde a normativa A-IRE. | un | 4 | 529460.75 | 2117843
1.9 |  |  |  | Pararrayos Tipo Polimericos de 15 KV - 10 KA aterrizados Homologados. ( 6 unidades para equipo de Medida MT exterior en planta y 3 en el pto de conexión) | un | 9 | 444093.125 | 3996838.125
1.10 |  |  |  | Cortacircuitos en acero inoxidable buje largo de 18" de fuga MAC-GRAW 15 KV - 200 A Con sus fusibles, para arranque en punto de conexión autorizado por ECA | un | 6 | 696923.5 | 4181541
1.11 |  |  |  | Puentes primarios en caliente en cable de Al, incluido conector bimetalico de pistola, etc acorde a normativa A-IRE. En punto de conexión | un | 6 | 174766.375 | 1048598.25
1.12 |  |  |  | Puentes primarios en frio en cable de Cu no 2, incluido estribos, pajarito, conector bimetalico de pistola, etc acorde a normativa A-IRE. En poste ingreso a planta. | un | 3 | 171425.45 | 514276.35
1.13 |  |  |  | CABLES MV XLPE 2 Cu 90°C 15kV PC PVC x 3 Líneas, aislamiento 133% | ml | 100 | 377935.075 | 37793507.5
1.14 |  |  |  | Bajante en tuberia IMC 4". Inlcuye capacete, cinda bandit, grapas bandit y accesorios. | ml | 6 | 502934.1625 | 3017604.975
1.15 |  |  |  | Tuberia PVC de 4", incluye curva PVC de 4", excavacion, relleno, compactacion y cinta de señalizacion electrica, goma PVC y conector tipo campana para instalación en registro. X 2 | ml | 80 | 86355.325 | 6908426
1.16 |  |  |  | Sistema de puesta a tiera SPT completo para 12 mts en aluminio, Aterrizaje cada estructira de MT 13200 V acorde a normativa A-IRE. | un | 4 | 514169.25 | 2056677
1.17 |  |  |  | Juego de premoldeados trifasicos tipo exterior QIII3M 15KV para cable No 2 monopolar con pantalla en hilos y debidamente aterrizado. | jgo | 1 | 1947881.25 | 1947881.25
1.18 |  |  |  | Equipo de Medida para media tensión tipo Intemperie, consistente en 3 TC 3 TP, Caja de medidor, bloque de prueba, cableado de señales, fexiconduits y demas accesorios. Avalado por A-IRE incluye certificados de calibracion y pruebas. | gl | 1 | 57800873.375 | 57800873.375
1.19 |  |  |  | Registro Tipo SB-300 MT en Concreto Impermeabilizado 3500 PSI | un | 5 | 2573364.5875 | 12866822.9375
2.0 |  |  |  | EQUIPOS SUBESTACIÓN ELÉCTRICA MT 4160V
2.1 |  |  |  | Celda de interruptor en vacio para media tensión 630A - con relé W1c1-2PEH para protección por sobrecorriente + celda de entrada o remonte con expansión a lado y lado, 24KV | un | 1 | 154812718.2875 | 154812718.2875
2.2 |  |  |  | Transformador trifasico 1500 KVA en aceite - 13200 / 4160 V Dyn5, convencional, con rele Bucholz, tanque expansivo, relé de temperatura, depósito de silica. con llantas y accesorios. Debe ir sobre rieles en C para el desplazamiento el equipo en caso de mantenimiento. Incluye izaje, fijacion y elementos necesarios para su funcionamiento Riel para transformadores de 6 metros de largo x 3" de ancho embebido en el concreto para instalación de transformador. | un | 1 | 434715218.4375 | 434715218.4375
2.3 |  |  |  | Suministro de malla a tierra en cable 2/0, con soldadura exoterminca, platina para nodo comun de tierra, registro de inspeccion | un | 1 | 11286877.7875 | 11286877.7875
2.4 |  |  |  | Juego (3 UND) de premoldeados tipo interior referencia 7624-T-110 Terminal Encogible en Frío QTIII 15 KV para cable monopolar No (2 - 4/0) con pantalla de Hilo | jgo | 3 | 1915187.4875 | 5745562.4625
2.5 |  |  |  | Suministro de acometida desde el secundario del transformador hasta transferencia de media tensión en cable monopolar de Cu (3N°350 MCM) (F) XLPE 5KV al 133% + (1N°2/0AWG) (T)), incluye terminales | ml | 20 | 958910.925 | 19178218.5
2.6 |  |  |  | Suministro de acometida desde el generador hasta transferencia de media tensión en cable monopolar de Cu (3N°350 MCM) (F) XLPE 5KV al 133% + (1N°2/0AWG) (T)), inlcuye terminales | ml | 75 | 958910.925 | 71918319.375
2.7 |  |  |  | Juego (3 UND) de premoldeados tipo interior referencia 7624-T-110 Terminal Encogible en Frío QTIII 15 KV para cable monopolar No (250 - 500) MCM con pantalla de Hilo | Jgo | 6 | 1915187.4875 | 11491124.925
2.8 |  |  |  | Transferencia automatica a nivel 4160V linea Xiria, interruptor de 630Amp, corriente de cortocircuito de 20kA, 2 interruptores, 2 motorizados función rapida, enclavamiento eléctrico, 2 reles de protección EDR 3000, controlador de trasnferencia. Incluye celda de remonte con expación lado a lado. | un | 1 | 486163441.925 | 486163441.925
2.9 |  |  |  | Suministro de acometida desde transferencia hasta tren de celdas de media tensión en cable monopolar de Cu (3N°350 MCM) (F) XLPE 5KV al 133% + (1N°2/0AWG) (T)), inlcuye terminales | ml | 15 | 958910.925 | 14383663.875
2.10 |  |  |  | Celda de bus barra con celda de remonte, linea xiria,protecciones de 630 amp en vacio. Transformadores de corriente, CT´s, rele de protección por corriente 50/51 | un | 1 | 310122901.2 | 310122901.2
2.11 |  |  |  | Suministro de acometida desde tren de celdas de media tensión hasta CCM 4160 en cable monopolar de Cu (3N°350 MCM) (F) XLPE 15KV al 133% + (1N°2/0 AWG) (T)), inlcuye terminales | ml | 50 | 958910.925 | 47945546.25
2.12 |  |  |  | Juego (3 UND) de premoldeados tipo interior referencia 7624-T-110 Terminal Encogible en Frío QTIII 15 KV para cable monopolar No (250 - 500) MCM con pantalla de Hilo | un | 2 | 1915187.4875 | 3830374.975
2.13 |  |  |  | Cento de control de motores a 4160V de la linea Ampgard con encerramiento NEMA1 , 4160V, 60hz, 1200 amp en la barra, 50KA de corriente de corto circuito, incluye tres arrancadores con reactancia de 445HPm cuatro reles de protección de corriente EMR 4000 con comunicación modbus TCP con protección por tensión y corriente. celda de ingreso de cables, un medidor de calidad de la energia PXM1000 con comunicación Mudbus TCP. celda de remonte y proteccion en vacio de 630amp linea xiria y rele de protección 50/51. | un | 1 | 2442310304 | 2442310304
2.14 |  |  |  | Suministro de acometida desdeCCM 4160 hasta bombas de 445HP en cable monopolar de Cu (3N°2 AWG) (F) XLPE 15KV al 133% + (1N°2AWG) (T)), inlcuye terminales para las 3 unidades de bombas y coraza LT con accesorios para conexión. | ml | 60 | 381542.2625 | 22892535.75
2.15 |  |  |  | Juego (3 UND) de premoldeados tipo interior referencia 7624-T-110 Terminal Encogible en Frío QTIII 15 KV para cable monopolar No (2 - 4/0) con pantalla de Hilo | jgo | 10 | 1915187.4875 | 19151874.875
2.16 |  |  |  | Suministro de acometida desde BUS de barra 4160 hasta transformador 112,5kva en cable monopolar de Cu (3N°2 AWG) (F) XLPE 15KV al 133% + (1N°2AWG) (T)), inlcuye terminales | ml | 15 | 381542.2625 | 5723133.9375
2.17 |  |  |  | Transformador trifasico 112,5 KVA en aceite - 4160/112,5 V Dyn5, convencional en aceite con llantas y accesorios. Debe ir sobre rieles en C para el desplazamiento el equipo en caso de mantenimiento. | un | 1 | 49667583.35 | 49667583.35
2.18 |  |  |  | Damper para circulacion de aire en subestacion de 100 * 100 cm incluido fusible termico | un | 2 | 5037860.5375 | 10075721.075
2.19 |  |  |  | Puerta cortafuego de 250 x 250 cm de boble hoja con chapa antipanico, acorde a RETIE, certificada. Soporte al fuego minimo de 3 horas. | un | 1 | 21895103.0375 | 21895103.0375
2.20 |  |  |  | Sellos corta fuego para sellado de carcamos en subestacion electrica de 50 X 80 cm Cluster o similar. | un | 6 | 3943213.75 | 23659282.5
2.21 |  |  |  | Trampa de aceite para transformador en aceite libre de PCB de 1500KVA. Acorde Norma | gl | 1 | 2760181.2 | 2760181.2
3.0 |  |  |  | GENERADOR ELÉCTRICO
3.1 |  |  |  | GRUPO ELECTROGENO DE 1545KW // 1931KVA NOMINALES, 4160V - STAND -BY MODELO C15563D6 4160 VAC.INCLUYE FILTROS, PRECALENTADOR DE CAMISA, SISTEMA DE PROTECCIÓN, AMPSENTRY, GOBERNADOR ELECTRONICO, REGULADOR DE TENSIÓN PMG, INCLUYE PCC3.3, EN CONTAINER DE ENCAPSULA SOBRE TRAILER INSONORIZADO CON RUEDAS, BATERIA, SALIDA DE EXOSTO, TUBERIA DE COMBUSTIBLE Y TANQUE DE COMBUSTIBLE. | un | 1 | 2561983545.0125 | 2561983545.0125
3.2 |  |  |  | Juego de baterias libres de mantenimiento | Jgo | 1 | 3317125 | 3317125
3.3 |  |  |  | Cargador de Baterias tipo industrial | Un | 1 | 2604921.9 | 2604921.9
3.4 |  |  |  | Tuberia de Combustible para alimentacion desde el tanque de combustible externo hasta la planta de emeregencia. Incluye tuberia de llenado y descarga, valvulas de cierre de entrada y salida | Gl | 1 | 1263866.275 | 1263866.275
3.5 |  |  |  | Tanque de combustible externo con capacidad para 100 galones para una autonomía adicional de 4 horas - en conjunto con el tanque base de la planta se genera una autonomía de 12 horas al 75% de la carga nominal según ficha técnica. Incluye instalación y tubería de suministro o retorno | Un | 1 | 9553171.25 | 9553171.25
4.0 |  |  |  | EQUIPOS NIVEL DE TENSIÓN 460V-220V
4.1 |  |  |  | Suministro de acometida desde transformador 112,5KVA hasta TG-460 en cable monopolar de Cu 3N°2/0 AWG(F)+1N°2/0 AWG(N)+1N°2 AWG (T) a 600V @ 90°C de aislamiento al 100%, incluye cintas tipo 23 y 33, terminales ponchables y demas accesorios. | ml | 25 | 335520.5 | 8388012.5
4.2 |  |  |  | Tablero general a nivel de voltaje 460V, incluye protección principal de 200 amperios trifásica y protecciones parciales de 3X50, 3x60 y 3x40, gabinete tipo 3R, DPS, analizador de redes con sus respectvos TC´s | un | 1 | 157632500.6375 | 157632500.6375
4.3 |  |  |  | Suministro de acometida desde TG-460V hasta CCM de bombas en cable monopolar de Cu (3N°6 AWG)(F)+(1N°6 AWG)(N)+(1N°8 AWG) (T)) a 600V @ 90°C de aislamiento al 100%, incluye cintas tipo 23 y 33, terminales ponchables y demas accesorios. | ml | 60 | 77663.8625 | 4659831.75
4.4 |  |  |  | Suministro de acometida desde TG-460V hasta TD Puente Grúa en cable monopolar de Cu (3N°6 AWG) (F)+ (1N°8 AWG) (T)) a 600V @ 90°C de aislamiento al 100%, incluye cintas tipo 23 y 33, terminales ponchables y demas accesorios. | ml | 60 | 77663.8625 | 4659831.75
4.5 |  |  |  | Suministro de acometida desde TG-460V hasta TG-220 + transformador baja - baja en cable monopolar de Cu (3N°8 AWG) (F)+ (1N°8 AWG) (T)) a 600V @ 90°C de aislamiento al 100% | ml | 20 | 70297.7625 | 1405955.25
4.6 |  |  |  | Centro de control de motores a 460V con sus respectivas protecciones tanto principal como secundarias, barraje de 200 amperios, salida para calefacción de bombas a 120V, proteccion de 200amp principal. 2 arrancadores suaves para cargas de 13HP, protecciones de 60 amp y salidas con botoneras para encendido y apagado de las bombas, botonera de acconamiento para actuadores eléctricos. | un | 1 | 98395150 | 98395150
4.7 |  |  |  | Tablero general a nivel de tensión 220V con transformado baja - baja tipo seco 25Kva encapsulado y ubcado dentro del mismo gabinete, incluye protección principal de 100amp termomagnetica 3 polos, cableado interno flexible calibre 2 a salida del lado de baja, protecciones parciales de 3x50amp (2 unidades) + 3x30 + 2x30 | un | 1 | 66636906 | 66636906
4.8 |  |  |  | Suministro de acometida desde CCM hasta bombas (2 unidades) de 12,5 hp c/u en en cable monopolar de Cu ( (3N°8)(F)+ (1N°10 AWG) (T)) a 600V @ 90°C de aislamiento al 100%. Incluye accesorios de fijación y terminales. Marcación acorde a RETIE.incluye cintas tipo 23 y 33, terminales ponchables demas accesorios y coraza LT con accesorios para conexión. | ml | 60 | 61421.85 | 3685311
4.9 |  |  |  | Suministro de acometida desde CCM 460V hasta actuadores ubicados en las bombas (6 unidades) de 2 hp c/u en en cable monopolar de Cu ( (3N°12)(F)+ (1N°12 AWG) (T)) a 600V @ 90°C de aislamiento al 100%. Incluye accesorios de fijación y terminales. Marcación acorde a RETIE. incluye cintas tipo 23 y 33, terminales ponchables y demas accesorios. | ml | 200 | 30690.1 | 6138020
4.10 |  |  |  | Suministro de acometida desde CCM 4160 y CCM 460V hasta las 6 unidades de bombas para sistema de calefacción en cable encauchetado 3x12. Incluye accesorios de fijación y terminales. Marcación acorde a RETIE. | ml | 200 | 29549.1875 | 5909837.5
4.11 |  |  |  | Suministro de acometida desde TG-220V hasta TD Garita en cable monopolar de Cu ( (2N°8)(F)+ (1N°8)(N)+(1N°10 AWG) (T)) a 600V @ 90°C de aislamiento al 100%. Incluye accesorios de fijación y terminales. Marcación acorde a RETIE. Cintas 33 y 23.. | ml | 30 | 62720.4375 | 1881613.125
4.12 |  |  |  | Suministro de acometida desde TG-220V hasta TD CCM en cable monopolar de Cu ( (3N°6)(F)+ (1N°6)(N)+(1N°10 AWG) (T)) a 600V @ 90°C de aislamiento al 100%. Incluye accesorios de fijación y terminales. Marcación acorde a RETIE.incluye cinta 23 y 33 | ml | 32 | 87285.0125 | 2793120.4
4.13 |  |  |  | Suministro de acometida desde TG-220V hasta TD Cloracion en cable monopolar de Cu ( (3N°8)(F)+ (1N°8)(N)+(1N°10 AWG) (T)) a 600V @ 90°C de aislamiento al 100%. Incluye accesorios de fijación y terminales. Marcación acorde a RETIE.incluye cinta 23 y 33 | ml | 60 | 77855.75 | 4671345
4.14 |  |  |  | Suministro de acometida desde TG-220V hasta TD Subestación en cable monopolar de Cu ( (3N°6)(F)+ (1N°6)(N)+(1N°8 AWG) (T)) a 600V @ 90°C de aislamiento al 100%. Incluye accesorios de fijación y terminales. Marcación acorde a RETIE..incluye cinta 23 y 33 | ml | 10 | 95156.8625 | 951568.625
5.0 |  |  |  | DUCTERIA Y CANALIZACIONES
5.1 |  |  |  | Registro Tipo SB-325 (medidas exteriores) en concreto de 3500 PSI, (sin refuerzo y sin fondo) y marco con su tapa en angulo de 2" x 1/8" ancho promedio = 0.10 a 0.15 mts | un | 7 | 2573364.5875 | 18013552.1125
5.2 |  |  |  | Banco de tuberia PCV subterranea 1Ø6" incluye goma pvc, conectores tipo campana para llegada a registros, curvas pvc | ml | 150 | 49353.7625 | 7403064.375
5.3 |  |  |  | Banco de tuberia PCV subterranea 1Ø4" incluye goma pvc, conectores tipo campana para llegada a registros, curvas pvc | ml | 40 | 28259.525 | 1130381
5.4 |  |  |  | Banco de tuberia PCV subterranea 1Ø2" incluye goma pvc, conectores tipo campana para llegada a registros, curvas pvc | ml | 90 | 12490.5375 | 1124148.375
5.5 |  |  |  | Banco de tuberia PCV subterranea 1Ø3" incluye goma pvc, conectores tipo campana para llegada a registros, curvas pvc | ml | 30 | 18349.8 | 550494
5.6 |  |  |  | Bandeja porta cable tipo escalera para instalación en exterior en material acero inoxidable con inversión en caliente postfabricación Y pintura electrostática 80cm * 10cm, incluye soportes con riel channel para tipo colgante y tapas. | ml | 30 | 561906.1 | 16857183
5.7 |  |  |  | Bandeja porta cable tipo escalera para instalación en exterior en material acero inoxidable con inversión en caliente postfabricación Y pintura electrostática 40cm * 10cm, incluye soportes con riel channel para tipo colgante y tapas. | ml | 50 | 300004.95 | 15000247.5
5.8 |  |  |  | Bandeja porta cable tipo escalera para instalación en exterior en material acero inoxidable con inversión en caliente postfabricación Y pintura electrostática 15cm * 10cm, incluye soportes con riel channel para tipo colgante y tapas. | ml | 20 | 175883.4875 | 3517669.75
6.0 |  |  |  | REDES INTERNAS
SUBESTACION ELECTRICA
6.1 |  |  |  | Suministro de tablero de distribucion de 30 ctos trifasico con espacio para totalizador,protecciones, en tuberia IMC 1-1/2" con accesorios, totalizador principal de 50 amp y parciales de 3 de 1x20, 1 de 2x20 y 3 de 2x30, puentes entre totalizador y barraje. | un | 1 | 1432566.625 | 1432566.625
6.2 |  |  |  | Salida electrica para toma monofasica 120 V incluye toma homologada, tuberia conduit IMC de 1/2"; conduletas, conductor THHW N. 12 AWG (F-N-T), cajas metalica 4x4" con suplemento. | un | 2 | 329397.95 | 658795.9
6.3 |  |  |  | Salida electrica para toma bifasica 220 V incluye toma homologada de 30 A, tuberia conduit IMC de 1/2"; conduletas, conductor THHW N. 12 AWG (F-F-T), cajas metalica 4x4" con suplemento, conectores de resorte. | un | 2 | 425713.575 | 851427.15
6.4 |  |  |  | Suministro de salida interruptor sencillo en tubería IMC 1/2", conductor THHW N. 12 AWG (F-N-T), cajas metalica 4x4" con suplemento, conectores de resorte e interruptor sencillo. | un | 2 | 331629.2 | 663258.4
6.5 |  |  |  | Suministro de salida para iluminación en tubería IMC 1/2", conductor THHW N. 12 AWG (F-N-T), cajas metalicas, conectores de resorte, derivación por medio de cable encuachetado 3x14 AWG para luminarias de uso general | un | 12 | 650614.65 | 7807375.8
6.6 |  |  |  | Salida electrica para toma monofasica 120 V incluye toma homologada, tuberia conduit IMC de 1/2"; conduletas, conductor THHW N. 12 AWG (F-N-T), cajas metalica 4x4" con suplemento. Para lampara de emergencia | un | 6 | 329397.95 | 1976387.7
6.7 |  |  |  | Salida electrica para toma bifasica 220 V para aire acondicionado, tuberia conduit IMC de 1/2"; conduletas, conductor THHW N. 10 AWG (F-F-T), cajas metalica 4x4" con suplemento, conectores de resorte. | un | 2 | 425713.575 | 851427.15
6.8 |  |  |  | Suministro de salida para iluminación reflector en tubería IMC 1/2", conductor THHW N. 12 AWG (F-F-T), cajas metalicas, conectores de resorte, derivación por medio de cable encuachetado 3x14 AWG para luminarias de uso general | un | 8 | 325307.325 | 2602458.6
CUARTO DE CONTROL CCM
6.9 |  |  |  | Suministro de tablero de distribucion de 30 ctos trifasico con espacio para totalizador con protecciones, en tuberia IMC 1-1/2" con accesorios, totalizador principal de 50 amp y parciales de 11 de 1x20, 1 de 2x20 y 3 de 2x30, puentes entre totalizador y barraje. | un | 1 | 1432566.625 | 1432566.625
6.10 |  |  |  | Salida electrica para toma monofasica 120 V incluye toma homologada, tuberia conduit IMC de 1/2"; conduletas, conductor THHW N. 12 AWG (F-N-T), cajas metalica 4x4" con suplemento. | un | 2 | 329397.95 | 658795.9
6.11 |  |  |  | Salida electrica para toma bifasica 220 V incluye toma homologada de 30 A, tuberia conduit IMC de 1/2"; conduletas, conductor THHW N. 12 AWG (F-F-T), cajas metalica 4x4" con suplemento, conectores de resorte. | un | 2 | 425713.575 | 851427.15
6.12 |  |  |  | Suministro de salida interruptor sencillo en tubería IMC 1/2", conductor THHW N. 12 AWG (F-N-T), cajas metalica 4x4" con suplemento, conectores de resorte e interruptor sencillo. | un | 1 | 331629.2 | 331629.2
6.13 |  |  |  | Suministro de salida para iluminación en tubería IMC 1/2", conductor THHW N. 12 AWG (F-N-T), cajas metalicas, conectores de resorte, derivación por medio de cable encuachetado 3x14 AWG para luminarias de uso general | un | 8 | 325307.325 | 2602458.6
6.14 |  |  |  | Salida electrica para toma monofasica 120 V incluye toma homologada, tuberia conduit IMC de 1/2"; conduletas, conductor THHW N. 12 AWG (F-N-T), cajas metalica 4x4" con suplemento. Para lampara de emergencia | un | 4 | 329397.95 | 1317591.8
6.15 |  |  |  | Salida electrica para toma bifasica 220 V para aire acondicionado, tuberia conduit IMC de 1/2"; conduletas, conductor THHW N. 10 AWG (F-F-T), cajas metalica 4x4" con suplemento, conectores de resorte. | un | 2 | 425713.575 | 851427.15
6.16 |  |  |  | Suministro de salida para iluminación reflector en tubería IMC 1/2", conductor THHW N. 12 AWG (F-F-T), cajas metalicas, conectores de resorte, derivación por medio de cable encuachetado 3x14 AWG para luminarias de uso general | un | 11 | 325307.325 | 3578380.575
|  |  |  | CUARTO DE CLORACION |  | 0
6.17 |  |  |  | Suministro de tablero de distribucion de 12 ctos trifasico trifasico con espacio para totalizador con protecciones, principal de 3x30, parciales de 4 de 1x20, 2 de 2x20 en tuberia IMC 2" con accesorios | un | 1 | 909918.625 | 909918.625
6.18 |  |  |  | Salida electrica para toma monofasica 120 V incluye toma homologada, tuberia conduit IMC de 1/2"; conduletas, conductor THHW N. 12 AWG (F-N-T), cajas metalica 4x4" con suplemento. | un | 1 | 329397.95 | 329397.95
6.19 |  |  |  | Salida electrica para toma bifasica 220 V incluye toma homologada de 30 A, tuberia conduit IMC de 1/2"; conduletas, conductor THHW N. 12 AWG (F-F-T), cajas metalica 4x4" con suplemento, conectores de resorte. | un | 1 | 425713.575 | 425713.575
6.20 |  |  |  | Suministrode salida interruptor sencillo en tubería IMC 1/2", conductor THHW N. 12 AWG (F-N-T), cajas metalica 4x4" con suplemento, conectores de resorte e interruptor sencillo. | un | 1 | 331629.2 | 331629.2
6.21 |  |  |  | Suministrode salida para iluminación en tubería IMC 1/2", conductor THHW N. 12 AWG (F-N-T), cajas metalicas, conectores de resorte, derivación por medio de cable encuachetado 3x14 AWG para luminarias de uso general | un | 2 | 325307.325 | 650614.65
6.22 |  |  |  | Salida electrica para toma monofasica 120 V incluye toma homologada, tuberia conduit IMC de 1/2"; conduletas, conductor THHW N. 12 AWG (F-N-T), cajas metalica 4x4" con suplemento. Para lampara de emergencia | un | 1 | 329397.95 | 329397.95
6.23 |  |  |  | Suministro de salida para iluminación reflector en tubería IMC 1/2", conductor THHW N. 12 AWG (F-F-T), cajas metalicas, conectores de resorte, derivación por medio de cable encuachetado 3x14 AWG para luminarias de uso general | un | 3 | 425713.575 | 1277140.725
GARITA
6.24 |  |  |  | Suministro de tablero de distribucion de 12 ctos bifasico con espacio para totalizador, con proteccion principal de 3x30, parciales de 4 de 1x20, 1 de 2x20, en tuberia IMC 2" con accesorios | un | 1 | 909918.625 | 909918.625
6.25 |  |  |  | Salida electrica para toma monofasica 120 V incluye toma homologada, tuberia conduit IMC de 1/2"; conduletas, conductor THHW N. 12 AWG (F-N-T), cajas metalica 4x4" con suplemento. | un | 2 | 329397.95 | 658795.9
6.26 |  |  |  | Salida electrica para toma bifasica 220V para aire acondicionado, incluye toma homologada de 30 A, tuberia conduit IMC de 1/2"; conduletas, conductor THHW N. 10 AWG (F-F-T), cajas metalica 4x4" con suplemento, conectores de resorte. | un | 3 | 425713.575 | 1277140.725
6.27 |  |  |  | Suministro de salida interruptor sencillo en tubería IMC 1/2", conductor THHW N. 12 AWG (F-N-T), cajas metalica 4x4" con suplemento, conectores de resorte e interruptor sencillo. | un | 2 | 331629.2 | 663258.4
6.28 |  |  |  | Suministro de salida para iluminación en tubería IMC 1/2", conductor THHW N. 12 AWG (F-N-T), cajas metalicas, conectores de resorte, derivación por medio de cable encuachetado 3x14 AWG para luminarias de uso general | un | 4 | 325307.325 | 1301229.3
6.29 |  |  |  | Salida electrica para toma monofasica 120 V incluye toma homologada, tuberia conduit IMC de 1/2"; conduletas, conductor THHW N. 12 AWG (F-N-T), cajas metalica 4x4" con suplemento. Para lampara de emergencia | un | 1 | 329397.95 | 329397.95
7.0 |  |  |  | EQUIPOS
7.1 |  |  |  | LUMINARIA HERM LED T8 2X18W 6500K +T VID O SIMILAR | un | 23 | 243652.5 | 5604007.5
7.2 |  |  |  | REFLECTOR LED 200W 100-240V 6500K O SIMILAR CON FOTOCELDA PARA ENCENDIDO AUTOMATICO | un | 21 | 492139.375 | 10334926.875
7.3 |  |  |  | Luminaria de emergencia LED 30W, luz blanca. | un | 11 | 239190 | 2631090
7.4 |  |  |  | REFLECTOR LED 400W 100-240V 6500K O SIMILAR CON FOTOCELDA PARA ENCENDIDO AUTOMATICO | un | 4 | 744789.7625 | 2979159.05
7.5 |  |  |  | Aire acondicionado inverter de 24000BTU voltaje 220V, incluye tuberia de cobre, recubrimiento, cables de señal. | un | 4 | 7787507.2625 | 31150029.05
8.0 |  |  |  | APANTALLAMIENTO Y SPT TANQUE
8.1 |  |  |  | Pararrayos Tipo FRANKLIN con mastil DE 0,6 MTS y accesorios de fijación | un | 5 | 520346.8375 | 2601734.1875
8.2 |  |  |  | Cable de cobre desnudo No.2/0 | ml | 60 | 72143.75 | 4328625
8.3 |  |  |  | Punto de soldadura CADWELD | un | 10 | 115281.25 | 1152812.5
8.4 |  |  |  | Cable de alambron 8mm para apantallamiento | ml | 200 | 35231.4375 | 7046287.5
8.5 |  |  |  | Excavación, relleno y compactación de zanja 30x50 cms | ml | 40 | 57494.85 | 2299794
9.0 |  |  |  | TELEMANDO Y TELECONTROL
9.1 |  |  |  | GABINETE EN ACERO inoxidable 100x60x40 cms DOBLE FONDO | un | 1 | 6346418.75 | 6346418.75
9.2 |  |  |  | RTU MOTOROLA ACE 3600 CON: 1 CPU 3680 200 MHz;16 MB FLASH;32 MB DRAM 1 Puerto de Radio 1 Puerto RS232/RS485 1 Puerto RS-232 1 Puerto Ethernet 10/100 Consumo; Max 4,2 W (300 mA @ 13,8 VDC) alimentación a 100-240 VAC (Fuente Cargadora) Backpla in de Cinco Slots. Para Cinco Módulos I/0's.Batería de Respaldo 2 Módulo Mixto ADD:16DI4DO EE4AI +/-20MA 1 Radio DGM5000e LP (25W) en UHF,Cables y accesorios para ACEy configurado para ACE 1 ANTENA - COMMSCOPE450-470 MHz 10 dB 6 Element Aluminio YagiAnt w/N-Male Pigta il | un | 1 | 57947347.5 | 57947347.5
9.3 |  |  |  | Pantalla HMI 10" Omron ó similar | un | 1 | 11838268.75 | 11838268.75
9.4 |  |  |  | Sensor de Nivel tipo radar Siemens o Vega, altura Maxima 8 Mts | un | 2 | 15103093.25 | 30206186.5
9.5 |  |  |  | Cable tipo coaxial Belden 9913 - 50 OHM - RG -8/U | ml | 50 | 24958.7625 | 1247938.125
9.6 |  |  |  | Fuente de Voltaje 5 A 110 Vac/ 24 VDC | un | 4 | 1563332.75 | 6253331
9.7 |  |  |  | Gabinete Termoplastico 50x50x25 cm | un | 1 | 832405 | 832405
9.8 |  |  |  | PROTECCION CONTRA SOBRETENSIÓN SINE TAMER ó SIMILAR 120 VAC | un | 2 | 1331624.875 | 2663249.75
9.9 |  |  |  | PROTECCION CONTRA SOBRETENSIÓN 24 VDC | un | 2 | 872344.375 | 1744688.75
9.10 |  |  |  | PROTECCION CONTRA SOBRETENSIÓN 4 - 20 MA | un | 4 | 464843.75 | 1859375
9.11 |  |  |  | PROTECCION CONTRA SOBRETENSIÓN DATO RS 485 | un | 2 | 449983.625 | 899967.25
9.12 |  |  |  | CABLE INSTRUMENTACION 2 X 16 APANTALLADO | ml | 200 | 14244.3 | 2848860
9.13 |  |  |  | Cable encauchetado 3X14 | ml | 200 | 12730.025 | 2546005
9.14 |  |  |  | Tubos SCHEDULE 40 3/4" PVC | un | 30 | 21179.025 | 635370.75
9.15 |  |  |  | Curva conduit 90 sch40 3/4" | un | 10 | 6247.5 | 62475
9.16 |  |  |  | RADIO DIGI XBEE RF MODEM | un | 4 | 1601323.5 | 6405294
9.17 |  |  |  | CABLE DE CONTROL No. 16 | ml | 300 | 1898.05 | 569415
9.18 |  |  |  | Sensor de presion 350 Psi - 4 - 20 mA conexión en rosca 1/2" NPT Proteccio IP 66/67 | un | 2 | 1182398.875 | 2364797.75
9.19 |  |  |  | Actuador electromecanico para operar Las valvulas de salida del sistema de Bombeo, pantalla LCD local, protocolo de comunicación modbus, indicador de posicionamiento de valvulas, cumplimiento de normas ISO 5210 y MSS SP-102, aislamiento clase F segun norma IEC 34, S2-33, carcaza en aluminio moldeado, proteccion IP68. | un | 6 | 62604918.25 | 375629509.5
9.20 |  |  |  | UPS 6 kva | un | 1 | 3191580 | 3191580
9.21 |  |  |  | Sensor de vibracion para los motores del sistema de bombeo | un | 6 | 2872511.25 | 17235067.5
9.22 |  |  |  | controlador Unitronics Vision V-120 | un | 1 | 5825793.75 | 5825793.75
10 |  |  |  | TRAMITE ANTE OPERADOR DE RED
10.1 |  |  |  | Solicitud de apertura de expediente segun carga, elaboracion y o actualización de planos, elaboracion de calculos y memorias electricas y mecanicas para el proyecto de acuerdo a normativa vigente del operdor de red, legalización del proyecto pago descargo, libranzas y demas trámites ante Operador de red Local. | Gl | 1 | 15475950 | 15475950
10.2 |  |  |  | Certificado RETIE DISTRIBUCIÖN Y TRANSFORMACIÖN y USO FINAL | Gl | 1 | 14854175 | 14854175
Subtotal | [7 empty] | 8034667458.5625
,
|  |  |  | SUBTOTAL OBRAS |  |  |  | 16111431405.2753
|  |  |  | SUBTOTAL SUMNISTRO (INCLUYE IVA) |  |  |  | 23457251823.1875
|  |  |  | IMPLEMENTACIÓN PGIO |  |  |  | 404563800
|  |  |  | VALOR TOTAL |  |  |  | 39973247028.4628
NOTA 1: Se debe tener en cuenta que el PRECIO UNITARIO incluye el valor de A.I.U. |  |  |  |  | DESCRIPCION |  |  | PORCENTAJE
NOTA 2: Cuando la fracción decimal del peso sea igual o superior a 5 se aproximará por exceso al número entero siguiente del peso y cuando la fracción decimal del peso sea inferior a 5 se aproximará por defecto al número entero del peso. |  |  |  |  | ADMINISTRACIÓN |  | A= | 34.77%
NOTA 3: El A.I.U y su discriminación deben estar en porcentaje (%). |  |  |  |  | IMPREVISTO |  | I= | 1%
[5 empty] | UTILIDAD |  | U= | 4%
[5 empty] | TOTAL A.I.U |  | A.I.U.= | 39.77%
[5 empty] | ADMINISTRACIÓN SUMINISTRO |  | A.I.U.= | 25%

## PROPUESTA ECONOMICA (Proponente
Formulario 1 - Propuesta económica - Documento tipo de licitación de obra pública de agua potable y saneamiento básico
Código | CCE-EICP-FM-47 | Versión | 1
FORMULARIO 1
PROPUESTA ECONÓMICA
[La entidad puede utilizar este formulario de presentación de propuesta económica de forma detallada, sin perjuicio que la entidad pueda modificarlo o establecer la presentación de la oferta económica con un formulario distinto al indicado.] [Los proponentes emplearán el formulario establecido por la entidad para determinar su propuesta económica conforme al Formulario 1 - Presupuesto Oficial publicado por la Entidad]
Cuando el proceso de contratación es estructurado por precios unitarios, la Entidad debe aplicar las notas 1, 2 y 3 del presente formato y las casillas de "Descripción", "Porcentaje" de la Administración, Imprevisto, Utilidad y total A.I.U. resaltadas en color amarillo.
Nº | ÍTEM DE PAGO | ESPECIFICACIONES |  | DESCRIPCIÓN | UND. | CANTIDAD | VALOR UNITARIO | VALOR TOTAL
|  | GENERAL | PARTICULAR
CAPITULO I: REDES DE ACUEDUCTO
FORMULARIO 1. PRESUPUESTO SUMINISTRO RED DE CONDUCCION COLOMBIA - LA PEÑA
1.1 |  |  |  | Suministro de tuberías de acueducto de PVC para agua potable junta mecanica (campana espigo)
1.1.1 |  |  |  | Tuberia de PVC Ø 6" RDE 21 | m | 1700 |  | 0
1.1.2 |  |  |  | Tuberia de PVC Orientado Ø 10" 200 PSI | m | 5450 |  | 0
1.2 |  |  |  | Suministro de válvula de compuerta brida x brida norma ISO PN 10,se instalaran como Valvula de purga
1.2.1 |  |  |  | Válvula compuerta elastica HD DN 50 mm B x B PN10 | Un | 11 |  | 0
1.2.2 |  |  |  | Válvula compuerta elastica HD DN 80 mm B x B PN10 | Un | 5 |  | 0
1.2.3 |  |  |  | Válvula compuerta elastica HD DN 150 mm B x B PN10 | Un | 2 |  | 0
1.2.4 |  |  |  | Válvula compuerta elastica HD 250 mm B x B PN10 | Un | 5 |  | 0
1.3 |  |  |  | Suministro de Codos de PVC RDE 21 union mecanica (campana espigo)
1.3.1 |  |  |  | codo d = 6" X 22.5° en PVC | Un | 1 |  | 0
1.3.2 |  |  |  | codo d = 6" X 45° en PVC | Un | 2 |  | 0
|  |  |  | codo d = 6" X 90° en PVC | Un | 3 |  | 0
1.3.3 |  |  |  | codo d = 10" X 11.25° en PVC | Un | 9 |  | 0
1.3.4 |  |  |  | codo d = 10" X 22.5° en PVC | Un | 7 |  | 0
1.3.5 |  |  |  | codo d = 10" X 45° en PVC | Un | 38 |  | 0
1.3.6 |  |  |  | codo d = 10" X 90° en PVC | Un | 2 |  | 0
1.3.27 |  |  |  | Unión Adaptador Brida x Universal HD DN=80 mm PN10 | Un | 2 |  | 0
1.3.9 |  |  |  | Unión Adaptador Brida x Universal HD DN=150 mm PN10 | Un | 11 |  | 0
|  |  |  | Unión Adaptador Brida x Universal HD DN=250 mm PN10 | Un | 34 |  | 0
1.4 |  |  |  | Suministro de Accesorios Hierro Dúctil, Norma ISO
1.4.1 |  |  |  | Codo HD D = 150mm de 45° B x B PN10 | Un | 4 |  | 0
1.4.2 |  |  |  | Tee HD 150 X 150 X 50 mm B x B PN10 | Un | 4 |  | 0
1.4.3 |  |  |  | Tee HD 150 X 150 X 80 mm B x B PN10 | Un | 1 |  | 0
1.4.4 |  |  |  | Tee HD 250 X 250 X 50 mm B x B PN10 | Un | 11 |  | 0
1.4.5 |  |  |  | Tee HD 250 X 250 X 80 mm B x B PN10 | Un | 11 |  | 0
1.6 |  |  |  | Suministro de válvula ventosa doble camara triple accion brida x brida norma ISO PN 10.
1.6.1 |  |  |  | Ventosa triple Acción DN 50 mm BxB PN10 | Un | 11 |  | 0
1.27 |  |  |  | Suministro de Niples HD. Norma ISO. PN 10.
1.27.1 |  |  |  | d =150 mm (6”) BxB, L <= 1 m | un | 4 |  | 0
1.27.2 |  |  |  | d =150 mm (6”) BxB, 1< L <= 2m | un | 4 |  | 0
Subtotal | [7 empty] | 0
FORMULARIO 2. PRESUPUESTO OBRA CIVIL RED DE CONDUCCION COLOMBIA - LA
2.1 |  |  |  | PRELIMINARES
2.1.1 |  |  |  | Trazado y replanteo | ml | 7150 |  | 0
2.2 |  |  |  | Demoliciónes
2.2.1 |  |  |  | Demolicion de anden con mona | m2 | 250 |  | 0
3.2.4.1 |  |  |  | Demolición bordillo a maquina (cualquier espesor y tipologia) | m | 250 |  | 0
2.2.3 |  |  |  | Demolicion de Pavimentos de concreto rigido con compresor manual (0,15 m< e <0,25 m) | m2 | 35 |  | 0
EXCAVACIONES Y ENTIBADOS
2.3 |  |  |  | Excavaciones en zanja para redes de alcantarillado y acueducto
2.3.1 |  |  |  | Excavación a mano en material común, roca descompuesta, a cualquier profundidad y bajo cualquier condición de humedad. | m3 | 1086 |  | 0
2.3.2 |  |  |  | Excavación a maquina en material común, roca descompuesta, a cualquier profundidad y bajo cualquier condición de humedad. | m3 | 3210 |  | 0
|  |  |  | Cargue, Retiro y transporte del Material Sobrante de Excavaciones y/o Demoliciones hasta el Lugar Autorizado | M3-KM | 79946 |  | 0
|  |  |  | Costo disposicion final relleno sanitario autorizado EL CLAVO | m3 | 2220.0995 |  | 0
2.4 |  |  |  | Instalación de Tuberías de PVC y Accesorios, Para Acueducto
2.4.1 |  |  |  | Instalación Tubería PVC 6". Incluye accesorios. | m | 1700 |  | 0
|  |  |  | Instalación Tubería PVC 10". Incluye accesorios. | m | 5450 |  | 0
2.5 |  |  |  | CIMENTACIÓN DE TUBERÍA
2.5.1 |  |  |  | Cimentación de tubería con arena compactada al 70% de la densidad relativa máxima. | m3 | 591.2 |  | 0
2.6 |  |  |  | Relleno de zanjas y de obras de mamposteria
2.6.1 |  |  |  | Relleno de zanjas y obras de mampostería con material seleccionado de sitio, compactado al 90% del proctor modificado | m3 | 1272.2 |  | 0
2.6.2 |  |  |  | Relleno de zanjas y estructuras con material seleccionado de cantera, compactado al 95% Proctor Modificado. | m3 | 1866 |  | 0
|  |  |  | Transporte del Material de relleno desde la cantera hasta el sitio de las obras. | m3-km | 26079.6 |  | 0
2.7 |  |  |  | Construcción de andenes
2.7.1 |  |  |  | Construcción de andén de concreto f´c = 21 Mpa (3000 psi) e = 0,10 m. Tamaño máximo del agregado: 25 mm (1”) de Central de Mezclas | m2 | 250 |  | 0
2.8 |  |  |  | Construcción de bordillos
2.8.1 |  |  |  | Construcción de bordillo de concreto de central de mezcla de f´c = 21,0 Mpa (3000 psi) sobre base de pavimento - 0.15 x 0.30 m | ml | 250 |  | 0
2.9 |  |  |  | INSTALACION TUBO DE OPERACIÓN PARA VALVULAS ENTRE 80 mm Y 200 mm
2.9.1 |  |  |  | Instalación tubo operador para válvulas entre 80 mm y 200 mm y para válvulas de purga | un | 2 |  | 0
2.10. |  |  |  | CAJAS DE VALVULAS Para H < 2,0 m
2.10.1 |  |  |  | Caja de mampostería para tuberías entre 200 mm (8") y 400 mm (16"). | Un | 18 |  | 0
2.11 |  |  |  | CONCRETO PARA ANCLAJES
2.11.1 |  |  |  | Concreto para anclajes f'c=17,5 Mpa (2500 psi) (PREPARADO EN OBRA) | m3 | 39 |  | 0
2.12 |  |  |  | Instalación de válvula de compuerta brida x brida norma ISO PN 16, Incluye el suministro e instalación de tornillería grado 2 y empaquetadura para el montaje
2.12.1 |  |  |  | Válvula de compuerta elastica en HD DN 50 mm B x B | Un | 11 |  | 0
2.12.2 |  |  |  | Válvula de compuerta elastica en HD DN 80 mm B x B | Un | 5 |  | 0
2.12.3 |  |  |  | Válvula de compuerta elastica en HD DN 150 mm B x B | Un | 2 |  | 0
2.12.4 |  |  |  | Válvula de compuerta elastica en HD DN 250 mm B x B | Un | 5 |  | 0
2.14 |  |  |  | Instalación de válvula ventosa doble camara triple accion brida x brida norma ISO PN 10, Incluye el suministro e instalación de tornillería grado 2 y empaquetadura para el montaje
2.14.1 |  |  |  | Instalación de ventosa brida x brida norma ISO PN 10 - d = 80 mm (3") | Un | 11 |  | 0
2.15 |  |  |  | Instalación de Tee HD brida x brida norma ISO PN 10, Incluye el suministro e instalación de tornillería grado 2 y empaquetadura para el montaje
2.15.1 |  |  |  | Instalación Tee de 150mm x 50mm, BxBxB en HD. | Un | 4 |  | 0
2.15.2 |  |  |  | Tee HD 150 X 150 X 80 mm B x B PN10 | Un | 1 |  | 0
2.15.3 |  |  |  | Instalación Tee de 250mm x 250mm x 50mm, BxBxB en HD. | Un | 11 |  | 0
2.15.4 |  |  |  | Instalación Tee de 250mm x 250mm x 80mm, BxBxB en HD. | Un | 11 |  | 0
2.17 |  |  |  | CRUCE CON EQUIPO MECÁNICO DE PERFORACIÓN HORIZONTAL (TOPO)
2.17.1 |  |  |  | Cruce con equipo mecánico, percusión o rotación, D = 250 mm | ML | 40 |  | 0
2.18 |  |  |  | Construcción de pavimentos
2.18.1 |  |  |  | Pavimento de concreto Mr = 3,9 Mpa (550psi) e = 0,20 m | m2 | 35 |  | 0
2.19 |  |  |  | Camisa en tuberia de acero al carbon (de segunda) para cruce de arroyo con tuberias de PVC o polietileno
2.19.1 |  |  |  | Camisa de acero para tuberia de PVC o polietileno de 200 mm | m | 75 |  | 0
2.20. |  |  |  | Empalme a red existente
2.20.1 |  |  |  | Empalme a Tubería PVC 6" existente. Incluye accesorios. | und | 1 |  | 0
Subtotal | [7 empty] | 0
FORMULARIO 3. PRESUPUESTO SUMINISTRO RED DE CONDUCCION COLOMBIA - ISABEL LOPEZ
3.3 |  |  |  | Suministro de tuberías de acueducto de PVC para agua potable junta mecanica (campana espigo)
3.3.3 |  |  |  | Tuberia de PVC Ø 6" RDE 21 | m | 6654 |  | 0
3.2 |  |  |  | Suministro de válvula de compuerta brida x brida norma ISO PN 10,se instalaran como Valvula de purga
3.2.1 |  |  |  | Válvula compuerta elastica HD DN 80 mm B x B PN10 | Un | 11 |  | 0
3.2.2 |  |  |  | Válvula compuerta elastica HD DN 100 mm B x B PN10 | Un | 10 |  | 0
3.2.3 |  |  |  | Válvula compuerta elastica HD DN 150 mm B x B PN10 | Un | 6 |  | 0
3.3 |  |  |  | Suministro de Codos de PVC RDE 21 union mecanica (campana espigo)
3.3.1 |  |  |  | codo d = 6" X 22.5° en PVC | Un | 2 |  | 0
3.3.2 |  |  |  | codo d = 6" X 45° en PVC | Un | 4 |  | 0
3.3.3 |  |  |  | codo d = 6" X 90° en PVC | Un | 5 |  | 0
3.4 |  |  |  | Suministro de Accesorios Hierro Dúctil, Norma ISO
3.4.1 |  |  |  | Codo HD D = 150mm de 45° B x B PN10 | Un | 4 |  | 0
3.4.2 |  |  |  | Tee HD 150 X 150 X 80 mm B x B PN10 | Un | 13 |  | 0
3.4.3 |  |  |  | Tee HD 150 X 150 X 100 mm B x B PN10 | Un | 11 |  | 0
3.4.4 |  |  |  | Unión Adaptador Brida x Universal HD DN=150 mm PN10 | Un | 62 |  | 0
3.5 |  |  |  | Suministro de abrazadera con derivación tipo tee en acero. Brida x Brida. Norma ISO PN 10. (Empalme a red de acueducto)
3.5.1 |  |  |  | Tee partida 160 X 80 mm con brida Norma ISO en Acero Inoxidable | Un | 1 |  | 0
3.6 |  |  |  | Suministro de válvula ventosa doble camara triple accion brida x brida norma ISO PN 10.
3.6.1 |  |  |  | Ventosa doble accion DN 80 mm BxB PN10 | Un | 11 |  | 0
3.7 |  |  |  | Suministro de Niples HD. Norma ISO. PN 10.
3.7.1 |  |  |  | d =150 mm (6”) BxB, L <= 1 m | un | 4 |  | 0
3.7.2 |  |  |  | d =150 mm (6”) BxB, 1< L <= 2m | un | 4 |  | 0
Subtotal | [7 empty] | 0
FORMULARIO 4. PRESUPUESTO OBRA CIVIL RED DE CONDUCCION COLOMBIA - ISABEL LOPEZ
4.1 |  |  |  | PRELIMINARES
4.1.1 |  |  |  | Trazado y replanteo | ml | 6654 |  | 0
4.4 |  |  |  | Demoliciónes
4.2.1 |  |  |  | Demolicion de anden con mona | m2 | 400 |  | 0
4.2.2 |  |  |  | Demolición bordillo a maquina (cualquier espesor y tipologia) | ml | 400 |  | 0
4.2.3 |  |  |  | Demolicion de Pavimentos de concreto rigido con compresor manual (0,15 m< e <0,25 m) | m2 | 350 |  | 0
EXCAVACIONES Y ENTIBADOS
4.3 |  |  |  | Excavaciones en zanja para redes de alcantarillado y acueducto
4.3.1 |  |  |  | Excavación a mano en material común, roca descompuesta, a cualquier profundidad y bajo cualquier condición de humedad. | m3 | 498.8 |  | 0
4.3.2 |  |  |  | Excavación a maquina en material común, roca descompuesta, a cualquier profundidad y bajo cualquier condición de humedad. | m3 | 3492.4 |  | 0
|  |  |  | Cargue, Retiro y transporte del Material Sobrante de Excavaciones y/o Demoliciones hasta el Lugar Autorizado | M3-KM | 48260 |  | 0
|  |  |  | Costo disposicion final relleno sanitario autorizado EL CLAVO | m3 | 1742.2 |  | 0
4.4 |  |  |  | Instalación de Tuberías de PVC y Accesorios, Para Acueducto
4.4.1 |  |  |  | Instalación Tubería PVC 6". Incluye accesorios. | ml | 6654 |  | 0
4.5 |  |  |  | CIMENTACIÓN DE TUBERÍA
4.5.1 |  |  |  | Cimentación de tubería con arena compactada al 70% de la densidad relativa máxima. | m3 | 538.4 |  | 0
4.6 |  |  |  | Relleno de zanjas y de obras de mamposteria
4.6.1 |  |  |  | Relleno de zanjas y obras de mampostería con material seleccionado de sitio, compactado al 90% del proctor modificado | m3 | 1203.8 |  | 0
4.6.2 |  |  |  | Relleno de zanjas y estructuras con material seleccionado de cantera, compactado al 95% Proctor Modificado. | m3 | 2102.7 |  | 0
|  |  |  | Transporte del Material de relleno desde la cantera hasta el sitio de las obras. | m3-km | 26079.6 |  | 0
4.7 |  |  |  | Construcción de andenes
4.7.1 |  |  |  | Construcción de andén de concreto f´c = 21 Mpa (3000 psi) e = 0,10 m. Tamaño máximo del agregado: 25 mm (1”) de Central de Mezclas | m2 | 400 |  | 0
4.8 |  |  |  | Construcción de bordillos
4.8.1 |  |  |  | Construcción de bordillo de concreto de central de mezcla de f´c = 21,0 Mpa (3000 psi) sobre base de pavimento - 0.15 x 0.30 m | ml | 400 |  | 0
4.9 |  |  |  | INSTALACION TUBO DE OPERACIÓN PARA VALVULAS ENTRE 80 mm Y 200 mm
4.9.1 |  |  |  | Instalación tubo operador para válvulas entre 80 mm y 200 mm y para válvulas de purga | un | 27 |  | 0
4.11 |  |  |  | CONCRETO PARA ANCLAJES
4.11.1 |  |  |  | Concreto para anclajes f'c=17,5 Mpa (2500 psi) (PREPARADO EN OBRA) | m3 | 20 |  | 0
4.14 |  |  |  | Instalación de válvula de compuerta brida x brida norma ISO PN 16, Incluye el suministro e instalación de tornillería grado 2 y empaquetadura para el montaje
4.14.1 |  |  |  | Válvula de compuerta elastica en HD DN 80 mm B x B | Un | 11 |  | 0
4.14.2 |  |  |  | Válvula de compuerta elastica en HD DN 100 mm B x B | Un | 10 |  | 0
4.14.3 |  |  |  | Válvula de compuerta elastica en HD DN 150 mm B x B | Un | 6 |  | 0
4.13 |  |  |  | Instalación de abrazadera con derivación tipo tee. Brida x Brida. Norma ISO PN 10 y PN 16, Incluye el suministro de la tornillería y empaquetadura para el montaje. (Empalme a red de acueducto)
4.13.1 |  |  |  | Tee partida 160 X 80 mm con brida Norma ISO en Acero Inoxidable | Un | 1 |  | 0
4.14 |  |  |  | Instalación de válvula ventosa doble camara triple accion brida x brida norma ISO PN 10, Incluye el suministro e instalación de tornillería grado 2 y empaquetadura para el montaje
4.14.1 |  |  |  | Instalación de ventosa brida x brida norma ISO PN 10 - d = 80 mm (3") | Un | 11 |  | 0
4.15 |  |  |  | Instalación de Tee HD brida x brida norma ISO PN 10, Incluye el suministro e instalación de tornillería grado 2 y empaquetadura para el montaje
4.15.1 |  |  |  | Tee HD 150 X 150 X 80 mm B x B PN10 | Un | 13 |  | 0
4.15.2 |  |  |  | Tee HD 150 X 150 X 100 mm B x B PN10 | Un | 11 |  | 0
4.17 |  |  |  | CRUCE CON EQUIPO MECÁNICO DE PERFORACIÓN HORIZONTAL (TOPO)
4.17.1 |  |  |  | Cruce con equipo mecánico, percusión o rotación, D = 200 mm | M | 65 |  | 0
4.18 |  |  |  | Construcción de pavimentos
4.18.1 |  |  |  | Pavimento de concreto Mr = 3,9 Mpa (550psi) e = 0,20 m | m2 | 350 |  | 0
PASO AEREO DE TUBERIA DE CONDUCCION COLOMBIA - ISABEL LOPEZ
4.19 |  |  |  | Excavaciones a cielo abierto
4.19.1 |  |  |  | Excavación a mano en material común, roca descompuesta, a cualquier profundidad y bajo cualquier condición de humedad. | m3 | 7.4 |  | 0
4.20. |  |  |  | Relleno de zanjas y de obras de mamposteria
4.20.1 |  |  |  | Relleno de zanjas y obras de mampostería con material seleccionado de sitio, compactado al 90% del proctor modificado | m3 | 4.4 |  | 0
4.21 |  |  |  | PILOTAJE
4.21.1 |  |  |  | Concreto para pilotes f´c = 21,0 Mpa (3000 psi) | m3 | 1.7 |  | 0
4.22 |  |  |  | VIGAS, COLUMNAS Y ZAPATAS
4.22.1 |  |  |  | Concreto de limpieza f´c = 14 Mpa (2500 psi), e=0,05m | m2 | 4.2 |  | 0
4.22.2 |  |  |  | Concreto para vigas de amarre f´c = 21,0 Mpa (3000 psi) | m3 | 0.14 |  | 0
4.22.3 |  |  |  | Concreto de f´c = 21,0 Mpa (3000 psi) para dados y contragolpes. | m3 | 3 |  | 0
4.23 |  |  |  | Acero de Refuerzo
4.23.1 |  |  |  | Acero fy= 420 Mpa (60000 psi) | kg | 459 |  | 0
4.24 |  |  |  | Estructura metalica
4.24.1 |  |  |  | Suministro e instalacion estructura metalica en angulo | kg | 4620 |  | 0
Subtotal | [7 empty] | 0
FORMULARIO 5. PRESUPUESTO SUMINISTRO RED DE DISTRIBUCCION ISABEL LOPEZ
5.1 |  |  |  | Suministro de tuberías de acueducto de PVC para agua potable junta mecanica (campana espigo)
5.1.1 |  |  |  | Tuberia de PVC Ø 3" RDE 21 | m | 8474.4 |  | 0
5.1.2 |  |  |  | Tuberia de PVC Ø 4" RDE 21 | m | 566.7 |  | 0
5.1.3 |  |  |  | Tuberia de PVC Ø 6" RDE 21 | m | 779.4 |  | 0
5.2 |  |  |  | Suministro de válvula de compuerta brida x brida norma ISO PN 10
5.2.1 |  |  |  | Válvula compuerta elastica HD DN 80 mm B x B PN10 | Un | 31 |  | 0
5.2.2 |  |  |  | Válvula compuerta elastica HD DN 100 mm B x B PN10 | Un | 2 |  | 0
5.2.3 |  |  |  | Válvula compuerta elastica HD DN 150 mm B x B PN10 | Un | 2 |  | 0
5.3 |  |  |  | Suministro de hidrante tipo residencial norma ISO PN 10
5.3.1 |  |  |  | Hidrante en HD tipo residencial dos salidas DN 80 mm B x B | Un | 2 |  | 0
5.3.2 |  |  |  | Hidrante en HD tipo trafico Tres salidas DN 150 mm B x B | Un | 1 |  | 0
5.4 |  |  |  | Suministro de Codos de PVC union mecanica (campana espigo)
5.4.1 |  |  |  | codo d = 3" X 45° en PVC | Un | 8 |  | 0
5.4.2 |  |  |  | codo d = 3" X 90° en PVC | Un | 22 |  | 0
5.4.3 |  |  |  | codo d = 4" X 90° en PVC | Un | 3 |  | 0
5.4.4 |  |  |  | codo d = 4" X 45° en PVC | Un | 1 |  | 0
5.5 |  |  |  | Suministro de Reduccion de PVC union mecanica (campana espigo)
5.5.1 |  |  |  | Reduccion 6"x 4" en PVC | Un | 3 |  | 0
5.5.2 |  |  |  | Reduccion 6"x 3" en PVC | Un | 1 |  | 0
5.5.3 |  |  |  | Reduccion 4"x 3" en PVC | Un | 4 |  | 0
5.6 |  |  |  | Suministro de Tees de PVC union mecanica (campana espigo)
5.6.1 |  |  |  | Tee 3"x 3"x 3" en PVC | Un | 64 |  | 0
5.6.2 |  |  |  | Tee 4"x 4"x 4" en PVC | Un | 4 |  | 0
5.6.3 |  |  |  | Tee 6"x 6"x 6" en PVC | Un | 3 |  | 0
5.6.4 |  |  |  | Tee 4"x 4"x 3" en PVC | Un | 9 |  | 0
5.6.5 |  |  |  | Tee 6"x 6"x 4" en PVC | Un | 1 |  | 0
5.6.6 |  |  |  | Tee 6"x 6"x 3" en PVC | Un | 11 |  | 0
5.7 |  |  |  | Suministro de Tapon de PVC soldado
5.7.1 |  |  |  | Tapon 3" soldado en PVC | Un | 14 |  | 0
5.8 |  |  |  | Suministro de Accesorios Hierro Dúctil, Norma ISO
5.8.1 |  |  |  | Unión Adaptador Brida x Universal HD DN=80 mm PN10 | Un | 63 |  | 0
5.8.2 |  |  |  | Unión Adaptador Brida x Universal HD DN=100 mm PN10 | Un | 2 |  | 0
5.8.3 |  |  |  | Unión Adaptador Brida x Universal HD DN=150 mm PN10 | Un | 3 |  | 0
5.9 |  |  |  | Accesorios Macromedidor 6"
5.9.1 |  |  |  | Válvula compuerta elastica HD DN 150 mm B x B PN10 | Un | 1 |  | 0
5.9.2 |  |  |  | Suministro Macromedidor Ultrasónico para Aguas Limpias en Hierro Nodular / Acero Inoxidable; Presión Máxima 150 psi; BxB ISO-PN10 DN 150 (6"). | Un | 1 |  | 0
5.10. |  |  |  | Suministro de acometidas domiciliarias
5.10.1 |  |  |  | Collares de Derivacion con inserto metalico d = 3" x 1/2" | Un | 802 |  | 0
5.10.2 |  |  |  | Registro de incorporacion Ø 1/2" x 20mm | Un | 802 |  | 0
5.10.3 |  |  |  | Valvula de registro de corte antifraude Ø 1/2" x 20mm | Un | 802 |  | 0
5.10.4 |  |  |  | valvula check antifraude con seguridad (HH) 20 mm | Un | 802 |  | 0
5.10.5 |  |  |  | Adaptador macho PVC Ø 1/2" | Un | 2406 |  | 0
5.10.6 |  |  |  | Tubería de Polietileno Ø 20 mm PN10 - RDE 9 | m | 4812 |  | 0
5.10.7 |  |  |  | Suministro de medidor tipo Velocidad (chorro único) DN 15mm, R 315 o superior horizontal Q3= 2.5 m3/h o superior, material Composit o metálico pintado en negro para identificación(en ningún caso pintura contra-óxido), con preequipamiento para lectura remota, roscas diferenciadas de entrada y salida 7/8” x ¾”, filtro lateral inoxidable, transmisión mecánica o magnética unidad de registro húmeda o seca con protección de la lubricación del totalizador(agua-glicerina) en tren de lectura (metros cúbicos) Clase de Temperatura T50, máxima Presión admisible MPA 16 bar, registrador con visor en vidrio. | Un | 802 |  | 0
5.10.8 |  |  |  | Suministro de Caja de doble compartimiento con tapas de hierro dúctil, para medidores de agua, equipada con un alojamiento para válvula de usuario y otro para Medidor y válvula de suspensión de servicio. Tapas y mirilla en hierro dúctil, pasadores y tornillo de seguridad en acero inoxidable AISI 304 , caja doble en Polipropileno virgen. (Según especificaciones tecnicas Triple A) | Un | 802 |  | 0
5.11 |  |  |  | Suministro Unión desmontaje Bridada. Norma ISO. PN 10.
5.11.1 |  |  |  | Unión de desmontaje DN=80 mm BXB PN10 | Un | 32 |  | 0
5.11.2 |  |  |  | Unión de desmontaje DN=100 mm BXB PN10 | Un | 1 |  | 0
5.11.3 |  |  |  | Unión de desmontaje DN=150 mm BXB PN10 | Un | 2 |  | 0
Subtotal | [7 empty] | 0
FORMULARIO 6. PRESUPUESTO OBRA CIVIL RED DE DISTRIBUCCION ISABEL LOPEZ
6.1 |  |  |  | PRELIMINARES
6.1.1 |  |  |  | Trazado y replanteo | ml | 9820.5 |  | 0
6.6 |  |  |  | Demoliciónes
6.6.1 |  |  |  | Demolicion de anden con mona | m2 | 767 |  | 0
6.2.2 |  |  |  | Demolición bordillo a maquina (cualquier espesor y tipologia) | m | 767 |  | 0
6.6.2 |  |  |  | Demolicion de Pavimentos de concreto rigido con compresor manual (0,15 m< e <0,25 m) | m2 | 1386 |  | 0
|  |  |  | Cargue, Retiro y transporte del Material Sobrante de Excavaciones y/o Demoliciones hasta el Lugar Autorizado | M3-KM | 12744 |  | 0
|  |  |  | Costo disposicion final relleno sanitario autorizado EL CLAVO | m3 | 460.1 |  | 0
EXCAVACIONES Y ENTIBADOS
6.3 |  |  |  | Excavaciones en zanja para redes de alcantarillado y acueducto
6.3.1 |  |  |  | Excavación a mano en material común, roca descompuesta, a cualquier profundidad y bajo cualquier condición de humedad. | m3 | 876 |  | 0
6.3.2 |  |  |  | Excavación a maquina en material común, roca descompuesta, a cualquier profundidad y bajo cualquier condición de humedad. | m3 | 4000 |  | 0
|  |  |  | Cargue, Retiro y transporte del Material Sobrante de Excavaciones y/o Demoliciones hasta el Lugar Autorizado | M3-KM | 48260 |  | 0
|  |  |  | Costo disposicion final relleno sanitario autorizado EL CLAVO | m3 | 1920.6 |  | 0
6.6 |  |  |  | Instalación de Tuberías de PVC y Accesorios, Para Acueducto
6.6.1 |  |  |  | Tubería PVC 3". Incluye accesorios. | m | 8474.4 |  | 0
6.6.2 |  |  |  | Tubería PVC 4". Incluye accesorios. | m | 566.7 |  | 0
6.6.3 |  |  |  | Instalación Tubería PVC 6". Incluye accesorios. | m | 779.4 |  | 0
6.5 |  |  |  | CRUCE CON EQUIPO MECÁNICO DE PERFORACIÓN HORIZONTAL (TOPO)
6.5.1 |  |  |  | Cruce con equipo mecánico, percusión o rotación, D = 200 mm | M | 172 |  | 0
6.6 |  |  |  | CIMENTACIÓN DE TUBERÍA
6.6.1 |  |  |  | Cimentación de tubería con arena compactada al 70% de la densidad relativa máxima. | m3 | 569.3 |  | 0
6.7 |  |  |  | Relleno de zanjas y de obras de mamposteria
6.7.1 |  |  |  | Relleno de zanjas y obras de mampostería con material seleccionado de sitio, compactado al 90% del proctor modificado | m3 | 1382 |  | 0
6.7.6 |  |  |  | Relleno de zanjas y estructuras con material seleccionado de cantera, compactado al 95% Proctor Modificado. | m3 | 2847.7 |  | 0
|  |  |  | Transporte del Material de relleno desde la cantera hasta el sitio de las obras. | m3-km | 53988.6 |  | 0
6.8 |  |  |  | Construcción de andenes
6.8.1 |  |  |  | Construcción de andén de concreto f´c = 21 Mpa (3000 psi) e = 0,10 m. Tamaño máximo del agregado: 25 mm (1”) de Central de Mezclas | m2 | 767 |  | 0
6.9 |  |  |  | Construcción de bordillos
6.9.1 |  |  |  | Construcción de bordillo de concreto de central de mezcla de f´c = 21,0 Mpa (3000 psi) sobre base de pavimento - 0.15 x 0.30 m | m | 767 |  | 0
6.10. |  |  |  | Construcción de pavimentos
6.10.1 |  |  |  | Pavimento de concreto Mr = 3,9 Mpa (550psi) e = 0,20 m | m2 | 1386 |  | 0
6.11 |  |  |  | INSTALACION TUBO DE OPERACIÓN PARA VALVULAS ENTRE 80 mm Y 200 mm
6.11.1 |  |  |  | Instalación tubo operador para válvulas entre 80 mm y 200 mm y para válvulas de purga | un | 35 |  | 0
6.12 |  |  |  | CAJAS DE VALVULAS Para H < 2,0 m
6.12.1 |  |  |  | Caja de mampostería para tuberías entre 200 mm (8") y 400 mm (16"). | Un | 3 |  | 0
6.13 |  |  |  | CONCRETO PARA ANCLAJES
6.13.1 |  |  |  | Concreto para anclajes f'c=17,5 Mpa (2500 psi) (PREPARADO EN OBRA) | m3 | 20 |  | 0
6.16 |  |  |  | Instalación de válvula de compuerta brida x brida norma ISO PN 16, Incluye el suministro e instalación de tornillería grado 2 y empaquetadura para el montaje
6.16.1 |  |  |  | Válvula de compuerta elastica en HD DN 80 mm B x B | Un | 31 |  | 0
6.16.2 |  |  |  | Válvula de compuerta elastica en HD DN 100 mm B x B | Un | 2 |  | 0
6.16.3 |  |  |  | Válvula de compuerta elastica en HD DN 150 mm B x B | Un | 2 |  | 0
6.17 |  |  |  | Instalacion Unión desmontaje H.D. Bridada. Norma ISO. PN 10. Incluye el suministro e instalación de tornillería grado 2 y empaquetadura para el montaje
6.17.1 |  |  |  | IInstalacion Unión desmontaje Bridada. Norma ISO. PN 10. d= 80mm (3”) | Un | 32 |  | 0
6.17.2 |  |  |  | IInstalacion Unión desmontaje Bridada. Norma ISO. PN 10. d= 100mm (4”) | Un | 1 |  | 0
6.17.3 |  |  |  | IInstalacion Unión desmontaje Bridada. Norma ISO. PN 10. d= 150mm (6”) | Un | 2 |  | 0
6.18 |  |  |  | Instalación de hidrante tipo trafico norma ISO PN 10, Incluye el suministro e instalación de tornillería y empaquetadura para el montaje
6.18.1 |  |  |  | Instalación de hidrante tipo trafico norma ISO PN 10 d=80 mm | Un | 3 |  | 0
|  |  |  | Instalación de hidrante tipo trafico norma ISO PN 10 d=150 mm | Un | 1 |  | 0
6.19 |  |  |  | Instalación de estación de macromedición, medidor electromagnetico. PN 10.
6.19.1 |  |  |  | Instalación de macromedidor y accesorios (filtro, union de desmontaje, codos, tees, valvulas, bridas) 6" | Un | 1 |  | 0
6.2 |  |  |  | Instalación de acometidas domicilliarias para acueducto. (Incluye Excavación, Instalación de tubería, Cinta Referenciadora y Relleno)
6.20.1 |  |  |  | Instalación de acometida acueducto PVC tipo 1. Acometida en zona verde o dura con cruce de vía sin pavimentar, con 0,0 m < L < 7,0 m y 16 mm < d < 50 mm. Incluye demolicion y reconstruccion de anden. | Un | 802 |  | 0
6.21 |  |  |  | INSTALACIÓN DE MICROMEDIDOR
6.21.1 |  |  |  | Instalación de micromedidor y cajilla de micromedidor. Incluye mano de obra y suministro de accesorios (válvula de bola C/R de 1/2" HH laton, adapt hembra p/pileno 16mm x 1/2", adaptador macho pvc de 1/2", buje pvc soldado de 3/4 x 1/2, soldadura líquida para pvc 1/16 de galon, cinta teflon), excavacion y relleno. | Un | 802 |  | 0
Subtotal | [7 empty] | 0
FORMULARIO 6A. PRESUPUESTO SUMINISTRO RED DE DISTRIBUCCION LA PEÑA
5.1 |  |  |  | Suministro de tuberías de acueducto de PVC para agua potable junta mecanica (campana espigo)
5,1,1 |  |  |  | Tuberías PEAD 90mm PN 10 PE 100 | m | 760 |  | 0
5.2 |  |  |  | Suministro de válvula de compuerta brida x brida norma ISO PN 10
5,2,1 |  |  |  | Válvula compuerta elastica HD DN 80 mm B x B PN10 | Un | 1 |  | 0
5.6 |  |  |  | Suministro de Tees de PEAD
5,6,1 |  |  |  | Tee de PEAD 90mm X 90mm X 90mm PN 10 | Un | 4 |  | 0
5.7 |  |  |  | Suministro de Tapon de PEAD
5,7,1 |  |  |  | Tapón de PEAD 90 mm PN 10 | Un | 5 |  | 0
5.8 |  |  |  | Suministro de Accesorios Hierro Dúctil, Norma ISO
5,8,1 |  |  |  | Unión Adaptador Brida x Universal HD DN=80 mm PN10 | Un | 2 |  | 0
5.1 |  |  |  | Suministro de acometidas domiciliarias
5,10,1 |  |  |  | Silleta de Polietileno 90mm X 20mm por Electrofusion | Un | 16 |  | 0
5,10,6 |  |  |  | Tubería de Polietileno Ø 20 mm PN10 - RDE 9 | m | 96 |  | 0
5,10,7 |  |  |  | Suministro de medidor tipo Velocidad (chorro único) DN 15mm, R 315 o superior horizontal Q3= 2.5 m3/h o superior, material Composit o metálico pintado en negro para identificación(en ningún caso pintura contra-óxido), con preequipamiento para lectura remota, roscas diferenciadas de entrada y salida 7/8” x ¾”, filtro lateral inoxidable, transmisión mecánica o magnética unidad de registro húmeda o seca con protección de la lubricación del totalizador(agua-glicerina) en tren de lectura (metros cúbicos) Clase de Temperatura T50, máxima Presión admisible MPA 16 bar, registrador con visor en vidrio. | Un | 16 |  | 0
5,10,8 |  |  |  | Suministro de Caja de doble compartimiento con tapas de hierro dúctil, para medidores de agua, equipada con un alojamiento para válvula de usuario y otro para Medidor y válvula de suspensión de servicio. Tapas y mirilla en hierro dúctil, pasadores y tornillo de seguridad en acero inoxidable AISI 304 , caja doble en Polipropileno virgen. (Según especificaciones tecnicas Triple A) | Un | 16 |  | 0
Subtotal | [7 empty] | 0
FORMULARIO 6B. PRESUPUESTO OBRA CIVIL RED DE DISTRIBUCCION LA PEÑA
EXCAVACIONES Y ENTIBADOS
6.3 |  |  |  | Excavaciones en zanja para redes de alcantarillado y acueducto
6,3,1 |  |  |  | Excavación a mano en material común, roca descompuesta, a cualquier profundidad y bajo cualquier condición de humedad. | m3 | 364.8 |  | 0
|  |  |  | Cargue, Retiro y transporte del Material Sobrante de Excavaciones y/o Demoliciones hasta el Lugar Autorizado | M3-KM | 5364 |  | 0
|  |  |  | Costo disposicion final relleno sanitario autorizado EL CLAVO | m3 | 149 |  | 0
6.6 |  |  |  | Instalación de Tuberías de PEAD y Accesorios, Para Acueducto
6,6,1 |  |  |  | Instalación Tubería PEAD de 90 mm, para Acueducto. Incluye accesorios | m | 760 |  | 0
6.6 |  |  |  | CIMENTACIÓN DE TUBERÍA
6,6,1 |  |  |  | Cimentación de tubería con arena compactada al 70% de la densidad relativa máxima. | m3 | 41.7 |  | 0
6.7 |  |  |  | Relleno de zanjas y de obras de mamposteria
6,7,1 |  |  |  | Relleno de zanjas y obras de mampostería con material seleccionado de sitio, compactado al 90% del proctor modificado | m3 | 102.5 |  | 0
6,7,6 |  |  |  | Relleno de zanjas y estructuras con material seleccionado de cantera, compactado al 95% Proctor Modificado. | m3 | 215.8 |  | 0
|  |  |  | Transporte del Material de relleno desde la cantera hasta el sitio de las obras. | m3-km | 2839.3 |  | 0
6.11 |  |  |  | INSTALACION TUBO DE OPERACIÓN PARA VALVULAS ENTRE 80 mm Y 200 mm
6,11,1 |  |  |  | Instalación tubo operador para válvulas entre 80 mm y 200 mm y para válvulas de purga | un | 1 |  | 0
6.16 |  |  |  | Instalación de válvula de compuerta brida x brida norma ISO PN 16, Incluye el suministro e instalación de tornillería grado 2 y empaquetadura para el montaje
6,16,1 |  |  |  | Válvula de compuerta elastica en HD DN 80 mm B x B | Un | 1 |  | 0
6.2 |  |  |  | Instalación de acometidas domicilliarias con silletas para acueducto. (Incluye Excavación, Instalación de tubería, Cinta Referenciadora y Relleno)
6,20,1 |  |  |  | Instalación de acometida acueducto PEAD tipo 1. Acometida en zona verde o dura con cruce de vía sin pavimentar, con 0,0 m < L < 7,0 m y 16 mm < d < 50 mm. Incluye demolicion y reconstruccion de anden. | Un | 16 |  | 0
6.21 |  |  |  | INSTALACIÓN DE MICROMEDIDOR
6,21,1 |  |  |  | Instalación de micromedidor y cajilla de micromedidor. Incluye mano de obra y suministro de accesorios (válvula de bola C/R de 1/2" HH laton, adapt hembra p/pileno 16mm x 1/2", adaptador macho pvc de 1/2", buje pvc soldado de 3/4 x 1/2, soldadura líquida para pvc 1/16 de galon, cinta teflon) excavacion y relleno. | Un | 16 |  | 0
Subtotal | [7 empty] | 0
FORMULARIO 7. PRESUPUESTO SUMINISTRO SISTEMA DE BOMBEO COLOMBIA - ISABEL LOPEZ
7.1 |  |  |  | Suministro de válvula de compuerta brida x brida norma ISO PN 10
7.1.1 |  |  |  | Válvula compuerta elastica HD DN 100 mm B x B PN10 | un | 1 |  | 0
7.1.2 |  |  |  | Válvula compuerta elastica HD DN 150 mm B x B PN10 | un | 5 |  | 0
7.2 |  |  |  | Suministro de válvula de retencion
7.2.1 |  |  |  | Válvula de retencion (cheque) tipo Rite waffer norma ISO PN 10. Clase 150 D= 6" (150mm) B x B | un | 2 |  | 0
7.3 |  |  |  | Suministro de válvula anticipadora de golpe de ariete brida x brida norma ISO PN 10
7.3.1 |  |  |  | Válvula anticipadora de golpe de ariete HD DN 100 brida x brida norma ISO PN 10 | un | 1 |  | 0
7.4 |  |  |  | Suministro Unión desmontaje Bridada. Norma ISO. PN 10.
7.4.1 |  |  |  | Unión de desmontaje DN=100 mm BXB PN10 | un | 1 |  | 0
7.4.2 |  |  |  | Unión de desmontaje DN=150 mm BXB PN10 | un | 7 |  | 0
7.5 |  |  |  | Suministro Reducción en HD Bridada. Norma ISO. PN 10
7.5.1 |  |  |  | Reducción HD 150 X 100 mm BxB PN10 | un | 3 |  | 0
7.6 |  |  |  | Suministro de Tee BxBxB en HD o acero . Norma ISO PN10
7.6.1 |  |  |  | Tee HD 150 X 150 X 150 mm B x B PN10 | un | 2 |  | 0
7.7 |  |  |  | Suministro de Niples HD, B x B PN 10
7.7.1 |  |  |  | Niple HD DN 150 mm B x B 2.00< L <=3.00 m PN10 | un | 5 |  | 0
7.7.2 |  |  |  | Niple HD DN 150 mm B x B L<1.00 m PN10 | un | 15 |  | 0
7.7.3 |  |  |  | Niple HD DN 150 mm B x B 0.50< L <=1.00 m PN10 con dos salidas roscadas 1" | un | 2 |  | 0
7.7.4 |  |  |  | Niple HD DN 100 mm B x B 0.50< L <=1.00 m PN10 con una salida roscadas 1" | un | 1 |  | 0
7.7.5 |  |  |  | Niple HD DN 100 mm B x B 1.00< L <=2.00 m PN10 | un | 1 |  | 0
7.7.6 |  |  |  | Niple HD DN 100 mm B x B 0.50< L <=1.00 m PN10 | un | 3 |  | 0
7.8 |  |  |  | Suministro Codo 90° BxB HD Norma ISO PN 10
7.8.1 |  |  |  | Codo HD D = 100mm de 90° B x B PN10 | un | 4 |  | 0
7.8.2 |  |  |  | Codo HD D = 150mm de 90° B x B PN10 | un | 11 |  | 0
7.9 |  |  |  | Suministro de Union en HD
7.9.1 |  |  |  | Unión Adaptador Brida x Universal HD DN=150 mm PN10 | un | 1 |  | 0
7.1 |  |  |  | Suministro de Tuberias de Acueducto
7.10.1 |  |  |  | Tuberia HD DN 150 mm B x B ISO PN10 | ml | 12 |  | 0
7.11 |  |  |  | Suministro de Bushing Galvanizado
7.11.1 |  |  |  | Bushing galavanizado de 1 1/2 x ! 1 1/4 | un | 3 |  | 0
7.12 |  |  |  | Suministro Bombeo al corrregimiento de Isabel Lopez
7.12.1 |  |  |  | Bomba de turbina vertical para agua potable Q= 11 l/s TDH= 75m. Eficiencia de la bomba mayor a 80% Características: * Tazones en fundición de hierro con recubrimiento vitrificado. * Columna en acero al carbono bridada 4" lubricada con agua *Impulsor en Acero Inoxidable 316SS. * Cabezal de descarga En Hierro Fundido CL30. * Eje columna y tazones en acero inoxidable 416SS. * Rejilla de succión en acero inoxidable 316SS para evitar ingreso de solidos grandes. * Sellado con prensaestopa. * Motor vertical de eje hueco con potencia de 20HP Tipo TEFC, Nema Premiun, (Para trabajo a la intemperie) Hollow Shaft de Alto empuje, 1800 RPM o menor, 3 fases, 60 Hz, 230/460 V, Aislamiento Clase F, Lubricación en aceite, Factor de servicio: 1,15, con banda de calefacción. | un | 2 |  | 0
7.13 |  |  |  | Suministro Macromedidor Ultrasónico para Aguas Limpias en Hierro Nodular / Acero Inoxidable; Presión Máxima 150 psi; BxB ISO-PN10
7.13.1 |  |  |  | d= 150mm (6") | un | 1 |  | 0
7.14 |  |  |  | Suministro de manometro en glicerina
7.14.1 |  |  |  | Manómetro de presión en glicerina resistente a rayos UV. rango de 0-150 PSI connexión roscada NPT 1/2" . Carátula en acero inoxidable de 2" a 2.5".Cuerpo: Acero inoxidable 304. Conexión: Bronce Lente: Acrílico transparente. Incluye valvula de cierre en 1/2" | un | 2 |  | 0
7.17 |  |  |  | Suministro de Junta de Expansion antivibratoria Norma ISO PN 10
7.17.1 |  |  |  | d= 150mm (6") | Un | 2 |  | 0
7.16 |  |  |  | Suministro de Ventosa
7.16.1 |  |  |  | Ventosa en poliamida con refuerzo en fibra de vidrio d=1" Rosca NPT | Un | 3 |  | 0
Subtotal | [7 empty] | 0
FORMULARIO 8. PRESUPUESTO OBRA CIVIL SISTEMA DE BOMBEO COLOMBIA - ISABEL LOPEZ
8.1 |  |  |  | Instalación de válvula de compuerta brida x brida norma ISO PN 10. Incluye empaquetadura y Tornillería Grado 5 en acero con recubrimiento galvanizado al caliente
8.1.1 |  |  |  | Válvula de compuerta elastica en HD DN 100 mm B x B | un | 1 |  | 0
8.1.2 |  |  |  | Válvula de compuerta elastica en HD DN 150 mm B x B | un | 5 |  | 0
8.2 |  |  |  | Instalación de Válvula de retencion (cheque) tipo Rite waffer norma ISO PN 10 brida x brida norma ISO PN 10. Incluye empaquetadura y Tornillería Grado 5 en acero con recubrimiento galvanizado al caliente
8.2.1 |  |  |  | Válvula de Válvula de retencion (cheque) tipo Rite waffer en HD DN 150 mm B x B | un | 2 |  | 0
8.3 |  |  |  | Instalación de Válvula anticipadora de golpe de ariete norma ISO PN 10 brida x brida norma ISO PN 10. Incluye empaquetadura y Tornillería Grado 5 en acero con recubrimiento galvanizado al caliente
|  |  |  | Válvula anticipadora de golpe de ariete HD DN 100 brida x brida norma ISO PN 10 | un | 1 |  | 0
8.4 |  |  |  | Instalación de Unión desmontaje Bridada. Norma ISO. PN 10. . Incluye empaquetadura y Tornillería Grado 5 en acero con recubrimiento galvanizado al caliente
8.4.1 |  |  |  | Unión de desmontaje DN=100 mm BXB PN10 | un | 1 |  | 0
8.4.2 |  |  |  | Unión de desmontaje DN=150 mm BXB PN10 | un | 7 |  | 0
8.5 |  |  |  | Instalación Reducción en HD Bridada. Norma ISO. PN 10. Incluye empaquetadura y Tornillería Grado 5 en acero con recubrimiento galvanizado al caliente
8.5.1 |  |  |  | Reducción HD 150 X 100 mm BxB PN10 | un | 3 |  | 0
8.8 |  |  |  | Instalación de Tee BxBxB en HD o acero . Norma ISO PN10. Incluye empaquetadura y Tornillería Grado 5 en acero con recubrimiento galvanizado al caliente
8.8.1 |  |  |  | Tee HD 150 X 150 X 150 mm B x B PN10 | un | 2 |  | 0
8.7 |  |  |  | Instalación de Niples HD, B x B PN 10. Incluye empaquetadura y Tornillería Grado 5 en acero con recubrimiento galvanizado al caliente
8.7.1 |  |  |  | Niple HD DN 150 mm B x B 2.00< L <=3.00 m PN10 | un | 5 |  | 0
8.7.2 |  |  |  | Niple HD DN 150 mm B x B 0.50< L <=1.00 m PN10 | un | 15 |  | 0
8.7.4 |  |  |  | Niple HD DN 150 mm B x B 0.50< L <=1.00 m PN10 con dos salidas roscadas 1" | un | 2 |  | 0
8.7.5 |  |  |  | Niple HD DN 100 mm B x B 0.50< L <=1.00 m PN10 con una salida roscadas 1" | un | 1 |  | 0
8.7.8 |  |  |  | Niple HD DN 100 mm B x B 1.00< L <=2.00 m PN10 | un | 1 |  | 0
8.7.7 |  |  |  | Niple HD DN 100 mm B x B 0.50< L <=1.00 m PN10 | un | 3 |  | 0
8.8 |  |  |  | Instalación Codo 90° BxB HD Norma ISO PN 10. Incluye empaquetadura y Tornillería Grado 5 en acero con recubrimiento galvanizado al caliente
8.8.1 |  |  |  | Codo HD D = 100mm de 90° B x B PN10 | un | 4 |  | 0
8.8.2 |  |  |  | Codo HD D = 150mm de 90° B x B PN10 | un | 11 |  | 0
8.9 |  |  |  | Instalacion equipos de bombeo
8.9.1 |  |  |  | Equipo Isabel Lopez. Instalacion Bomba de turbina vertical para agua potable Q= 11.0 l/s TDH= 75m. | un | 2 |  | 0
8.10. |  |  |  | Instalacion Macromedidor y accesorios (salida tanque elevado) |  |  |  | 0
8.10.1 |  |  |  | Instalacion Macromedidor Ultrasónico , valvulas, Tees y Aceesorios ; d= 150mm (6"), BxB ISO-PN10 | un | 1 |  | 0
8.11 |  |  |  | CONSTRUCCIÓN REGISTRO PARA MACROMEDIDOR
8.11.1 |  |  |  | Caja de concreto reforzado para macromedidor de 6" de 3 X 2 x 1.80 m, tapa HD. | un | 1 |  | 0
8.12. |  |  |  | Excavaciones para estructuras
8.12.1 |  |  |  | Excavación a mano en material común, roca descompuesta, a cualquier profundidad y bajo cualquier condición de humedad. | m3 | 10 |  | 0
8.13. |  |  |  | RELLENO DE ZANJAS Y OBRAS DE MAMPOSTERIA
8.13.1 |  |  |  | Relleno de zanjas y estructuras con material seleccionado de cantera, compactado al 95% Proctor Modificado. | m3 | 10 |  | 0
8.14. |  |  |  | Instalacion tuberias de Acueducto
8.14.1 |  |  |  | Instalacion de tubería D=150 mm de H.D. BxB Norma ISO PN 10. Incluye empaquetadura y Tornillería Grado 5 en acero con recubrimiento galvanizado al caliente | ml | 12 |  | 0
Subtotal | [7 empty] | 0
FORMULARIO 9. PRESUPUESTO SUMINISTRO SISTEMA DE BOMBEO COLOMBIA - LA PEÑA
9.1 |  |  |  | Suministro de válvula de compuerta brida x brida norma ISO PN 10
9.1.1 |  |  |  | Válvula compuerta elastica HD DN 150 mm B x B PN10 | un | 1 |  | 0
9.2 |  |  |  | Suministro de válvula de retencion
9.2.1 |  |  |  | Válvula de retencion (cheque) tipo Rite waffer norma ISO PN 10. Clase 150 D= 10" (250mm) B x B | un | 2 |  | 0
9.3 |  |  |  | Suministro de válvula anticipadora de golpe de ariete brida x brida norma ISO PN 10
9.3.1 |  |  |  | Válvula anticipadora de golpe de ariete HD DN 150 brida x brida norma ISO PN 10 | un | 1 |  | 0
9.4 |  |  |  | Suministro Unión desmontaje Bridada. Norma ISO. PN 10.
9.4.1 |  |  |  | Unión de desmontaje DN=150 mm BXB PN10 | un | 1 |  | 0
9.4.2 |  |  |  | Unión de desmontaje DN=250 mm BXB PN10 | un | 4 |  | 0
9.9 |  |  |  | Suministro Reducción en HD Bridada. Norma ISO. PN 10
9.9.1 |  |  |  | Reducción HD 250 X 150 mm BxB PN10 | un | 2 |  | 0
9.6 |  |  |  | Suministro de Tee BxBxB en HD o acero . Norma ISO PN10
9.6.1 |  |  |  | Tee HD 250 X 250 X 250 mm B x B PN10 | un | 2 |  | 0
9.9 |  |  |  | Suministro de Niples HD, B x B PN 10
9.9.1 |  |  |  | Niple HD DN 250 mm B x B 2.00< L <=3.00 m PN10 | un | 4 |  | 0
9.9.2 |  |  |  | Niple HD DN 250 mm B x B 1.00< L <=2.00 m PN10 | un | 3 |  | 0
9.9.3 |  |  |  | Niple HD DN 250 mm B x B L<1.00 m PN10 | un | 15 |  | 0
9.9.4 |  |  |  | Niple HD DN 150 mm B x B 0.50< L <=1.00 m PN10 con dos salidas roscadas 1" | un | 2 |  | 0
9.9.5 |  |  |  | Niple HD DN 150 mm B x B 1.00< L <=2.00 m PN10 | un | 3 |  | 0
9.9.6 |  |  |  | Niple HD DN 150 mm B x B L<1.00 m PN10 | un | 2 |  | 0
9.8 |  |  |  | Suministro Codo 90° BxB HD Norma ISO PN 10
9.8.1 |  |  |  | Codo HD D = 150mm de 90° B x B PN10 | un | 2 |  | 0
9.8.2 |  |  |  | Codo HD D = 150mm de 45° B x B PN10 | un | 1 |  | 0
9.8.3 |  |  |  | Codo HD D = 250mm de 90° B x B PN10 | un | 10 |  | 0
9.8.4 |  |  |  | Codo HD D = 250mm de 45° B x B PN10 | un | 1 |  | 0
9.9 |  |  |  | Suministro de Union en HD
9.9.1 |  |  |  | Unión Adaptador Brida x Universal HD DN=150 mm PN10 | un | 1 |  | 0
9.1 |  |  |  | Suministro de Tuberias de Acueducto
9.10.1 |  |  |  | Tuberia HD DN 250 mm B x B ISO PN10 | ml | 12 |  | 0
9.11 |  |  |  | Suministro de Bushing Galvanizado
9.11.1 |  |  |  | d = 1"- 1/2" | un | 3 |  | 0
9.12 |  |  |  | Suministro Bombeo al corrregimiento de La Peña - Aguada de Pablo
9.12.1 |  |  |  | Bomba de turbina vertical para agua potable Q= 35.0 l/s TDH= 80m. Eficiencia de la bomba mayor a 80% Características: * Tazones en fundición de hierro con recubrimiento vitrificado. * Columna en acero al carbono bridada 4" lubricada con agua *Impulsor en Acero Inoxidable 316SS. * Cabezal de descarga En Hierro Fundido CL30. * Eje columna y tazones en acero inoxidable 416SS. * Rejilla de succión en acero inoxidable 316SS para evitar ingreso de solidos grandes. * Sellado con prensaestopa. * Motor vertical de eje hueco con potencia de 50HP Tipo TEFC, Nema Premiun, (Para trabajo a la intemperie) Hollow Shaft de Alto empuje, 1800 RPM o menor, 3 fases, 60 Hz, 230/460 V, Aislamiento Clase F, Lubricación en aceite, Factor de servicio: 1,15, con banda de calefacción. | un | 2 |  | 0
9.13 |  |  |  | Suministro Macromedidor Ultrasónico para Aguas Limpias en Hierro Nodular / Acero Inoxidable; Presión Máxima 150 psi; BxB ISO-PN10
9.13.1 |  |  |  | D=250mm (10") | un | 1 |  | 0
9.14 |  |  |  | Suministro de manometro en glicerina
9.14.1 |  |  |  | Manómetro de presión en glicerina resistente a rayos UV. rango de 0-150 PSI connexión roscada NPT 1/2" . Carátula en acero inoxidable de 2" a 2.5".Cuerpo: Acero inoxidable 304. Conexión: Bronce Lente: Acrílico transparente. Incluye valvula de cierre en 1/2" | un | 2 |  | 0
9.19 |  |  |  | Suministro de Junta de Expansion antivibratoria Norma ISO PN 10
9.19.1 |  |  |  | d= 250mm (10") | Un | 2 |  | 0
9.16 |  |  |  | Suministro de Ventosa
9.16.1 |  |  |  | Ventosa en poliamida con refuerzo en fibra de vidrio d=1" Rosca NPT | Un | 3 |  | 0
9.19 |  |  |  | Suministro de válvula mariposa en Acero inoxidable con actuador tipo volante brida x brida norma ISO PN 10
9.19.1 |  |  |  | Válvula Mariposa DN=250 mm BXB PN10 | un | 4 |  | 0
9.18 |  |  |  | Suministro de Yee en HD
9.18.1 |  |  |  | Yee HD 250 X 250 X 250 mm B x B PN10 | un | 2 |  | 0
Subtotal | [7 empty] | 0
FORMULARIO 10. PRESUPUESTO OBRA CIVIL SISTEMA DE BOMBEO COLOMBIA - LA PEÑA
10.1 |  |  |  | Instalación de válvula de compuerta brida x brida norma ISO PN 10. Incluye empaquetadura y Tornillería Grado 5 en acero con recubrimiento galvanizado al caliente
10.1.1 |  |  |  | Válvula de compuerta elastica en HD DN 150 mm B x B | un | 1 |  | 0
10.2 |  |  |  | Instalación de Válvula de retencion (cheque) tipo Rite waffer norma ISO PN 10 brida x brida norma ISO PN 10. Incluye empaquetadura y Tornillería Grado 5 en acero con recubrimiento galvanizado al caliente
10.2.1 |  |  |  | Válvula de retencion (cheque) tipo Rite waffer en HD DN 250 mm B x B | un | 2 |  | 0
10.3 |  |  |  | Instalación de Válvula anticipadora de golpe de ariete norma ISO PN 10 brida x brida norma ISO PN 10. Incluye empaquetadura y Tornillería Grado 5 en acero con recubrimiento galvanizado al caliente
10.3.1 |  |  |  | Válvula anticipadora de golpe de ariete HD DN 150 brida x brida norma ISO PN 10 | un | 1 |  | 0
10.4 |  |  |  | Instalación de Unión desmontaje Bridada. Norma ISO. PN 10. . Incluye empaquetadura y Tornillería Grado 5 en acero con recubrimiento galvanizado al caliente
10.4.1 |  |  |  | IInstalacion Unión desmontaje Bridada. Norma ISO. PN 10. d= 150mm (6”) | un | 1 |  | 0
10.4.2 |  |  |  | IInstalacion Unión desmontaje Bridada. Norma ISO. PN 10. d= 250mm (10”) | un | 4 |  | 0
10.5 |  |  |  | Instalación Reducción en HD Bridada. Norma ISO. PN 10. Incluye empaquetadura y Tornillería Grado 5 en acero con recubrimiento galvanizado al caliente
10.5.1 |  |  |  | Reducción HD 250 X 150 mm BxB PN10 | un | 2 |  | 0
10.1 |  |  |  | Instalación de Tee BxBxB en HD o acero . Norma ISO PN10. Incluye empaquetadura y Tornillería Grado 5 en acero con recubrimiento galvanizado al caliente
10.10.1 |  |  |  | Instalacion de Tee d= 250mm (10") BxBxB en HD o acero . Norma ISO PN10 o PN16. | un | 2 |  | 0
10.7 |  |  |  | Instalación de Niples HD, B x B PN 10. Incluye empaquetadura y Tornillería Grado 5 en acero con recubrimiento galvanizado al caliente
10.7.1 |  |  |  | Instalación de Niple en HD PN10 Bridado o Liso d =250 mm (10”) BxB, 2< L <= 3m. | un | 4 |  | 0
10.7.2 |  |  |  | Instalación de Niple en HD PN10 Bridado o Liso d =250 mm (10”) BxB, 1< L <= 2m. | un | 3 |  | 0
10.7.3 |  |  |  | Instalación de Niple en HD PN10 Bridado o Liso d =250 mm (10”) BxB, 0< L <= 1m. | un | 15 |  | 0
10.7.4 |  |  |  | Niple HD DN 150 mm B x B 0.50< L <=1.00 m PN10 con dos salidas roscadas 1" | un | 2 |  | 0
10.7.5 |  |  |  | Instalación de Niple en HD PN10 Bridado o Liso d= 150 mm (6") L= 1-2 m. | un | 3 |  | 0
10.7.6 |  |  |  | Instalación de Niple en HD PN10 Bridado o Liso d= 150 mm (6") L= 0-1 m. | un | 2 |  | 0
10.1 |  |  |  | Instalación Codo 90° BxB HD Norma ISO PN 10. Incluye empaquetadura y Tornillería Grado 5 en acero con recubrimiento galvanizado al caliente
10.10.1 |  |  |  | Instalacion Codo 90° d= 150mm (6”) BxB HD Norma ISO PN 16 o PN10. | un | 2 |  | 0
10.10.2 |  |  |  | Instalacion Codo HD D = 150mm de 45° B x B PN10 | un | 1 |  | 0
10.10.3 |  |  |  | Instalacion Codo 90° d= 250mm (10”) BxB HD Norma ISO PN 16. | un | 10 |  | 0
10.10.4 |  |  |  | Instalacion Codo HD D = 250mm de 45° B x B PN10 | un | 1 |  | 0
10.9 |  |  |  | Instalacion equipos de bombeo
10.9.1 |  |  |  | Equipo Peña. Instalacion Bomba de turbina vertical para agua potable Q= 35.0 l/s TDH= 80m. Incluye bridas y accesorios | un | 2 |  | 0
10.10. |  |  |  | Instalacion Macromedidor y accesorios (salida tanque elevado)
10.10.1 |  |  |  | Instalacion Macromedidor Ultrasónico , valvulas, Tees y Aceesorios ; d= 250mm (10"), BxB ISO-PN10 | un | 1 |  | 0
10.11 |  |  |  | CONSTRUCCIÓN REGISTRO PARA MACROMEDIDOR
10.11.1 |  |  |  | Caja de concreto reforzado para macromedidor de 10" de 3 X 2 x 1.80 m, tapa HD. | un | 1 |  | 0
10.12. |  |  |  | Excavaciones para estructuras
10.12.1 |  |  |  | Excavación a mano en material común, roca descompuesta, a cualquier profundidad y bajo cualquier condición de humedad. | m3 | 10 |  | 0
10.13. |  |  |  | RELLENO DE ZANJAS Y OBRAS DE MAMPOSTERIA
10.13.1 |  |  |  | Relleno de zanjas y estructuras con material seleccionado de cantera, compactado al 95% Proctor Modificado. | m3 | 10 |  | 0
10.14. |  |  |  | Instalacion tuberias de Acueducto
10.14.1 |  |  |  | Instalacion de tubería D=250 mm de H.D. BxB Norma ISO PN 10. | ml | 12 |  | 0
10.15 |  |  |  | Instalación de válvula mariposa en Acero inoxidable con actuador tipo volante brida x brida norma ISO PN 10. Incluye empaquetadura y Tornillería Grado 5 en acero con recubrimiento galvanizado al caliente
10.15.1 |  |  |  | Instalación de válvula mariposa brida x brida norma ISO PN 10 - d=250 mm (10") | un | 4 |  | 0
10.110. |  |  |  | Suministro de Yee en HD. Incluye empaquetadura y Tornillería Grado 5 en acero con recubrimiento galvanizado al caliente
10.110.1 |  |  |  | Yee HD 250 X 250 X 250 mm B x B PN10 | un | 2 |  | 0
Subtotal | [7 empty] | 0
CAPITULO 3: TANQUE ELEVADO ISABEL LOPEZ
FORMULARIO 11. PRESUPUESTO SUMINISTRO TANQUE ELEVADO
11.1 |  |  |  | Suministro de Tuberias de Acueducto
11.1.1 |  |  |  | Tubería PEAD 32 mm PN 16 PE100 | ml | 30 |  | 0
11.1.2 |  |  |  | Tuberia HD DN 150 mm B x B ISO PN10 | ml | 99 |  | 0
11.2 |  |  |  | Suministro de válvula de compuerta brida x brida norma ISO PN 10
11.2.1 |  |  |  | Válvula compuerta elastica HD DN 150 mm B x B PN10 | un | 2 |  | 0
11.3 |  |  |  | Suministro de Niples y Pasamuros HD, B x B PN 10
11.3.1 |  |  |  | Niple HD DN 150 mm B x B L<1.00 m PN10 | un | 16 |  | 0
11.3.2 |  |  |  | Niple HD DN 150 mm B x B 1.00< L <=2.00 m PN10 | un | 3 |  | 0
11.3.3 |  |  |  | Niple HD DN 150 mm B x B 2.00< L <=3.00 m PN10 | un | 4 |  | 0
11.3.4 |  |  |  | Niple HD DN 150 mm B x B 3.00< L <=4.00 m PN10 | un | 3 |  | 0
11.3.5 |  |  |  | Niple HD DN 150 mm B x B 4.00< L <=6.00 m PN10 | un | 9 |  | 0
11.4 |  |  |  | Suministro Codo BxB HD Norma ISO PN 10
11.4.1 |  |  |  | Codo HD D = 150mm de 45° B x B PN10 | un | 8 |  | 0
11.4.2 |  |  |  | Codo HD D = 150mm de 90° B x B PN10 | un | 29 |  | 0
11.5 |  |  |  | Suministro de Tee BxBxB en HD o acero . Norma ISO PN10
11.5.1 |  |  |  | Tee HD 150 X 150 X 150 mm B x B PN10 | un | 4 |  | 0
11.6 |  |  |  | Suministro de Union en HD
11.6.1 |  |  |  | Unión Adaptador Brida x Universal HD DN=150 mm PN10 | un | 84 |  | 0
11.6.2 |  |  |  | Unión de desmontaje DN=150 mm BXB PN10 | un | 4 |  | 0
11.7 |  |  |  | Suministro de Macromedidor electromagnetico
11.7.1 |  |  |  | Sensor de caudal electromagnético operado por batería, con brida, diámetro de DN 150 (6"). Para medición continua de caudal volumétrico de líquidos. Norma ISO PN 10. Revestimiento de EPDM y electrodos, Revestimiento resistente a la corrosión la categoría C4 Calibración: Estándar +/- 0,4 % del valor de medida +/- 2 mm/s Versión regional específica: EE.UU. (galones, GPM, 60 Hz) Tipo de transmisor y montaje: Versión básica separada, cable fijo Do - 20 m (65.6) en el sensor con conectores IP68/NEMA6P de 6 polos Interface de transferencia: RS 485 de serie con MODBUS RTU (con terminación de línea) Alimentación: 115 - 230 V AC de alimentación con backup de batería y cable de energía de 3m (9.8 ft) para la conexión externa (sin batería) Unidad de medida del caudal: l/s Unidad de volumen: m3 | un | 1 |  | 0
11.8 |  |  |  | Suministro de Filtro Y en HD
11.8.1 |  |  |  | Filtro en Y DN=150 mm BXB PN10 | un | 1 |  | 0
11.9. |  |  |  | Suministro de válvula mariposa en Acero inoxidable con actuador tipo volante brida x brida norma ISO PN 10
11.9.1 |  |  |  | Válvula Mariposa DN=150 mm BXB PN10 | un | 2 |  | 0
Subtotal | [7 empty] | 0
FORMULARIO 12. PRESUPUESTO OBRA CIVIL TANQUE ELEVADO ISABEL LOPEZ
12.1 |  |  |  | Preliminares
12.1.1 |  |  |  | Trazado y replanteo | m2 | 54 |  | 0
12.2 |  |  |  | Excavaciones para estructuras
12.2.1 |  |  |  | Excavación a maquina en material común, roca descompuesta, a cualquier profundidad y bajo cualquier condición de humedad. | m3 | 126.9 |  | 0
|  |  |  | Cargue, Retiro y transporte del Material Sobrante de Excavaciones y/o Demoliciones hasta el Lugar Autorizado | M3-KM | 1916.9 |  | 0
|  |  |  | Costo disposicion final relleno sanitario autorizado EL CLAVO | m3 | 57.6 |  | 0
12.3 |  |  |  | RELLENO DE ZANJAS Y OBRAS DE MAMPOSTERIA
12.3.2 |  |  |  | Relleno de zanjas y estructuras con material seleccionado de cantera, compactado al 95% Proctor Modificado. | m3 | 69.3 |  | 0
|  |  |  | Transporte del Material de relleno desde la cantera hasta el sitio de las obras. | m3-km | 1365 |  | 0
12.4 |  |  |  | CONCRETO PARA LOSA FONDO, LOSA CUBIERTA, MUROS
12.4.1 |  |  |  | Concreto de limpieza f´c = 14 Mpa (2500 psi), e=0,05m | m2 | 76.8 |  | 0
12.4.2 |  |  |  | Concreto impermeabilizado de 28 mpa (4000 psi) para losas superiores. ( losa fondo tanque y vigas) | m3 | 33.4 |  | 0
12.5 |  |  |  | VIGAS, COLUMNAS Y ZAPATAS
12.5.1 |  |  |  | Concreto para zapatas f´c = 28 Mpa (4000 psi) | m3 | 43.2 |  | 0
12.5.2 |  |  |  | Concreto para columnas f´c = 28 mpa (4000 psi) | m3 | 45.9 |  | 0
12.5.3 |  |  |  | Concreto de f’ c = 28 Mpa (4000 psi) para vigas aéreas. | m3 | 63.8 |  | 0
12.5.4 |  |  |  | Concreto para escalera f´c = 28,0 Mpa (4000 psi). | m3 | 16.2 |  | 0
12.6 |  |  |  | ACERO DE REFUERZO
12.6.1 |  |  |  | Acero fy= 420 Mpa (60000 psi) | kg | 39839.4 |  | 0
12.7 |  |  |  | CONCRETO, MORTEROS Y ADITIVOS ESPECIALES
12.7.1 |  |  |  | Suministro y aplicación de imprimante y puente de adherencia de concreto fresco a endurecido Sikadur -32 Primer o similar según planos y especificaciones de diseño. | m2 | 12.6 |  | 0
ELEMENTOS DE ACUEDUCTO
12.8 |  |  |  | Instalacion tuberias de Acueducto
12.8.1 |  |  |  | Instalación Tubería PEAD de 32 mm alta densidad, para Acueducto. Incluye accesorios | ml | 30 |  | 0
12.8.2 |  |  |  | Instalacion de tubería D=150 mm de H.D. BxB Norma ISO PN 10. Incluye empaquetadura y Tornillería Grado 5 en acero con recubrimiento galvanizado al caliente | ml | 99 |  | 0
12.9 |  |  |  | Instalación de válvula de compuerta brida x brida norma ISO PN 10. Incluye empaquetadura y Tornillería Grado 5 en acero con recubrimiento galvanizado al caliente
12.9.1 |  |  |  | Válvula de compuerta elastica en HD DN 150 mm B x B | un | 2 |  | 0
12.12. |  |  |  | Instalación de válvula mariposa brida x brida norma ISO PN 10. Incluye empaquetadura y Tornillería Grado 5 en acero con recubrimiento galvanizado al caliente
12.12.1 |  |  |  | Instalación de válvula mariposa brida x brida norma ISO PN 10 - d=150 mm (6") | un | 2 |  | 0
12.11 |  |  |  | Instalación de Codo BxBxB en HD o acero . Norma ISO PN10. Incluye empaquetadura y Tornillería Grado 5 en acero con recubrimiento galvanizado al caliente
12.11.1 |  |  |  | Instalacion Codo 45° d= 150mm (6”) BxB HD Norma ISO PN 16 o PN10. | un | 8 |  | 0
12.11.2 |  |  |  | Instalacion Codo 90° d= 150mm (6”) BxB HD Norma ISO PN 16 o PN10. | un | 29 |  | 0
12.12 |  |  |  | Instalación de Tee BxBxB en HD o acero . Norma ISO PN10. Incluye empaquetadura y Tornillería Grado 5 en acero con recubrimiento galvanizado al caliente |  |  |  | 0
12.12.1 |  |  |  | Tee HD 150 X 150 X 150 mm B x B PN10 | un | 4 |  | 0
12.13 |  |  |  | Instalación de Uniones en HD, B x B PN 10. Incluye empaquetadura y Tornillería Grado 5 en acero con recubrimiento galvanizado al caliente
12.13.1 |  |  |  | Instalacion Unión Adaptador Brida x Universal HD DN=150 mm PN10 | un | 84 |  | 0
12.13.2 |  |  |  | IInstalacion Unión desmontaje Bridada. Norma ISO. PN 10. d= 150mm (6”) | un | 4 |  | 0
12.14 |  |  |  | Instalación de Niples y Pasamuros en HD, B x B PN 10. Incluye empaquetadura y Tornillería Grado 5 en acero con recubrimiento galvanizado al caliente
12.14.1 |  |  |  | Instalación de Niple en HD PN10 Bridado o Liso d= 150 mm (6") L= 0-1 m. | un | 16 |  | 0
12.14.2 |  |  |  | Instalación de Niple en HD PN10 Bridado o Liso d= 150 mm (6") L= 1-2 m. | un | 3 |  | 0
12.14.3 |  |  |  | Instalación de Niple en HD PN10 Bridado o Liso d= 150 mm (6") L= 2-3 m. | un | 4 |  | 0
12.14.4 |  |  |  | Instalación de Niple en HD PN10 Bridado o Liso d= 150 mm (6") L= 3< L <= 4m. | un | 3 |  | 0
12.14.5 |  |  |  | Instalación de Niple en HD PN10 Bridado o Liso d= 150 mm (6") L= 4< L <= 5m. | un | 9 |  | 0
12.15 |  |  |  | CAJAS DE VALVULAS Y MACRO
12.15.1 |  |  |  | Instalación tubo operador para válvulas entre 80 mm y 200 mm y para válvulas de purga | un | 2 |  | 0
12.15.2 |  |  |  | Caja de mampostería para tuberías entre 200 mm (8") y 400 mm (16"). | un | 1 |  | 0
12.16 |  |  |  | Instalación de estación de macromedición, medidor electromagnetico. PN 10.
12.16.1 |  |  |  | Instalación de macromedidor y accesorios (filtro, union de desmontaje, codos, tees, valvulas, bridas) 6" | Un | 1 |  | 0
12.17 |  |  |  | SUMINISTRO E INSTALACION DE ELEMENTOS VARIOS
12.17.1 |  |  |  | Suministro e instalación de pasamanos en tubería acero galvanizado Ø2 1/2" Incluye: Platina, soldadura, tipo ancla de cuña en acero inoxidable de 2 1/14" x 1/4", y todos los elementos para su fijación, Pinturas : Anticorrosivo, base y acabado | ml | 103 |  | 0
12.18 |  |  |  | VASO TANQUE DE ALMACENAMIENTO
12.18.1 |  |  |  | Transporte, construccion e instalacion de Tanque cilindrico vertical modular en fibra de vidrio PRFV para almacenamiento de agua potable. Capacidad de almacenamiento 500 m3 Útil. Incluye: Una (01) escalera externa, señalización, acometidas hidraulicas bridadas en acero al carbon para la tuberia de llenado, descarga, rebose y lavado. | un | 1 |  | 0
Subtotal | [7 empty] | 0
FORMULARIOS 13. SUMINISTRO SISTEMA DE CLORACION - CORREGIMIENTO ISABEL LOPEZ
13.1 |  |  |  | SUMINISTRO EQUIPOS Y TANQUES
13.1.1 |  |  |  | Tanque cilindrico vertical capacidad 1000 lts para almacenamiento de cloro. | Un | 1 |  | 0
13.1.2 |  |  |  | Suministro de sistema integral de dosificacion automatica de productos quimicos (hipoclorito de Sodio al 15%.) tipo paquete (skit) El sistema integral Incluye: * Dos (2) Bomba dosificadora electromecánica de productos químicos líquidos para trabajo industrial tipo diafragma mecánica, con rata de flujo ajustable. Características técnicas: * Caudal máximo: 5 l/h * Presión máxima de descarga: 20 bar (290 PSI) * Inyecciones por minuto: 175 * Alimentacion electrica: 110VAC/ 60Hz * Grado de protección IP 65. * Material del diafragma: PTFE (Teflón) * Cabezal en PVDF * Sellos de la válvula en Viton * Conexión 1/2". Dos (2) Manómetro con protector de Diafragma Un (1) Amortiguador de pulsaciones (pulsation dampener), marca PRIMARY FLUID SYSTEMS, modelo ACCU-PULSE, Ref. AP-II-F-PVC-V-2 de fabricación americana, para garantizar el flujo continuo en la descarga de las bombas dosificadoras EMEC. Conexiones de 3/4". Volumen de 36CU In. O-ring en Viton®, cuer- po en PVC. Temperatura máxima de traba- jo: 45°C @ 150/300 PSIG. * Un (1) Filtro en Y para manejo de productos químicos de 3/4" de las siguientes características: * Material del Cuerpo: PVC TRASLUCIDO. * Malla: 24 micras * Conexión: NPT. * Cinco (5) Válvula de bola características: * Cuerpo: PVC * Bola: PVC * Juntas: PTFE * O 'ring: Viton * Presión nominal de 230 psi * Conexión: Universal 1/2" NPT - Threaded * Tres (3) Válvulas de alivio de presión/contrapresión | Un | 1 |  | 0
13.1.3 |  |  |  | Suministro de Analizador de pH y Cloro Libre en línea, caracterisiticas: Un (1) Controlador digital, con las siguientes características técnicas: * Almacenamiento de datos Comunicación: * MODBUS: Protocolo de comunicación en serie para conectar instrumentos a otros dispositivos en la red RS485. * Una (1) celda amperométrica para la medición del cloro libre, con las siguientes características: - Rango: 0 a 10 mg/l de Cl2. - Permite alojar sensor de pH y Temperatura - Flujo promedio: 40 l/h. - Cuerpo en acrílico. - Electrodos de platino y cobre. - 1.5 metros de cable. * Un (1) filtro de agua de 5", con cartucho filtrante lavable hecho en PET y con tamaño de poro de 60 micras. * Un (1) filtro de carbon activo, * Una (1) valvula de regulación de caudal y presion * Bolas de vidrio para autolimpieza de la celda amperometrica * Un (1) Electrodo Autolimpiante pH, con las siguientes características: - Rango de medición: 0-14 unidades de pH. - Presión/Temperatura Máximas: 7 bar (103 psi) @ 70°C ó 3.5 bar (51 psi) @ 80°C. - Cuerpo en epoxy relleno con gel. - Diámetro de instalación: 12 mm. - Longitud del sensor: 168 mm. - Conexión eléctrica: tipo BNC. - Longitud de cable: 4.5 metros. - Conductividad de trabajo mínima: 100 μS. - Soluciones de calibración de 4, 7 y 9 Un (1) Sensor de temperatura, con 4 metros de cable, cuerpo en PVDF, conexión de 1/2" roscada. Sensor PT100 (0-100°C, máx. 10 bar), Comunicación WEB: ERMES | Un | 1 |  | 0
Subtotal | [7 empty] | 0
FORMULARIO 14. PRESUPUESTO INSTALACION SISTEMA INTEGRAL CLORACION ISABEL LOPEZ
14.1 |  |  |  | INSTALACIÓN SISTEMA INTEGRAL DE CLORACION
14.1.1 |  |  |  | Instalacion equipo de dosificacion de cloro | equipo | 1 |  | 0
Subtotal | [7 empty] | 0
FORMULARIO 15. OBRA CIVIL CUARTO DE CLORACION, TELEMANDO Y TELECONTROL
15.1 |  |  |  | Excavaciones y entibados
15.1.1 |  |  |  | Excavación a mano en material común, roca descompuesta, a cualquier profundidad y bajo cualquier condición de humedad. | m3 | 10.3 |  | 0
15.2 |  |  |  | Rellenos
15.2.1 |  |  |  | Relleno de zanjas y obras de mampostería con material seleccionado de sitio, compactado al 90% del proctor modificado | m3 | 4.2 |  | 0
andenes y bordillos
15.3 |  |  |  | Andenes en concreto
15.3.1 |  |  |  | Construcción de andén de concreto f´c = 21 Mpa (3000 psi) e = 0,10 m. Tamaño máximo del agregado: 25 mm (1”) de Central de Mezclas | m2 | 13.2 |  | 0
15.4 |  |  |  | Bordillos
15.4.1 |  |  |  | Construcción de bordillo de concreto de central de mezcla de f´c = 21,0 Mpa (3000 psi) sobre base de pavimento - 0.15 x 0.30 m | m | 33 |  | 0
15.5 |  |  |  | CONCRETO PARA ESTRUCTURAS TIPO EDIFICACIONES. INCLUYE FORMALETAS (CONCRETO PROCEDENTE DE CENTRAL DE MEZCLAS)
15.5.1 |  |  |  | Concreto de limpieza f´c = 14 Mpa (2500 psi), e=0,05m | m2 | 14.3 |  | 0
15.5.2 |  |  |  | Concreto para columnas f´c = 28 mpa (4000 psi) | m3 | 1.8 |  | 0
15.5.3 |  |  |  | Concreto para pedestales f´c = 28 mpa (4000 psi) | m3 | 0.7 |  | 0
15.5.4 |  |  |  | Concreto impermeabilizado f´c = 28,0 Mpa (4000 psi) para vigas. Cimentacion. | m3 | 4 |  | 0
15.5.5 |  |  |  | Concreto para zapatas f´c = 28 mpa (4000 psi) | m3 | 2.1 |  | 0
15.5.6 |  |  |  | Concreto impermeabilizado de 28 mpa (4000 psi) para losas superiores. ( INCUYE vigas) | m3 | 11.4 |  | 0
15.5.7 |  |  |  | Dintel en concreto Reforzado 0.15x0.20 Fc = 21 Mpa Acero Refuerzo 2 Ø 3/8" f Ø 3/8" c0.15. | ml | 8 |  | 0
15.6 |  |  |  | Aceros de refuerzo
15.6.1 |  |  |  | Acero fy= 420 mpa (60000 psi) | kg | 1720 |  | 0
15.7 |  |  |  | OBRAS DE MAMPOSTERIA EN BLOQUE
15.7.1 |  |  |  | Mampostería en bloque vibrado de concreto abuzardado e = 0,15 m | m2 | 65.8 |  | 0
15.7.2 |  |  |  | Mampostería en bloque vibrado de concreto e = 0,12 m | m2 | 27.4 |  | 0
15.8 |  |  |  | PISOS Y ENCHAPES
15.8.1 |  |  |  | Plantilla en concreto de f´c = 28 mpa (4000 psi) acero de temperatura malla electrosoldada 1/4" 15x15 cms | m2 | 31.9 |  | 0
15.8.2 |  |  |  | Plantilla en mortero impermabilizado 1:3 para nivelación de losa de cubierta e=0.05cm | m2 | 43.3 |  | 0
15.9 |  |  |  | Elementos arquitectónicos
15.9.1 |  |  |  | Suministro e instalacion puerta metalica Ancho total : 3,00 m Alto : 2,00m . Incluye,bisagras, cerraduras y elementos de fijación . (según planos) | un | 2 |  | 0
15.9.2 |  |  |  | Suministro e instalación de Ventaneria en aluminio color blanco,incluye vidrio 4 mm (corrediza o fija) segun planos y especificaciones de diseño. | m2 | 1 |  | 0
15.10. |  |  |  | Obras accesorias
15.10.1 |  |  |  | Pintura exterior repelente de aguas para mamposteria a la vista (Hidrofugo). | m2 | 65.8 |  | 0
15.10.2 |  |  |  | impermeabilización de losa de cubierta con manto asfáltico con foil de aluminio e=3.6 mm, 3.6mm x 10m2 foil aluminio | m2 | 43.3 |  | 0
15.10.3 |  |  |  | Estuco acrilico para columnas esp= 4,5 - 5 mm | m2 | 23.8 |  | 0
OBRAS CIVILES BASE TANQUE HIPOCLORITO
15.11 |  |  |  | PRELIMINARES
15.11.1 |  |  |  | Trazado y replanteo | m2 | 21 |  | 0
15.15 |  |  |  | Excavaciones a cielo abierto
15.15.1 |  |  |  | Excavación a mano en material común, roca descompuesta, a cualquier profundidad y bajo cualquier condición de humedad. | m3 | 8.5 |  | 0
15.13 |  |  |  | RELLENOS
15.13.1 |  |  |  | Relleno de zanjas y estructuras con material seleccionado de cantera, compactado al 95% Proctor Modificado. | m3 | 4.2 |  | 0
15.14 |  |  |  | CONCRETO PARA ESTRUCTURAS TIPO EDIFICACIONES. INCLUYE FORMALETAS (CONCRETO PROCEDENTE DE CENTRAL DE MEZCLAS)
15.14.1 |  |  |  | Concreto de limpieza f´c = 14 Mpa (2500 psi), e=0,05m | m2 | 21 |  | 0
15.14.2 |  |  |  | Concreto impermeabilizado de 28,0 Mpa (4000 psi) para losas superiores e = 0,10 m | M3 | 2.3 |  | 0
15.14.3 |  |  |  | Concreto para columnas f´c = 28 Mpa (4000 psi) | m3 | 0.6 |  | 0
15.14.4 |  |  |  | Concreto de f´c = 28 Mpa (4000 psi) para Muro cortafuego. | m3 | 1.2 |  | 0
15.14.5 |  |  |  | Concreto para escalera f´c = 28,0 Mpa (4000 psi). | m3 | 0.8 |  | 0
15.15 |  |  |  | Acero de Refuerzo
15.15.1 |  |  |  | Acero fy= 420 Mpa (60000 psi) | kg | 1096 |  | 0
Subtotal | [7 empty] | 0
FORMULARIO 16. OBRA CIVIL CERRAMIENTO, CANAL PERIMETRAL Y MURO DE CONTENCION
OBRA CIVIL CERRAMIENTO Y CANAL PERIMETRAL
16.1 |  |  |  | Excavaciones a cielo abierto
16.1.1 |  |  |  | Excavación a mano en material común, roca descompuesta, a cualquier profundidad y bajo cualquier condición de humedad. | m3 | 163.7 |  | 0
|  |  |  | Cargue, Retiro y transporte del Material Sobrante de Excavaciones y/o Demoliciones hasta el Lugar Autorizado | M3-KM | 5448 |  | 0
|  |  |  | Costo disposicion final relleno sanitario autorizado EL CLAVO | m3 | 163.7 |  | 0
16.5 |  |  |  | CONCRETOS DE LIMPIEZA, ALISTADO Y MEDIACAÑAS
16.5.1 |  |  |  | Concreto de limpieza f´c = 14 Mpa (2500 psi), e=0,05m | m2 | 13.2 |  | 0
16.6 |  |  |  | VIGAS, COLUMNAS Y ZAPATAS CERRAMIENTO
16.6.1 |  |  |  | Concreto para vigas de amarre f´c = 21,0 mpa (3000 psi) | m3 | 21.6 |  | 0
16.6.2 |  |  |  | Concreto para columnas f´c = 21 mpa (3000 psi) | m3 | 3 |  | 0
16.6.3 |  |  |  | Concreto para vigas aereas de f’ c = 21 Mpa (3000 psi) | m3 | 4.5 |  | 0
16.7 |  |  |  | Acero de Refuerzo
16.7.1 |  |  |  | Acero fy= 420 mpa (60000 psi) | kg | 5996.1 |  | 0
CONSTRUCCION DE OBRAS ACCESORIAS
16.8 |  |  |  | OBRAS EN MAMPOSTERIA EN BLOQUE
16.8.1 |  |  |  | Mampostería en bloque vibrado de concreto abuzardado e = 0,15 m | m2 | 171 |  | 0
16.11.2 |  |  |  | Suministro e instalación de concertina en acero inoxidable C18 longitud cuchilla: 65mm / Ancho cinta: 23mm, soldadura ,soporte con tubos | ml | 60 |  | 0
ESTRUCTURAL CANAL PERIMETRAL
16.9 |  |  |  | CONCRETO PARA LOSA FONDO Y MUROS
16.9.1 |  |  |  | Concreto de limpieza f´c = 14 Mpa (2500 psi), e=0,05m | m2 | 140 |  | 0
16.9.2 |  |  |  | Concreto impermeabilizado de 28,0 Mpa (4000 psi) para losas de fondo | m3 | 27.9 |  | 0
16.9.3 |  |  |  | Muro de concreto impermeabilizado de 28,0 Mpa (4000 psi) | m3 | 22.3 |  | 0
16.1 |  |  |  | Acero de Refuerzo
16.10.1 |  |  |  | Acero fy= 420 mpa (60000 psi) | kg | 2052.6 |  | 0
16.11 |  |  |  | ESTRUCTURAS METALICAS
16.11.1 |  |  |  | Suministro e instalacion de porton de acceso de 6m de ancho y 2.5 m de altura en lamina galv cal. 22 y tubos galvanizados de 2", para puerta vehicular sistema de rieles, guia, topes y cerradura, con puerta peatonal de 0,7 m de ancho , bisagras y cerraduras; Estructura metalica en Acero ASTM A-36 incluye soldadura, pernos y anclaje, limpieza en sandblasting, pintura y acabados según planos y especificaciones de diseño . Incluye todos los accesorios y elementos complementarios. | UND. | 1 |  | 0
16.12 |  |  |  | ADECUACIONES EXTERNAS E INTERNAS
16.12.1 |  |  |  | Empradización para control de erosión con siembra o riego de semillas en zonas planas de bajas, medias y altas pendientes | m2 | 121.6 |  | 0
16.12.2 |  |  |  | Construcción de filtro de drenaje h=0,90 (Inlcuye tuberia de drenaje) | m | 100 |  | 0
OBRA CIVIL MURO DE CONTENCION
16.16 |  |  |  | Excavaciones a cielo abierto |  |  |  | 0
16.16.1 |  |  |  | Excavación a mano en material común, roca descompuesta, a cualquier profundidad y bajo cualquier condición de humedad. | m3 | 242.3 |  | 0
|  |  |  | Cargue, Retiro y transporte del Material Sobrante de Excavaciones y/o Demoliciones hasta el Lugar Autorizado | M3-KM | 8725 |  | 0
|  |  |  | Costo disposicion final relleno sanitario autorizado EL CLAVO | m3 | 242.3 |  | 0
16.15 |  |  |  | ESTRUCTURAS MURO DE CONTENCION
16.15.1 |  |  |  | Concreto de limpieza f´c = 14 Mpa (2500 psi), e=0,05m | m2 | 194 |  | 0
16.15.2 |  |  |  | Concreto impermeabilizado de 28,0 Mpa (4000 psi) para losas de fondo | m3 | 135.7 |  | 0
16.15.3 |  |  |  | Muro de concreto impermeabilizado de 28,0 Mpa (4000 psi) e = 0,40 m | m3 | 77.3 |  | 0
16.16 |  |  |  | Acero de Refuerzo
16.16.1 |  |  |  | Acero fy= 420 mpa (60000 psi) | kg | 18442 |  | 0
Subtotal | [7 empty] | 0
FORMULARIO 17. PRESUPUESTO OBRAS CIVILES URBANISMO
17.1 |  |  |  | PRELIMINARES
17.1.1 |  |  |  | Trazado y replanteo | m2 | 825.6 |  | 0
17.2 |  |  |  | Excavaciones a cielo abierto
17.2.1 |  |  |  | Excavación a maquina en material común, roca descompuesta, a cualquier profundidad y bajo cualquier condición de humedad. | m3 | 63 |  | 0
17.2.2 |  |  |  | Escarificacion, humectacion, compactacion de subrasante al 95% del proctor modificado | m2 | 210 |  | 0
|  |  |  | Cargue, Retiro y transporte del Material Sobrante de Excavaciones y/o Demoliciones hasta el Lugar Autorizado | M3-KM | 2269 |  | 0
|  |  |  | Costo disposicion final relleno sanitario autorizado EL CLAVO | m3 | 63 |  | 0
17.3 |  |  |  | Relleno de Zanjas y obras de mampostería
17.3.1 |  |  |  | Relleno de zanjas y estructuras con material seleccionado de cantera, compactado al 95% Proctor Modificado. | m3 | 42 |  | 0
17.3.2 |  |  |  | Sub-base tipo INVIAS clase a (nt3) gradación sbg-50m, E= 0,30 mts, compactada al 98% de proctor modificado , en capas de 10 cms | m3 | 63 |  | 0
|  |  |  | Transporte del Material de relleno desde la cantera hasta el sitio de las obras. | m3-km | 1659 |  | 0
17.5 |  |  |  | Construcción de bordillos, andenes y cunetas
17.5.1 |  |  |  | Construcción de bordillo de concreto de central de mezcla de f´c = 21,0 Mpa (3000 psi) sobre losa de pavimento De 0,40 m x 0,15 m | m | 150 |  | 0
17.5.2 |  |  |  | Construcción de Piso en adoquín vehicular de concreto cemento 20x10x8 de alto , capa de arena base 5 cms | m2 | 115 |  | 0
17.5.3 |  |  |  | Construcción de Piso en adoquín peatonal cemento 20x10x6 de alto , capa de arena base 5 cms | m2 | 95 |  | 0
17.5.4 |  |  |  | Construccion de Viga cinta de confinamiento adoquín concreto 3000 psi d= 0,15x 0,20 mts, acero de refuerzo 2x fy 1/2" , estribos @ 0,20 fy 3/8" | ml | 104 |  | 0
17.7 |  |  |  | OBRAS ADECUACION PAISAJISTICA
17.7.1 |  |  |  | Empradizado con Grama tipo tapete (encespedado). | m2 | 150 |  | 0
Subtotal | [7 empty] | 0
FORMULARIO 18 COSTO DIRECTO SISTEMA ELECTRICO (FOTOVOLTAICO) - CORREGIMIENTO ISABEL LOPEZ
18.1 |  |  |  | SISTEMA SOLAR FOTOVOLTAICO
18.1.1 |  |  |  | Sistema de generacion solar fotovoltaico de 3000W, incluye Paneles Solares Monocristalinos 450 W HC DV 9BB, (1) Estructura metálica de perfiles para el encarre e instalación de los paneles solares, (1) Kit de accesorios de instalación que incluye: terminales, conectores, cables, tubería PVC RDE26 a a una distancia de 25ml hasta conectar con el Drive y Tablero de control, | Un | 1 |  | 0
18.1.2 |  |  |  | Baterias de litio 12VDC 250 Ah y profundidad de descarga max. 60% | Un | 8 |  | 0
18.1.3 |  |  |  | Inversor Variador 1HP, AC Output 3Phase 380V 50/60Hz 2. AC input 3 Phase 380V 50/60Hz 3. Solar input 400V - 900V 4.Hybrid AC power input, para bomba de dosificacion 110VAC, (1) Kit de accesorios de instalación que incluye: terminales, conectores, cables, tubería PVC RDE26 a a una distancia de 25ml hasta conectar con el Drive y Tablero de control, | Un | 2 |  | 0
18.1.4 |  |  |  | Bomba de dosificacion peristaltica 110V | Un | 2 |  | 0
18.1.5 |  |  |  | Banco de ductos en tuberia conduit PVC de 8 x 1", incluye excavacion, relleno y compactacion con material en sitio, cinta de demarcacion y demas accesorios. | ml | 25 |  | 0
18.1.6 |  |  |  | Actuador Eléctrico Diámetros: 4″, Cuerpo: Hierro Fundido ASTM A-216, Disco: Inoxidable AISI 316, Sello: EPDM – TEFLON, Conexión: Wafer entre BRIDAS ANSI B16.5, 110VAC | Un | 1 |  | 0
18.1.7 |  |  |  | Válvula de compuerta bridada, Diámetro: 4″, Cuerpo: Hierro Fundido ASTM A-216 | Un | 1 |  | 0
18.1.8 |  |  |  | Sensor de presion con salida de 4-20mA | Un | 1 |  | 0
18.1.9 |  |  |  | Tablero multibreaker 6 ctos 2F, con esp/lof | Un | 1 |  | 0
18.1.10 |  |  |  | Poste en Acero Galvanizado en caliente de 5 Mts, para luminarias solares led | Un | 6 |  | 0
18.1.11 |  |  |  | Lampara led de 120W con alimentacion fotovoltaica , modulo compacto panel solar, baterias y fotocelda integrados, incluye brazo de soporte y tornilleria de fijacion, IP65. | un | 12 |  | 0
18.1.12 |  |  |  | Registro electrico de 0,6 x 0,6 x 0,6 mts en concreto con su tapa, marco em perfil metalico, debidamente impermeabilizado y ductso sellados en Polierutano expandible certificado. | Un | 4 |  | 0
18.2 |  |  |  | DISTRIBUCION DE CARGAS
18.2.1 |  |  |  | Sistema de apantallamiento para tanque elevado, con altura de 20m, incluye mastil autosoportados sobre el tanque de 5 mts de altura: en diametro inicial minimo de 4", L= 3mts, un tramo de 2" L=1 mt y un tramo final de 3/4" todo en tuberia IMC, dos (2) pararrayos Franklin tipo Blunt, bajantes en cable Cu No. 1/0 con sus respectivos aisladores y proteccion mecanica y malla a tierra conformada 8 varillas e Cu de 5/8" x 2,4 mts soldadas al cable de Cu con soldadura caldweld , tuberia de 3/4" conduit IMC con sus accesorios de fijacion. | Un | 1 |  | 0
18.2.2 |  |  |  | Acometida desde salida de tablero reguladores hasta tablero multibreakers de 6 Ctos en cable 2FNo.12 + 1N12 + 1TNo. 12, incluye tuberia conduit IMC de 3/4", accesorios de fijacion, coraza liquid tight y conectores de 1", terminales bimetalicos. | ml | 15 |  | 0
18.2.3 |  |  |  | Baliza de señalizacion para superficies fijas, Luz de obstrucción de torre incandescente doble para advertencia de aviones, faro rojo L-810 – 110VAC según normativa aeronautica civil. acoplada a estructura metalica de tanque con alimentacion fotovoltaica. | Un | 2 |  | 0
18.2.4 |  |  |  | Salida electrica desde Tablero multibreaker para toma monofasica 120 V incluye toma homologada, tuberia conduit IMC de 3/4"; conduletas, cableado de fases y tierra THHN No 12 Centelsa, procables o similar. | Un | 2 |  | 0
18.2.6 |  |  |  | SISTEMA DE CONTROL DEL PROCESO
18.2.7 |  |  |  | Tablero de control en acero inoxidable, doble fondo con vidrio frontal en la puerta en un 60% de su area, 1000 x 800 x 300 mm, incluye fuente 24VDC de 10A, con su respectiva protección, PLC SIMATIC S7 Modular referencia 1200 incluye; modulo de salidas analogicas, modulos de entradas ditales de entradas, protección electrica, conector RJ45 en cara frontal para Modbus, interfaz física RS 485 de dos hilos, marco de transmisión Modbus RTU, Protección contra sobretensión 120 VDC, 15 A marca Sine Tamer o equivalente, Mini Relevo de 24 VDC, Telemecanique, siemens o similar con su base, Borna Phoenix Contact Ref UK5N, programacion en ladder de acuerdo a requerimientos del operador del servicio, UPS interactiva de 1000W | Un | 1 |  | 0
18.2.8 |  |  |  | Controlador de nivel tecnologia tipo radar , salida analoga de 4 - 20 mA. Incluye visualizador adicional para lectura local. interfaz física RS 485 de dos hilos para Modbus, marco de transmisión RTU. Proteccion IP68, soporte metalico, VEGA, SIEMENS o similar. | Un | 1 |  | 0
18.2.9 |  |  |  | Transmisor De Presión Sitrans P-220 Rango De 0 A 40 Bar. Señal de intensidad: 4 … 20 mA Energía auxiliar UB: 7 ... 33 V DC (10 ... 30 V para Exterior). | Un | 1 |  | 0
Subtotal | [7 empty] | 0
FORMULARIO 19 OBRA CIVIL PLACA HUELLA
19.1 |  |  |  | PRELIMINARES
19.1.1 |  |  |  | Trazado y replanteo | m2 | 626 |  | 0
19.1.2 |  |  |  | Desmonte y Limpieza | m2 | 626 |  | 0
19.1.3 |  |  |  | Remocion de cercas de alambre existentes | ml | 266 |  | 0
19.1.4 |  |  |  | Instalación de alambre | ml | 266 |  | 0
19.2 |  |  |  | Excavaciones a cielo abierto
19.2.1 |  |  |  | Excavación a maquina en material común, roca descompuesta, a cualquier profundidad y bajo cualquier condición de humedad. | m3 | 842 |  | 0
|  |  |  | Cargue, Retiro y transporte del Material Sobrante de Excavaciones y/o Demoliciones hasta el Lugar Autorizado | M3-KM | 30320 |  | 0
|  |  |  | Costo disposicion final relleno sanitario autorizado EL CLAVO | m3 | 842 |  | 0
19.3 |  |  |  | Relleno de Zanjas y obras de mampostería
19.3.1 |  |  |  | Sub-base tipo INVIAS clase a (nt3) gradación sbg-50m, E= 0,30 mts, compactada al 98% de proctor modificado , en capas de 10 cms | m3 | 93 |  | 0
|  |  |  | Transporte del Material de relleno desde la cantera hasta el sitio de las obras. | m3-km | 1832.1 |  | 0
19.4 |  |  |  | ESTRUCTURAS PLACA HUELLA
19.4.1 |  |  |  | Concreto clase D (210 kg/cm2 ó 3000 PSI) - PLACA HUELLA | m3 | 39 |  | 0
19.4.2 |  |  |  | Concreto clase D (210 kg/cm2 ó 3000 PSI) - VIGAS RIOSTRAS | m3 | 17 |  | 0
19.4.3 |  |  |  | Concreto clase D (210 kg/cm2 ó 3000 PSI) - CUNETAS | m3 | 19 |  | 0
19.4.4 |  |  |  | Construcción de bordillo de concreto de central de mezcla de f´c = 21,0 Mpa (3000 psi) sobre base de pavimento - 0.15 x 0.15 m | ml | 24 |  | 0
19.4.5 |  |  |  | Concreto ciclopeo f´c = 21,0 Mpa (3000 psi) rel 60C/40P | m3 | 23 |  | 0
19.5 |  |  |  | Acero de Refuerzo
19.5.1 |  |  |  | Acero fy= 420 mpa (60000 psi) | kg | 6259 |  | 0
19.6 |  |  |  | Proteccion talud
19.6.1 |  |  |  | Concreto lanzado para proteccion de talud f'c=210 kg/cm2 (3000 psi) | m3 | 12 |  | 0
Subtotal | [7 empty] | 0
FOMRULARIO 20: OBRA CIVIL BOXCULVERT
20.1 |  |  |  | PRELIMINARES
20.1.1 |  |  |  | Trazado y replanteo | m2 | 290 |  | 0
20.1.2 |  |  |  | Desmonte y Limpieza | m2 | 290 |  | 0
20.1.3 |  |  |  | Demolición de obras civiles en concreto con refuerzo o sin él | m3 | 18 |  | 0
20.2 |  |  |  | Excavaciones a cielo abierto
20.2.1 |  |  |  | Excavación a maquina en material común, roca descompuesta, a cualquier profundidad y bajo cualquier condición de humedad. | m3 | 174 |  | 0
|  |  |  | Cargue, Retiro y transporte del Material Sobrante de Excavaciones y/o Demoliciones hasta el Lugar Autorizado | M3-KM | 4454 |  | 0
|  |  |  | Costo disposicion final relleno sanitario autorizado EL CLAVO | m3 | 174 |  | 0
20.3 |  |  |  | Relleno de Zanjas y obras de mampostería
20.3.1 |  |  |  | Relleno de zanjas y estructuras con material seleccionado de cantera, TIPO AFIRMADO (ART 311 - INVIAS), compactado al 95% Proctor Modificado. Conformacion terraplenes. | m3 | 174 |  | 0
|  |  |  | Transporte del Material de relleno desde la cantera hasta el sitio de las obras. | m3-km | 4454 |  | 0
20.4 |  |  |  | CONCRETO PARA LOSA FONDO, LOSA CUBIERTA, MUROS
20.4.1 |  |  |  | Concreto de limpieza f´c = 14 Mpa (2500 psi), e=0,05m | m2 | 290 |  | 0
20.4.2 |  |  |  | Concreto impermeabilizado de 28,0 Mpa (4000 psi) para losas de fondo | m3 | 112.6 |  | 0
20.4.3 |  |  |  | Concreto impermeabilizado de 28,0 Mpa (4000 psi) para losas superiores e = 0,35 m | m3 | 52 |  | 0
20.4.4 |  |  |  | Muro de concreto impermeabilizado de 28,0 Mpa (4000 psi) | m3 | 43.9 |  | 0
20.5 |  |  |  | ACERO DE REFUERZO
20.5.1 |  |  |  | Acero fy= 420 Mpa (60000 psi) | kg | 24365 |  | 0
20.6 |  |  |  | SELLOS Y JUNTAS
20.6.1 |  |  |  | Suministro e instalación de cinta flexible para sellar juntas de construcción y dilatación SIKA PVC V-15 o similar según planos y especificaciones de diseño | m | 77.1 |  | 0
Subtotal | [7 empty] | 0
CAPITULO 6: EBAP MARTILLO
FORMULARIO 21. PRESUPUESTO SUMINISTRO INTERCONEXION CONDUCCION EXISTENTE
21.1 |  |  |  | Suministro de tuberías de acueducto
21.1.1 |  |  |  | Tuberia CxE en HD D=500mm (20"), incluye empaque y transporte. | MTS | 252 |  | 0
21.1.2 |  |  |  | Suministro de Accesorios en HD Norma ISO PN16
21.2 |  |  |  | Codo 22.5° HD JH P/HD D=500mm (20") | UND | 6 |  | 0
21.2.1 |  |  |  | Tee BXBXB D=500mm (20") | UND | 3 |  | 0
21.2.2 |  |  |  | Unión de desmontaje D=500mm (20") | UND | 13 |  | 0
21.2.3 |  |  |  | Niple BxE D=500mm (20") L=1m | UND | 4 |  | 0
21.2.4 |  |  |  | Codo 90° HD JH P/HD D=500mm (20") | UND | 2 |  | 0
21.2.5 |  |  |  | Tee JH P/HD X BRIDA D=500mm (20") x 150mm (6") | UND | 1 |  | 0
21.2.6 |  |  |  | Niple BxB D=500mm (20") L=5m | UND | 6 |  | 0
21.2.7 |  |  |  | Codo 90° BxB D=500mm (20") | UND | 6 |  | 0
21.2.8 |  |  |  | Niple BxB D=150mm (6") L=2m | UND | 1 |  | 0
21.2.9 |  |  |  | Tee BXBXB D=150mm (6") | UND | 2 |  | 0
21.2.10 |  |  |  | Codo 90° BxB D=150mm (6") | UND | 2 |  | 0
21.2.11 |  |  |  | Niple BxB D=150mm (6") L=0.6m | UND | 1 |  | 0
21.2.12 |  |  |  | Niple BxB D=150mm (6") L=0.40m | UND | 1 |  | 0
21.2.13 |  |  |  | Niple BxB D=150mm (6") L=1m | UND | 1 |  | 0
21.2.14 |  |  |  | Niple BxB D=150mm (6") L=0.2m | UND | 5 |  | 0
21.2.15 |  |  |  | Niple BxB D=150mm (6") L=4.70m | UND | 1 |  | 0
21.2.16 |  |  |  | Niple BxB D=150mm (6") L=3m | UND | 1 |  | 0
21.2.17 |  |  |  | Niple BxB D=150mm (6") L=2.5m | UND | 1 |  | 0
21.2.18 |  |  |  | Codo 45° BxB D=150mm (6") | UND | 2 |  | 0
21.2.19 |  |  |  | Unión de desmontaje D=150mm (6") | UND | 3 |  | 0
21.2.20 |  |  |  | Niple BxE D=500mm L=0.9m z=0.45m | UND | 2 |  | 0
21.2.21 |  |  |  | Filtro en Y D=150mm (6") | UND | 1 |  | 0
21.2.22 |  |  |  | Niple BxB en HD Norma ISO PN16 d=500mm L=2.30m | UND | 1 |  | 0
21.2.23 |  |  |  | Niple BxB D=500mm L=0.70m con salida roscada de 1" | UND | 2 |  | 0
Suministro de Válvulas y medidores
21.3 |  |  |  | Suministro de válvula mariposa brida x brida norma ISO PN16 cuerpo en hierro dúctil,asiento intercambiable en EPDM, disco y vástago en acero inoxidable.
21.3.1 |  |  |  | D=500mm (20") | UND | 5 |  | 0
21.4 |  |  |  | Suministro de válvula compuerta elástica con volanta de manejo, vastago no ascendente, brida x brida norma ISO PN16 cuerpo en hierro dúctil
21.4.1 |  |  |  | D=150mm (6") | UND | 3 |  | 0
21.5 |  |  |  | Suministro de válvula reguladora de presión brida x brida norma ISO PN16 cuerpo en hierro dúctil, Incluye pilotos mecánicos de alta y baja, tubería de empaque hidraulico en cobre en hierro dúctil
21.5.1 |  |  |  | D=150mm (6") | UND | 1 |  | 0
21.6 |  |  |  | Suministro de macromedidor ultrasonico BxB en HD Norma ISO PN16
21.6.1 |  |  |  | D=150mm (6") | UND | 1 |  | 0
Subtotal | [7 empty] | 0
FORMULARIO 22. PRESUPUESTO OBRA CIVIL INTERCONEXION CONDUCCION EXISTENTE
22.1 |  |  |  | PRELIMINARES
22.1.1 |  |  |  | Trazado y replanteo | ml | 252 |  | 0
22.2 |  |  |  | EXCAVACIONES Y ENTIBADOS
22.2.1 |  |  |  | Excavaciones en zanja para redes de alcantarillado y acueducto
22.2.2 |  |  |  | Excavación a maquina en material común, roca descompuesta, a cualquier profundidad y bajo cualquier condición de humedad. | m3 | 489.6 |  | 0
|  |  |  | Cargue, Retiro y transporte del Material Sobrante de Excavaciones y/o Demoliciones hasta el Lugar Autorizado | M3-KM | 14912 |  | 0
|  |  |  | Costo disposicion final relleno sanitario autorizado EL CLAVO | m3 | 448.1 |  | 0
22.3 |  |  |  | Entibados cerrados o continuos
22.3.1 |  |  |  | Entibado tipo 4. Continuo metálico | m2 | 907.2 |  | 0
INSTALACION Y CIMENTACION DE TUBERIA
22.4 |  |  |  | Instalación de Tuberias de Acueducto incluye accesorios
22.4.1 |  |  |  | Instalación de tuberías de HD acueducto
22.4.2 |  |  |  | Tubería HD CxE D=500mm (20") | m | 252 |  | 0
22.5 |  |  |  | CIMENTACION TUBERIAS
22.5.1 |  |  |  | Cimentación de tubería con arena compactada al 70% de la densidad relativa máxima. | m3 | 25.2 |  | 0
RELLENOS
22.6 |  |  |  | Relleno de zanjas y de obras de mamposteria
22.6.1 |  |  |  | Relleno de zanjas y estructuras con material seleccionado de cantera, compactado al 95% Proctor Modificado. | m3 | 414.9 |  | 0
|  |  |  | Transporte del Material de relleno desde la cantera hasta el sitio de las obras. | m3-km | 13951 |  | 0
22.7 |  |  |  | CONCRETO PARA ANCLAJES
22.7.1 |  |  |  | Concreto para anclajes f'c=17,5 Mpa (2500 psi) (PREPARADO EN OBRA) | m3 | 10 |  | 0
CONSTRUCCION DE OBRAS ACCESORIAS
22.8 |  |  |  | Cajas de válvulas, cajas de ventosas y bajantes de operación
22.8.1 |  |  |  | Caja de concreto reforzado para tubería 150 mm (6"). 2 X 2 x 1.80 m, tapa HD. | un | 1 |  | 0
22.8.2 |  |  |  | Caja de concreto reforzado para tubería 150 mm (6"). 3 X 2 x 1.80 m, tapa HD. | un | 1 |  | 0
22.8.3 |  |  |  | Caja de concreto reforzado para tubería 500 mm (20"). 4 X 2.5 x 1.80 m, 3 tapas HD. | un | 1 |  | 0
22.9 |  |  |  | Instalación de Accesorios en HD Norma ISO PN16. Incluye empaquetadura y Tornillería Grado 5 en acero con recubrimiento galvanizado al caliente.
22.9.1 |  |  |  | Codo 22.5° Junta Acerrojada D=500mm (20") | UND | 6 |  | 0
22.9.2 |  |  |  | Tee BXBXB D=500mm (20") | UND | 3 |  | 0
22.9.3 |  |  |  | Unión de desmontaje D=500mm (20") | UND | 13 |  | 0
22.9.4 |  |  |  | Niple BxE D=500mm (20") L=1m | UND | 4 |  | 0
22.9.5 |  |  |  | Codo 90° Junta Acerrojada D=500mm (20") | UND | 2 |  | 0
22.9.6 |  |  |  | Tee CxCxB D=500mm (20") x 150mm (6") | UND | 1 |  | 0
22.9.7 |  |  |  | Niple BxB D=500mm (20") L=5m | UND | 6 |  | 0
22.9.8 |  |  |  | Codo 90° BxB D=500mm (20") | UND | 6 |  | 0
22.9.9 |  |  |  | Niple BxB D=150mm (6") L=2m | UND | 1 |  | 0
22.9.10 |  |  |  | Tee BXBXB D=150mm (6") | UND | 2 |  | 0
22.9.11 |  |  |  | Codo 90° BxB D=150mm (6") | UND | 2 |  | 0
22.9.12 |  |  |  | Niple BxB D=150mm (6") L=0.6m | UND | 1 |  | 0
22.9.13 |  |  |  | Niple BxB D=150mm (6") L=0.40m | UND | 1 |  | 0
22.9.14 |  |  |  | Niple BxB D=150mm (6") L=1m | UND | 1 |  | 0
22.9.15 |  |  |  | Niple BxB D=150mm (6") L=0.2m | UND | 5 |  | 0
22.9.16 |  |  |  | Niple BxB D=150mm (6") L=4.70m | UND | 1 |  | 0
22.9.17 |  |  |  | Niple BxB D=150mm (6") L=3m | UND | 1 |  | 0
22.9.18 |  |  |  | Niple BxB D=150mm (6") L=2.5m | UND | 1 |  | 0
22.9.19 |  |  |  | Codo 45° BxB D=150mm (6") | UND | 2 |  | 0
22.9.20 |  |  |  | Unión de desmontaje D=150mm (6") | UND | 3 |  | 0
22.9.21 |  |  |  | Niple BxE D=500mm L=0.9m z=0.45m | UND | 2 |  | 0
22.9.22 |  |  |  | Filtro en Y D=150mm (6") | UND | 1 |  | 0
22.9.23 |  |  |  | Niple BxB en HD Norma ISO PN16 d=500mm L=2.30m | UND | 1 |  | 0
22.9.24 |  |  |  | Niple BxB D=500mm L=0.70m con salida roscada de 1" | UND | 2 |  | 0
22.10. |  |  |  | INSTALACION DE VÁLVULAS Y MEDIDORES HD ISO PN16. INCLUYE EL SUMINISTRO E INSTALACIÓN DE TORNILLERÍA Y EMPAQUETADURA.
22.10.1 |  |  |  | Instalación de válvulas de mariposa brida x brida cuerpo en hierro fundido , disco en hierro ductil,asiento intercambiable en EPDM , vástago en acero inoxidable . D= 20" (500mm). | UND | 5 |  | 0
22.10.2 |  |  |  | Instalación de válvula compuerta elástica con volanta de manejo, vastago no ascendente D=150mm (6"), brida x brida norma ISO PN16 cuerpo en hierro dúctil | UND | 3 |  | 0
22.10.3 |  |  |  | Instalación de válvula reguladora de presión D=150mm (6") brida x brida norma ISO PN16 cuerpo en hierro dúctil | UND | 1 |  | 0
22.10.4 |  |  |  | Instalación de de macromedidor electromagnético BxB en HD Norma ISO PN16 D=150mm (6") brida x brida norma ISO PN16 cuerpo en hierro dúctil | UND | 1 |  | 0
22.11 |  |  |  | EMPALMES A TUBERÍA EXISTENTE DE ACUEDUCTO
22.11.1 |  |  |  | Empalme a tubería existente en tubería HD D=500 mm (20"). Incluye:Instalacion de Accesorios hidraulicos, Excavaciones, permisos legales, gestion con Triple A sa ESP, Cosumibles de Instalacion, Tornilleria Gr 5 Galvanizada en Caliente, Empaquetaduras en EPDM.Según planos y especificaciones. | UND | 2 |  | 0
Subtotal | [7 empty] | 0
FORMULARIO 23. SUMINISTRO SISTEMA DE BOMBEO MARTILLO - SABANALARGA, MARTILLO - BURRUSCO.
MANIFOLD SISTEMA DE BOMBEO MARTILLO - SABANALARGA
23.1 |  |  |  | Suministro Yee Reducida en HD Bridada. Norma ISO. PN 16
23.1.1 |  |  |  | Yee reducida BxB en HD Norma ISO PN16 d=500mm x 350mm (20" x 14") | UND | 4 |  | 0
23.2 |  |  |  | Suministro Reducción en HD Bridada. Norma ISO. PN 16
23.2.1 |  |  |  | Reduccion BxB d=350 x 300mm (14" x 12") | UND | 3 |  | 0
23.3 |  |  |  | Suministro de Tee BxBxB en HD o acero . Norma ISO PN16
23.3.1 |  |  |  | Tee BxB en HD Norma ISO PN16 d=250mm x 250mm (10") | UND | 1 |  | 0
23.3.2 |  |  |  | Tee reducida BxB en HD Norma ISO PN16 d=500mm x 250mm (20" x 10") | UND | 1 |  | 0
23.4 |  |  |  | Suministro de Niples HD, B x B PN 16
23.4.1 |  |  |  | Niple BxB en HD Norma ISO PN16 d=500mm L=2.6m | UND | 2 |  | 0
23.4.2 |  |  |  | Niple BxB en HD Norma ISO PN16 d=500mm L=1.30m | UND | 2 |  | 0
23.4.3 |  |  |  | Niple BxB en HD Norma ISO PN16 d=250mm L=1.40m | UND | 1 |  | 0
23.4.4 |  |  |  | Niple BxB en HD Norma ISO PN16 d=250mm L=0.90m | UND | 1 |  | 0
23.4.5 |  |  |  | Niple BxB en HD Norma ISO PN16 d=250mm L=0.60m | UND | 2 |  | 0
23.4.6 |  |  |  | Niple BxB en HD Norma ISO PN16 d=250mm L=0.8m z=0.4m | UND | 2 |  | 0
23.4.7 |  |  |  | Niple BxB en HD Norma ISO PN16 d=250mm L=0.85m | UND | 2 |  | 0
23.4.8 |  |  |  | Niple BxB en HD Norma ISO PN16 d=500mm L=1.10m | UND | 1 |  | 0
23.4.9 |  |  |  | Niple BxB en HD Norma ISO PN16 d=500mm L=3.30m | UND | 1 |  | 0
23.4.10 |  |  |  | Niple BxB en HD Norma ISO PN16 d=500mm L=0.85m | UND | 1 |  | 0
23.4.11 |  |  |  | Niple BxB en HD Norma ISO PN16 d=500mm L=1.30m | UND | 1 |  | 0
23.4.12 |  |  |  | Niple BxB en HD Norma ISO PN16 d=500mm L=5.6m | UND | 1 |  | 0
23.4.13 |  |  |  | Niple BxB en HD Norma ISO PN16 d=500mm L=1.35m | UND | 1 |  | 0
23.4.14 |  |  |  | Niple BxB en HD Norma ISO PN16 d=500mm L=0.40m | UND | 1 |  | 0
23.4.15 |  |  |  | Niple HD Bridado L=0.60; D= 350 mm (14") con dos salidas: 1. salida para válvula ventosa de 2". 2. Salida rosca hembra NPT para instalación de Manómetro. | UND | 4 |  | 0
23.4.16 |  |  |  | Niple BxB en HD Norma ISO PN16 d=350mm L=3.6m | UND | 4 |  | 0
23.4.17 |  |  |  | Niple BxB en HD Norma ISO PN16 d=500mm L=1.00m | UND | 4 |  | 0
23.5 |  |  |  | Suministro Codo 90° BxB HD Norma ISO PN 16
23.5.1 |  |  |  | Codo 90° BxB en HD Norma ISO PN16 d=350mm (14") | UND | 8 |  | 0
23.5.2 |  |  |  | Codo 45° BxB en HD Norma ISO PN16 d=350mm (14") | UND | 4 |  | 0
23.5.3 |  |  |  | Codo 90° BxB en HD Norma ISO PN16 d=500mm (20") | UND | 4 |  | 0
23.5.4 |  |  |  | Codo 90° BxB en HD Norma ISO PN16 d=250mm (10") | UND | 5 |  | 0
23.7 |  |  |  | Suministro de Union de Desmontaje en HD
23.7.1 |  |  |  | Unión de desmontaje BxB en HD Norma ISO PN16 d=250mm (10") | un | 1 |  | 0
23.7.2 |  |  |  | Unión de desmontaje BxB en HD Norma ISO PN16 d=350mm (14") | un | 4 |  | 0
23.8 |  |  |  | Suministro de Válvula tipo Check Rite Wafer BxB Norma ISO PN16, Cuerpo de Acero al carbón, con asiento insertado de acero inoxidable, espaciadores de acero inoxidable
23.8.1 |  |  |  | D=350mm (14") | UND | 4 |  | 0
23.9 |  |  |  | Suministro de válvula mariposa brida x brida norma ISO PN16 cuerpo en hierro dúctil,asiento intercambiable en EPDM, disco y vástago en acero inoxidable.
23.9.1 |  |  |  | D=350mm (14") | UND | 4 |  | 0
23.9.2 |  |  |  | D=500mm (20") | UND | 1 |  | 0
23.10. |  |  |  | Suministro de válvula compuerta elástica con volanta de manejo, vastago no ascendente, brida x brida norma ISO PN16 cuerpo en hierro dúctil
23.10.1 |  |  |  | D=250mm (10") | UND | 2 |  | 0
23.11 |  |  |  | Suministro Macromedidor Ultrasónico para Aguas Limpias BxB en HD Norma ISO PN16
23.11.1 |  |  |  | D=500mm (20") | UND | 1 |  | 0
23.12 |  |  |  | Suministro de valvula anticipadora de Golpe de Ariete cuerpo en hierro fundido bridaxbrida norma ISO PN16 Presión de trabajo 0-200 PSI . Incluye pilotos mecánicos de alta y baja, tubería de empaque hidraulico en cobreen hierro dúctil
23.12.1 |  |  |  | Válvula Anticipadora de ariete BxB en HD Norma ISO PN16 d=250mm (10") | UND | 1 |  | 0
23.13 |  |  |  | Suministro de válvula Ventosa combinada doble acción cuerpo en hierro fundido roscada norma ISO PN16.
23.13.1 |  |  |  | D=50mm (2") | UND | 5 |  | 0
23.14 |  |  |  | Unión de expansión antivibratoria
23.14.1 |  |  |  | Unión de expansión antivibratoria BxB D=350mm (14") | UND | 4 |  | 0
23.15 |  |  |  | Suminstro de Manómetro de Glicería PN16
23.15.1 |  |  |  | Manómetro de presión en glicerina resistente a rayos UV. rango de 0-250 PSI connexión roscada NPT 1/2" . Carátula en acero inoxidable de 2" a 2.5".Cuerpo: Acero inoxidable 304. Conexión: Bronce Lente: Acrílico transparente. Incluye valvula de cierre en 1/2" | UND | 4 |  | 0
23.16 |  |  |  | SUMINISTRO EQUIPO DE BOMBEO MARTILLO - SABANALARGA
23.16.1 |  |  |  | Suministro de bomba tipo turbina vertical, para operar en el punto de diseño de 180,5lps a una altura dinámica total de 148,41m.c.a, npsh requerido al punto de diseño de 9,1m sumergencia mínima requerida al punto de diseño=1m, fabricación estandar, eficiencia hidráulico en el cuerpo de tazones de 85,40% al punto de diseño. motor vertical de eje hueco (vhs) 450hp@1800rpm, encerramiento wp2 4160v frecuencia 60hz, 3 fases, aislamiento clase f, factor de servicio 1,15, eficiencia 95% (a plena carga), incluye sistema nrr (non reverse ratchet), incluye calefactores, sistema de protección en rodamientos y devanado del motor. | UND | 3 |  | 0
MANIFOLD SISTEMA DE BOMBEO MARTILLO - BURRUSCO
23.17 |  |  |  | Suministro de Accesorios en HD Norma ISO PN10
23.17.1 |  |  |  | Reducción HD 150 X 100 mm BxB PN10 | UND | 3 |  | 0
23.17.2 |  |  |  | Unión de expansión antivibratoria BxB D=150mm (6") | UND | 2 |  | 0
23.18 |  |  |  | Suministro Codo 90° BxB HD Norma ISO PN 10
23.18.1 |  |  |  | Codo 90° BxB D=100mm (4") | UND | 3 |  | 0
23.18.2 |  |  |  | Codo 90° BxB D=150mm (6") | UND | 11 |  | 0
2}3.19 |  |  |  | Suministro Codo Union de Desmontaje BxB HD Norma ISO PN 10
23.19.1 |  |  |  | Unión de desmontaje DN=150 mm BXB PN10 | UND | 2 |  | 0
23.19.2 |  |  |  | Unión de desmontaje DN=100 mm BXB PN10 | UND | 1 |  | 0
23.20. |  |  |  | Suministro de Tee BxBxB en HD o acero . Norma ISO PN10
23.20.1 |  |  |  | Tee BXBXB D=150mm (6") | UND | 4 |  | 0
23.21 |  |  |  | Suministro de Niples HD, B x B PN 10
23.21.1 |  |  |  | Niple BxB D=100mm L=0.8m z=0.4m | UND | 1 |  | 0
23.21.2 |  |  |  | Filtro en Y D=150mm (6") | UND | 1 |  | 0
23.21.3 |  |  |  | Niple BxB D=150mm L=0.85m | UND | 2 |  | 0
23.21.4 |  |  |  | Niple BxB D=150mm L=3.5m | UND | 2 |  | 0
23.21.5 |  |  |  | Niple BxB D=150mm L=0.70m | UND | 2 |  | 0
23.21.6 |  |  |  | Niple BxB D=150mm L=0.95m | UND | 1 |  | 0
23.21.7 |  |  |  | Niple BxB D=150mm L=0.65m | UND | 1 |  | 0
23.21.8 |  |  |  | Niple BxB D=150mm L=2.70m | UND | 1 |  | 0
23.21.9 |  |  |  | Niple BxB D=150mm L=0.25m | UND | 1 |  | 0
23.21.10 |  |  |  | Niple BxB D=150mm L=1.15m | UND | 1 |  | 0
23.21.11 |  |  |  | Niple BxB D=150mm L=2.70m | UND | 1 |  | 0
23.21.12 |  |  |  | Niple BxB D=150mm L=0.75m | UND | 2 |  | 0
23.21.13 |  |  |  | Niple BxB D=100mm L=0.65m | UND | 1 |  | 0
23.21.14 |  |  |  | Niple BxB D=150mm L=0.75m | UND | 2 |  | 0
23.21.15 |  |  |  | Niple BxB D=150mm L=5.70m | UND | 1 |  | 0
23.21.16 |  |  |  | Niple BxB D=100mm L=1.5m | UND | 1 |  | 0
23.21.17 |  |  |  | Niple BxB D=100mm L=0.65m | UND | 1 |  | 0
23.21.18 |  |  |  | Manómetro de presión en glicerina resistente a rayos UV. rango de 0-250 PSI connexión roscada NPT 1/2" . Carátula en acero inoxidable de 2" a 2.5".Cuerpo: Acero inoxidable 304. Conexión: Bronce Lente: Acrílico transparente. Incluye valvula de cierre en 1/2" | UND | 2 |  | 0
Suministro de Válvulas y medidores
23.22 |  |  |  | Suministro de Válvula tipo Check Rite Wafer BxB Norma ISO PN10, Cuerpo de Acero al carbón, con asiento insertado de acero inoxidable, espaciadores de acero inoxidable
23.22.1 |  |  |  | D=150mm (6") | UND | 2 |  | 0
23.23 |  |  |  | Suministro de válvula compuerta elástica con volanta de manejo, vastago no ascendente, brida x brida norma ISO PN10 cuerpo en hierro dúctil
23.23.1 |  |  |  | D=100mm (4") | UND | 1 |  | 0
23.23.2 |  |  |  | D=150mm (6") | UND | 5 |  | 0
23.24 |  |  |  | Suministro Macromedidor Electromagnético para Aguas Limpias BxB en HD Norma ISO PN16
23.24.1 |  |  |  | D=150mm (6") | UND | 1 |  | 0
23.25 |  |  |  | Suministro de valvula anticipadora de Golpe de Ariete cuerpo en hierro fundido bridaxbrida norma ISO PN10 Presión de trabajo 0-200 PSI . Incluye pilotos mecánicos de alta y baja, tubería de empaque hidraulico en cobre en hierro dúctil
23.25.1 |  |  |  | D=100mm (4") | UND | 1 |  | 0
23.26 |  |  |  | Suministro de válvula Ventosa combinada doble acción cuerpo en hierro fundido roscada norma ISO PN16.
23.26.1 |  |  |  | D=50mm (2") | UND | 4 |  | 0
23.27 |  |  |  | SUMINISTRO EQUIPO DE BOMBEO MARTILLO - BURRUSCO
23.27.1 |  |  |  | Bomba tipo turbina vertical, para operar en el punto de diseño de 9lps a una altura dinámica total de 58,41m.c.a, npsh requerido al punto de diseño de 1m sumergencia mínima requerida al punto de diseño=0,31m, fabricación estandar, eficiencia hidráulico en el cuerpo de tazones de 77,30% al punto de diseño. motor vertical de eje hueco (vhs) 15hp@1800rpm, encerramiento wp1 460v frecuencia 60hz, 3 fases, aislamiento clase f, factor de servicio 1,15 incluye sistema nrr (non reverse ratchet), incluye calefactores, sistema de protección en rodamientos y devanado del motor. | UND | 2 |  | 0
Subtotal | [7 empty] | 0
FORMULARIO 24. PRESUPUESTO OBRA CIVIL SISTEMA DE BOMBEO MARTILLO - SABANALARGA, MARTILLO - BURRUSCO.
MANIFOLD SISTEMA DE BOMBEO MARTILLO SABANALARGA
24.11 |  |  |  | Instalacion de válvula de compuerta brida x brida norma ISO PN 10. Incluye empaquetadura y Tornillería Grado 5 en acero con recubrimiento galvanizado al caliente
24.11.1 |  |  |  | Válvula compuerta elastica HD DN 250 mm B x B PN10 | un | 2 |  | 0
24.12 |  |  |  | Instalacion Reducción en HD Bridada. Norma ISO. PN 10. Incluye empaquetadura y Tornillería Grado 5 en acero con recubrimiento galvanizado al caliente.
24.12.1 |  |  |  | Reduccion BxB d=350 x 300mm (14" x 12") | UND | 3 |  | 0
24.13 |  |  |  | Instalacion de Tee BxBxB en HD o acero . Norma ISO PN16. Incluye empaquetadura y Tornillería Grado 5 en acero con recubrimiento galvanizado al caliente.
24.13.1 |  |  |  | Tee BxB en HD Norma ISO PN16 d=250mm x 250mm (10") | UND | 1 |  | 0
24.13.2 |  |  |  | Tee reducida BxB en HD Norma ISO PN16 d=500mm x 250mm (20" x 10") | UND | 1 |  | 0
24.14 |  |  |  | Instalacion de Niples HD, B x B PN 10. Incluye empaquetadura y Tornillería Grado 5 en acero con recubrimiento galvanizado al caliente.
24.14.1 |  |  |  | Niple BxB en HD Norma ISO PN16 d=500mm L=2.6m | UND | 2 |  | 0
24.14.2 |  |  |  | Niple BxB en HD Norma ISO PN16 d=500mm L=1.30m | UND | 2 |  | 0
24.14.3 |  |  |  | Niple BxB en HD Norma ISO PN16 d=250mm L=1.40m | UND | 1 |  | 0
24.14.4 |  |  |  | Niple BxB en HD Norma ISO PN16 d=250mm L=0.90m | UND | 1 |  | 0
24.14.5 |  |  |  | Niple BxB en HD Norma ISO PN16 d=250mm L=0.60m | UND | 2 |  | 0
24.14.6 |  |  |  | Niple BxB en HD Norma ISO PN16 d=250mm L=0.85m | UND | 2 |  | 0
24.14.7 |  |  |  | Niple BxB en HD Norma ISO PN16 d=500mm L=1.10m | UND | 1 |  | 0
24.14.8 |  |  |  | Niple BxB en HD Norma ISO PN16 d=500mm L=3.30m | UND | 1 |  | 0
24.14.9 |  |  |  | Niple BxB en HD Norma ISO PN16 d=500mm L=0.85m | UND | 1 |  | 0
24.14.10 |  |  |  | Niple BxB en HD Norma ISO PN16 d=500mm L=1.30m | UND | 1 |  | 0
24.14.11 |  |  |  | Niple BxB en HD Norma ISO PN16 d=500mm L=5.6m | UND | 1 |  | 0
24.14.12 |  |  |  | Niple BxB en HD Norma ISO PN16 d=500mm L=1.35m | UND | 1 |  | 0
24.14.13 |  |  |  | Niple BxB en HD Norma ISO PN16 d=500mm L=0.40m | UND | 1 |  | 0
24.14.14 |  |  |  | Niple HD Bridado L=0.60; D= 350 mm (14") con dos salidas: 1. salida para válvula ventosa de 2". 2. Salida rosca hembra NPT para instalación de Manómetro. | UND | 4 |  | 0
24.14.15 |  |  |  | Niple BxB en HD Norma ISO PN16 d=350mm L=3.6m | UND | 4 |  | 0
24.14.16 |  |  |  | Niple BxB en HD Norma ISO PN16 d=500mm L=1.00m | UND | 4 |  | 0
24.14.17 |  |  |  | Niple BxB en HD Norma ISO PN16 d=250mm L=0.8m z=0.4m | UND | 2 |  | 0
24.15 |  |  |  | Instalacion Codo 90° BxB HD Norma ISO PN 16. Incluye empaquetadura y Tornillería Grado 5 en acero con recubrimiento galvanizado al caliente.
24.15.1 |  |  |  | Codo 90° BxB en HD Norma ISO PN16 d=350mm (14") | UND | 8 |  | 0
24.15.2 |  |  |  | Codo 45° BxB en HD Norma ISO PN16 d=350mm (14") | UND | 4 |  | 0
24.15.3 |  |  |  | Codo 90° BxB en HD Norma ISO PN16 d=500mm (20") | UND | 4 |  | 0
24.15.4 |  |  |  | Codo 90° BxB en HD Norma ISO PN16 d=250mm (10") | UND | 5 |  | 0
24.16 |  |  |  | Instalacion de Union de Desmontaje en HD
24.16.1 |  |  |  | Unión de desmontaje BxB en HD Norma ISO PN16 d=250mm (10") | un | 1 |  | 0
24.16.2 |  |  |  | Unión de desmontaje BxB en HD Norma ISO PN16 d=350mm (14") | un | 4 |  | 0
24.17 |  |  |  | Instalacion de Válvula tipo Check Rite Wafer BxB Norma ISO PN16. Incluye empaquetadura y Tornillería Grado 5 en acero con recubrimiento galvanizado al caliente
24.17.1 |  |  |  | D=350mm (14") | UND | 4 |  | 0
24.18 |  |  |  | Instalacion de válvula mariposa brida x brida norma ISO PN16. Incluye empaquetadura y Tornillería Grado 5 en acero con recubrimiento galvanizado al caliente.
24.18.1 |  |  |  | D=350mm (14") | UND | 4 |  | 0
24.18.2 |  |  |  | D=500mm (20") | UND | 1 |  | 0
24.19 |  |  |  | Instalacion de válvula compuerta elástica con volanta de manejo, vastago no ascendente, brida x brida norma ISO PN16 cuerpo en hierro dúctil. Incluye empaquetadura y Tornillería Grado 5 en acero con recubrimiento galvanizado al caliente
24.19.1 |  |  |  | D=250mm (10") | UND | 2 |  | 0
24.20. |  |  |  | Instalacion Macromedidor Ultrasónico para Aguas Limpias BxB en HD Norma ISO PN16
24.20.1 |  |  |  | D=500mm (20") | UND | 1 |  | 0
24.21. |  |  |  | Instalacion de valvula anticipadora de Golpe de Ariete cuerpo en hierro fundido bridaxbrida norma ISO PN16 Presión de trabajo 0-200 PSI . Incluye pilotos mecánicos de alta y baja, tubería de empaque hidraulico en cobreen hierro dúctil
24.21.1 |  |  |  | Válvula Anticipadora de ariete BxB en HD Norma ISO PN16 d=250mm (10") | UND | 1 |  | 0
24.22 |  |  |  | Instalacion de válvula Ventosa combinada doble acción cuerpo en hierro fundido roscada norma ISO PN16.
24.22.1 |  |  |  | D=50mm (2") | UND | 5 |  | 0
24.23 |  |  |  | INSTALACION EQUIPO DE BOMBEO MARTILLO - SABANALRGA
24.23.1 |  |  |  | Instalación, montaje y puesta en marcha de Bomba de Turbina Vertical Martillo-Sabanalarga: Incluye columna y cabezal de descarga. Suministro y montaje de platina de nivelación con pintura anticcorosiva y elementos de fijación. | UND | 3 |  | 0
MANIFOLD SISTEMA DE BOMBEO MARTILLO - BURRUSCO
24.24 |  |  |  | Instalacion de Accesorios en HD Norma ISO PN10
24.24.1 |  |  |  | Reduccion BxB D=150 x 100mm (6" x 4") | UND | 3 |  | 0
24.24.2 |  |  |  | Unión de expansión antivibratoria BxB D=150mm (6") | UND | 2 |  | 0
24.25 |  |  |  | Instalacion Codo 90° BxB HD Norma ISO PN 10. Incluye empaquetadura y Tornillería Grado 5 en acero con recubrimiento galvanizado al caliente
24.25.1 |  |  |  | Codo 90° BxB D=100mm (4") | UND | 3 |  | 0
24.25.2 |  |  |  | Codo 90° BxB D=150mm (6") | UND | 11 |  | 0
24.26 |  |  |  | Instalacion Codo Union de Desmontaje BxB HD Norma ISO PN 10. Incluye empaquetadura y Tornillería Grado 5 en acero con recubrimiento galvanizado al caliente
24.26.1 |  |  |  | Unión de desmontaje BxB D=150mm (6") | UND | 2 |  | 0
|  |  |  | Unión de desmontaje BxB D=100mm (4") | UND | 1 |  | 0
24.27 |  |  |  | Instalacion de Tee BxBxB en HD o acero . Norma ISO PN10. Incluye empaquetadura y Tornillería Grado 5 en acero con recubrimiento galvanizado al caliente
24.27.1 |  |  |  | Tee BxB en HD D=150mm x 150mm (6") | UND | 4 |  | 0
24.28 |  |  |  | Instalacion de Niples HD, B x B PN 10. Incluye empaquetadura y Tornillería Grado 5 en acero con recubrimiento galvanizado al caliente
24.28.1 |  |  |  | Niple BxB D=100mm L=0.8m z=0.4m | UND | 1 |  | 0
24.28.2 |  |  |  | Filtro en Y D=150mm (6") | UND | 1 |  | 0
24.28.3 |  |  |  | Niple BxB D=150mm L=0.85m | UND | 2 |  | 0
24.28.4 |  |  |  | Niple BxB D=150mm L=3.5m | UND | 2 |  | 0
24.28.5 |  |  |  | Niple BxB D=150mm L=0.70m | UND | 2 |  | 0
24.28.6 |  |  |  | Niple BxB D=150mm L=0.95m | UND | 1 |  | 0
24.28.7 |  |  |  | Niple BxB D=150mm L=0.65m | UND | 1 |  | 0
24.28.8 |  |  |  | Niple BxB D=150mm L=2.70m | UND | 1 |  | 0
24.28.9 |  |  |  | Niple BxB D=150mm L=0.25m | UND | 1 |  | 0
24.28.10 |  |  |  | Niple BxB D=150mm L=1.15m | UND | 1 |  | 0
24.28.11 |  |  |  | Niple BxB D=150mm L=2.70m | UND | 1 |  | 0
24.28.12 |  |  |  | Niple BxB D=150mm L=0.75m | UND | 2 |  | 0
24.28.13 |  |  |  | Niple BxB D=100mm L=0.65m | UND | 1 |  | 0
24.28.14 |  |  |  | Niple BxB D=150mm L=0.75m | UND | 2 |  | 0
24.28.15 |  |  |  | Niple BxB D=150mm L=6m | UND | 1 |  | 0
24.28.16 |  |  |  | Niple BxB D=100mm L=1.5m | UND | 1 |  | 0
24.28.17 |  |  |  | Niple BxB D=100mm L=0.65m | UND | 1 |  | 0
24.28.18 |  |  |  | Manómetro de glicerina roscado 16 bares | UND | 2 |  | 0
Instalacion de Válvulas y medidores
24.29 |  |  |  | Instalacion de Válvula tipo Check Rite Wafer BxB Norma ISO PN10, Incluye empaquetadura y Tornillería Grado 5 en acero con recubrimiento galvanizado al caliente
24.29.1 |  |  |  | D=150mm (6") | UND | 2 |  | 0
24.30. |  |  |  | Instalacion de válvula compuerta elástica con volanta de manejo, Incluye empaquetadura y Tornillería Grado 5 en acero con recubrimiento galvanizado al caliente
24.30.1 |  |  |  | D=100mm (4") | UND | 1 |  | 0
24.30.2 |  |  |  | D=150mm (6") | UND | 5 |  | 0
24.31 |  |  |  | Instalacion Macromedidor Electromagnético para Aguas Limpias BxB en HD Norma ISO PN16
24.31.1 |  |  |  | D=150mm (6") | UND | 1 |  | 0
24.32 |  |  |  | Instalacion de valvula anticipadora de Golpe de Ariete cuerpo en hierro fundido bridaxbrida norma ISO PN10 Presión de trabajo 0-200 PSI . Incluye pilotos mecánicos de alta y baja, tubería de empaque hidraulico en cobre en hierro dúctil
24.32.1 |  |  |  | D=100mm (4") | UND | 1 |  | 0
24.33 |  |  |  | Instalacion de válvula Ventosa combinada doble acción cuerpo en hierro fundido roscada norma ISO PN16.
24.33.1 |  |  |  | D=50mm (2") | UND | 4 |  | 0
24.34 |  |  |  | INSTALACION EQUIPO DE BOMBEO MARTILLO - BURRUSCO
24.34.1 |  |  |  | Instalación, montaje y puesta en marcha de Bomba de Turbina Vertical: Incluye columna y cabezal de descarga. Suministro y montaje de platina de nivelación con pintura anticcorosiva y elementos de fijación. | UND | 2 |  | 0
Subtotal | [7 empty] | 0
FORMULARIO 25. PRESUPUESTO OBRA CIVIL TANQUE SEMIENTERRADO
25.1 |  |  |  | Preliminares
25.1.1 |  |  |  | Trazado y replanteo | m2 | 275 |  | 0
25.2 |  |  |  | Excavaciones para estructuras
25.2.1 |  |  |  | Excavación a maquina en material común, roca descompuesta, a cualquier profundidad y bajo cualquier condición de humedad. | m3 | 462 |  | 0
|  |  |  | Cargue, Retiro y transporte del Material Sobrante de Excavaciones y/o Demoliciones hasta el Lugar Autorizado | M3-KM | 16637 |  | 0
|  |  |  | Costo disposicion final relleno sanitario autorizado EL CLAVO | m3 | 462 |  | 0
25.3 |  |  |  | RELLENO DE ZANJAS Y OBRAS DE MAMPOSTERIA
25.3.1 |  |  |  | Relleno de zanjas y estructuras con material seleccionado de cantera, compactado al 95% Proctor Modificado. | m3 | 298 |  | 0
|  |  |  | Transporte del Material de relleno desde la cantera hasta el sitio de las obras. | m3-km | 10281 |  | 0
25.4 |  |  |  | CONCRETO PARA LOSA FONDO, LOSA CUBIERTA, MUROS
25.4.1 |  |  |  | Concreto de limpieza f´c = 14 Mpa (2500 psi), e=0,05m | m2 | 262 |  | 0
25.4.2 |  |  |  | Concreto impermeabilizado de 28,0 Mpa (4000 psi) para losas de fondo | m3 | 105 |  | 0
25.4.3 |  |  |  | Concreto impermeabilizado de 28,0 Mpa (4000 psi) para losas superiores | m3 | 73.8 |  | 0
25.4.4 |  |  |  | Muro de concreto impermeabilizado de 28,0 Mpa (4000 psi) | m3 | 164.2 |  | 0
25.5 |  |  |  | VIGAS, COLUMNAS Y ZAPATAS
25.5.1 |  |  |  | Concreto de f’ c = 28 Mpa (4000 psi) para vigas aéreas. | m3 | 8.8 |  | 0
25.5.2 |  |  |  | Concreto para columnas f´c = 28 Mpa (4000 psi) | m3 | 28.7 |  | 0
25.5.3 |  |  |  | Concreto de f’ c = 28 Mpa (4000 psi) para mensulas | m3 | 0.5 |  | 0
25.5.4 |  |  |  | Concreto para vigas f´c = 28 Mpa (4000 psi) canal | m3 | 12.5 |  | 0
25.6 |  |  |  | ACERO DE REFUERZO
25.6.1 |  |  |  | Acero fy= 420 Mpa (60000 psi) | kg | 58095 |  | 0
25.7 |  |  |  | SELLOS Y JUNTAS
25.7.1 |  |  |  | Suministro e instalación de cinta flexible para sellar juntas de construcción y dilatación SIKA PVC O-22 o similar según planos y especificaciones de diseño | m | 169 |  | 0
25.7.2 |  |  |  | Suministro y aplicación de sello expandible contra el paso de agua en juntas de construcción y pases de tuberia SikaSwell S o similar según planos y especificaciones de diseño. | m | 20 |  | 0
25.8 |  |  |  | CONCRETO, MORTEROS Y ADITIVOS ESPECIALES
25.8.1 |  |  |  | Suministro y aplicación de imprimante y puente de adherencia de concreto fresco a endurecido Sikadur -32 Primer o similar según planos y especificaciones de diseño. | m2 | 50.7 |  | 0
25.8.2 |  |  |  | Recubrimiento epoxico para proteccion de concreto contra agentes quimicos . Sika Guard 63N o similar según planos y especificaciones de diseño. | m2 | 750 |  | 0
Subtotal | [7 empty] | 0
FORMULARIO 26. SUMINISTROS SISTEMA REBOSE, LAVADO Y VENTILACIÓN (EBAP) - MARTILLO
26.1 |  |  |  | SUMINISTROS SISTEMA REBOSE, LAVADO Y VENTILACIÓN (EBAP)
26.1.1 |  |  |  | Suministro de Tubería PVC
26.1.1.1 |  |  |  | Tuberia sanitaria de 12" PVC | M | 60 |  | 0
26.1.2 |  |  |  | Suministro de Accesorios en HD Norma ISO PN10
26.1.2.1 |  |  |  | Codo HD D = 300mm de 90° B x B PN10 | UND | 10 |  | 0
26.1.2.2 |  |  |  | Codo HD D = 300mm de 45° B x B PN10 | UND | 2 |  | 0
26.1.2.3 |  |  |  | Niple BxB D=300mm L=1.85M | UND | 1 |  | 0
26.1.2.4 |  |  |  | Niple BxB D=300mm L=1.00M | UND | 1 |  | 0
26.1.2.5 |  |  |  | Niple BxB D=300mm L=2.5M | UND | 1 |  | 0
26.1.2.6 |  |  |  | Niple BxB D=300mm L=1.0M | UND | 1 |  | 0
26.1.2.7 |  |  |  | Niple BxB D=300mm L=1.5M | UND | 1 |  | 0
26.1.2.8 |  |  |  | Niple Pasamuro BxB D=300mm L=0.8m z=0.4m | UND | 4 |  | 0
26.1.2.9 |  |  |  | Niple Pasamuro BxE D=600mm L=0.80m z=0.40m | UND | 1 |  | 0
26.1.2.10 |  |  |  | Brida universal maxidaptor D=300mm (12") | UND | 2 |  | 0
26.1.2.11 |  |  |  | Niple BxB D=300mm L=2.25M | UND | 2 |  | 0
26.1.2.12 |  |  |  | Codo 22.50° BxB D=300mm (12") | UND | 1 |  | 0
26.1.2.13 |  |  |  | Niple BxE D=300mm L=1.20M | UND | 1 |  | 0
26.1.3 |  |  |  | Suministro de Compuertas en AC Inox
26.1.3.1 |  |  |  | Con Volante de maniobra para tubería de 12" d=300mm | UND | 2 |  | 0
26.1.3.2 |  |  |  | Con Volante de maniobra para tubería de 24" d=600mm | UND | 1 |  | 0
26.2 |  |  |  | ELEMENTOS EN PRFV
26.2.1 |  |  |  | Suministro e instalación de tapa cuadrada de 1.0mx1.0m en PRFV ensamblada con tornilleria en acero inoxidable con marco, de 10mm de espesor. | UND | 6 |  | 0
26.2.2 |  |  |  | Suministro e instalación de escalera en Poliester reforzado con fibra de vidrio PRFV h= 4,10 m ancho escalon: 0,50m. Incluye: linea de vida vertical con cables en acero inoxidable y acorde a la resolución 1409 de 2012 emitida por el Ministerio de trabajo o norma que la remplace o sustituya | UND | 6 |  | 0
26.3 |  |  |  | EQUIPOS DE BOMBEO LIMPIEZA
26.3.1 |  |  |  | Suministro e instalación Bomba sumergible 4HP salida 3" | UND | 1 |  | 0
Subtotal | [7 empty] | 0
FORMULARIO 27. INSTALACION SISTEMA REBOSE, LAVADO, VENTILACIÓN Y OBRAS COMPLEMENTARIAS (EBAP) - MARTILLO
27 |  |  |  | INSTALACIONES SISTEMA REBOSE, LAVADO Y VENTILACIÓN (EBAP)
27.1 |  |  |  | Instalacion Tubería PVC
27.1.1 |  |  |  | Instalación Tubería PVC 12". Incluye accesorios. | m | 60 |  | 0
27.2 |  |  |  | CIMENTACION TUBERIAS
27.2.1 |  |  |  | Cimentación de tubería con arena compactada al 70% de la densidad relativa máxima. | m3 | 4.2 |  | 0
27.3 |  |  |  | CONCRETO PARA ANCLAJES
27.3.1 |  |  |  | Concreto para pedestales f´c = 21 Mpa (3000 psi) | m3 | 5 |  | 0
27.3.2 |  |  |  | Concreto para base de apoyo de tubería f'c=21Mpa (3000 psi) | m3 | 10 |  | 0
CONSTRUCCION DE OBRAS ACCESORIAS
27.4 |  |  |  | Pozo de inspeccion en concreto para tuberías de diámetros entre los 200 mm (8 pulgadas) y 400 mm (16 pulgadas), diámetro del cilindro 1,20 m.
27.4.1 |  |  |  | Pozo de inspección 1,80 m < H ≤ 3,00 m | un | 10 |  | 0
27.5 |  |  |  | INSTALACION DE ACCESORIOS HD ISO PN10. INCLUYE EL SUMINISTRO E INSTALACIÓN DE TORNILLERÍA Y EMPAQUETADURA.
27.5.1 |  |  |  | Codo 90° BxB D=300mm (12") | UND | 10 |  | 0
27.5.2 |  |  |  | Codo 45° BxB D=300mm (12") | UND | 2 |  | 0
27.5.3 |  |  |  | Niple BxB D=300mm L=1.85M | UND | 1 |  | 0
27.5.4 |  |  |  | Niple BxB D=300mm L=1.00M | UND | 1 |  | 0
27.5.5 |  |  |  | Niple BxB D=300mm L=2.5M | UND | 1 |  | 0
27.5.6 |  |  |  | Niple BxB D=300mm L=1.5M | UND | 1 |  | 0
27.5.7 |  |  |  | Niple BxB D=300mm L=0.8m z=0.4m | UND | 4 |  | 0
27.5.8 |  |  |  | Niple BxE D=600mm L=0.80m z=0.40m | UND | 1 |  | 0
27.5.9 |  |  |  | Brida universal maxidaptor D=300mm (12") | UND | 2 |  | 0
27.5.10 |  |  |  | Niple BxB D=300mm L=2.25M | UND | 2 |  | 0
27.5.11 |  |  |  | Codo 22.50° BxB D=300mm (12") | UND | 1 |  | 0
27.5.12 |  |  |  | Niple BxE D=300mm L=1.20M | UND | 1 |  | 0
27.6 |  |  |  | INSTALACION DE COMPUERTAS EN AC INOX. INCLUYE EL SUMINISTRO E INSTALACIÓN DE TORNILLERÍA Y EMPAQUETADURA.
27.6.1 |  |  |  | Valvula de Compuerta Con Volante de maniobra para tubería de 12" d=300mm | UND | 2 |  | 0
27.6.2 |  |  |  | Valvula de compuerta con Volante de maniobra para tubería de 24" d=600mm | UND | 1 |  | 0
27.7 |  |  |  | CONSTRUCCION DE OBRAS ACCESORIAS
27.7.1 |  |  |  | Suministro, montaje y calibración de Puente Grua con capacidad para 5 toneladas: ESPECIFICACIONES GENERALES - Tipo de Puente Grúa Puente grúa monoviga - Grúas sobre la misma viga carrilera 1 - Accionamiento del puente grúa Electrico - Capacidad de carga 5000 kg - Luz puente grúa 10000 mm - Recorrido puente grúa 14.35m - viga carrilera - Altura de Izaje del puente grúa 5800 mm - Accionamiento del puente grúa Eléctrico - Voltaje de Servicio 440 VAC, 60 Hz, 3 F+N - Voltaje de Control 110 V ó 48 VAC, 60 Hz - Condiciones ambientales * (-)5º C a (+)40º C A Intemperie - Una (1) viga puente en viga cajón 10 me longitud, con una capacidad de 5,000 kg. Dos (2) vigas de rodadura en perfil laminado de 14,23 m de longitud. . NORMAS DE DISEÑO Y FABRICACIÓN Componentes Electromecánicos DIN 15020 / FEM 1.001 Viga Puente DIN 15018 Vigas Carrileras DIN EN 1993 - 6 Clase de elevación HC2 Grupo de esfuerzos por Fatiga S2/S3 Tolerancias de Fabricación VDI 3571 – AWS 14.1 Declaración de conformidad CE (Conformidad Europea) Sistema de Aseguramiento de Calidad DIN/ISO 9001 | un | 1 |  | 0
27.7.2 |  |  |  | Suministro e instalación de cubiertas Autoportante Perfil Arco Acero 610, curvo fabricado en acero galvanizado Azul y color Gris Fondo al interior, Calibre 22, Grado Estructural G40, Grado de Recubrimiento G60. (según diseño) | m2 | 75 |  | 0
Subtotal | [7 empty] | 0
FORMULARIO 28. PRESUPUESTO SUMINISTRO SISTEMA INTEGRAL CLORACION EBAP MARTILLO
28.1 |  |  |  | SUMINISTRO EQUIPOS Y TANQUES
28.1.1 |  |  |  | Tanque cilindrico vertical capacidad 10000 lts para almacenamiento de cloro. | Un | 1 |  | 0
28.1.2 |  |  |  | Suministro de sistema integral de dosificacion automatica de productos quimicos (hipoclorito de Sodio al 15%.) tipo paquete (skit) El sistema integral Incluye: * Dos (2) Bomba dosificadora electromecánica de productos químicos líquidos para trabajo industrial tipo diafragma mecánica, con rata de flujo ajustable. Características técnicas: * Caudal máximo: 60 l/h * Presión máxima de descarga: 10 bar (145 PSI) * Inyecciones por minuto: 175 * Motor eléctrico trifásico: 220VAC, 0,37 Kw/ 60Hz * Grado de protección IP 55. * Material del diafragma: PTFE (Teflón) * Cabezal en PVDF * Sellos de la válvula en Viton * Conexión 1/2". Dos (2) Manómetro con protector de Diafragma Un (1) Amortiguador de pulsaciones (pulsation dampener), marca PRIMARY FLUID SYSTEMS, modelo ACCU-PULSE, Ref. AP-II-F-PVC-V-2 de fabricación americana, para garantizar el flujo continuo en la descarga de las bombas dosificadoras EMEC. Conexiones de 3/4". Volumen de 36CU In. O-ring en Viton®, cuer- po en PVC. Temperatura máxima de traba- jo: 45°C @ 150/300 PSIG * Un (1) Filtro en Y para manejo de productos químicos de 3/4" de las siguientes características: * Material del Cuerpo: PVC TRASLUCIDO. * Malla: 24 micras * Conexión: NPT. * Cinco (5) Válvula de bola características: * Cuerpo: PVC * Bola: PVC * Juntas: PTFE * O 'ring: Viton * Presión nominal de 230 psi * Conexión: Universal 1/2" NPT - Threaded | Un | 1 |  | 0
28.1.3 |  |  |  | Suministro de Analizador de pH y Cloro Libre en línea, caracterisiticas: Un (1) Controlador digital, con las siguientes características técnicas: * Almacenamiento de datos Comunicación: * MODBUS: Protocolo de comunicación en serie para conectar instrumentos a otros dispositivos en la red RS485. * Una (1) celda amperométrica para la medición del cloro libre, con las siguientes características: - Rango: 0 a 10 mg/l de Cl2. - Permite alojar sensor de pH y Temperatura - Flujo promedio: 40 l/h. - Cuerpo en acrílico. - Electrodos de platino y cobre. - 1.5 metros de cable. * Un (1) filtro de agua de 5", con cartucho filtrante lavable hecho en PET y con tamaño de poro de 60 micras. * Un (1) filtro de carbon activo, * Una (1) valvula de regulación de caudal y presion * Bolas de vidrio para autolimpieza de la celda amperometrica * Un (1) Electrodo Autolimpiante pH, con las siguientes características: - Rango de medición: 0-14 unidades de pH. - Presión/Temperatura Máximas: 7 bar (103 psi) @ 70°C ó 3.5 bar (51 psi) @ 80°C. - Cuerpo en epoxy relleno con gel. - Diámetro de instalación: 12 mm. - Longitud del sensor: 168 mm. - Conexión eléctrica: tipo BNC. - Longitud de cable: 4.5 metros. - Conductividad de trabajo mínima: 100 μS. - Soluciones de calibración de 4, 7 y 9 Un (1) Sensor de temperatura, con 4 metros de cable, cuerpo en PVDF, conexión de 1/2" roscada. Sensor PT100 (0-100°C, máx. 10 bar), Comunicación WEB: ERMES | Un | 1 |  | 0
Subtotal | [7 empty] | 0
FORMULARIO 29. PRESUPUESTO INSTALACION SISTEMA INTEGRAL CLORACION EBAP MARTILLO
29.1 |  |  |  | INSTALACIÓN SISTEMA INTEGRAL DE CLORACION
29.1.1 |  |  |  | Instalacion equipo de dosificacion de cloro | un | 1 |  | 0
Subtotal | [7 empty] | 0
FORMULARIO 30. OBRA CIVIL BASE TANQUE COMBUSTIBLE Y HIPOCLORITO
BASE TANQUE COMBUSTIBLE
30.1 |  |  |  | Excavaciones y entibados
30.1.1 |  |  |  | Excavación a mano en material común, roca descompuesta, a cualquier profundidad y bajo cualquier condición de humedad. | m3 | 6.1 |  | 0
|  |  |  | Cargue, Retiro y transporte del Material Sobrante de Excavaciones y/o Demoliciones hasta el Lugar Autorizado | M3-KM | 156.2 |  | 0
|  |  |  | Costo disposicion final relleno sanitario autorizado EL CLAVO | m3 | 6.1 |  | 0
30.2 |  |  |  | Rellenos
30.2.1 |  |  |  | Relleno de zanjas y estructuras con material seleccionado de cantera, compactado al 95% Proctor Modificado. | m3 | 9.5 |  | 0
|  |  |  | Transporte del Material de relleno desde la cantera hasta el sitio de las obras. | m3-km | 301.2 |  | 0
30.3 |  |  |  | CONCRETO PARA ESTRUCTURAS TIPO EDIFICACIONES. INCLUYE FORMALETAS (CONCRETO PROCEDENTE DE CENTRAL DE MEZCLAS)
30.3.1 |  |  |  | Concreto de limpieza f´c = 14 Mpa (2500 psi), e=0,05m | m2 | 12.3 |  | 0
30.3.2 |  |  |  | Concreto para pedestales f´c = 28 Mpa (4000 psi) | m3 | 0.6 |  | 0
30.3.3 |  |  |  | Concreto impermeabilizado de 28,0 Mpa (4000 psi) para losas de fondo | m3 | 4.3 |  | 0
30.3.4 |  |  |  | Concreto para escalera f´c = 28,0 Mpa (4000 psi). | m3 | 0.9 |  | 0
30.4 |  |  |  | Aceros de refuerzo
30.4.1 |  |  |  | Acero fy= 420 mpa (60000 psi) | kg | 425.7 |  | 0
|  |  |  | Mampostería en bloque vibrado de concreto e = 0,12 m | m2 | 9.1 |  | 0
BASE TANQUE HIPOCLORITO
30.5 |  |  |  | Excavaciones y entibados
30.5.1 |  |  |  | Excavación a mano en material común, roca descompuesta, a cualquier profundidad y bajo cualquier condición de humedad. | m3 | 8.9 |  | 0
30.6 |  |  |  | Rellenos
30.6.1 |  |  |  | Relleno de zanjas y estructuras con material seleccionado de cantera, compactado al 95% Proctor Modificado. | m3 | 10.3 |  | 0
|  |  |  | Transporte del Material de relleno desde la cantera hasta el sitio de las obras. | m3-km | 326.5 |  | 0
30.7 |  |  |  | CONCRETO PARA ESTRUCTURAS TIPO EDIFICACIONES. INCLUYE FORMALETAS (CONCRETO PROCEDENTE DE CENTRAL DE MEZCLAS)
30.7.1 |  |  |  | Concreto de limpieza f´c = 14 Mpa (2500 psi), e=0,05m | m2 | 17.9 |  | 0
30.7.2 |  |  |  | Concreto para columnas f´c = 28 mpa (4000 psi) | m3 | 0.8 |  | 0
30.7.3 |  |  |  | Concreto impermeabilizado de 28,0 Mpa (4000 psi) para losas de fondo | m3 | 7.1 |  | 0
30.7.4 |  |  |  | Concreto impermeabilizado de 28 mpa (4000 psi) para losas superiores. | m3 | 0.4 |  | 0
30.7.5 |  |  |  | Concreto de f’ c = 28 Mpa (4000 psi) para vigas aéreas. | m3 | 1 |  | 0
30.7.6 |  |  |  | Muro de concreto impermeabilizado de 28,0 Mpa (4000 psi) | m3 | 0.6 |  | 0
30.7.7 |  |  |  | Concreto para escalera f´c = 28,0 Mpa (4000 psi). | m3 | 0.9 |  | 0
30.8 |  |  |  | Aceros de refuerzo
30.8.1 |  |  |  | Acero fy= 420 mpa (60000 psi) | kg | 960 |  | 0
Subtotal | [7 empty] | 0
FORMULARIO 31. OBRA CIVIL CUARTO ELECTRICO
Preliminares
|  |  |  | Trazado y replanteo | m2 | 129.6 |  | 0
31.1 |  |  |  | Excavaciones y entibados
31.1.1 |  |  |  | Excavación a maquina en material común, roca descompuesta, a cualquier profundidad y bajo cualquier condición de humedad. | m3 | 640 |  | 0
|  |  |  | Cargue, Retiro y transporte del Material Sobrante de Excavaciones y/o Demoliciones hasta el Lugar Autorizado | M3-KM | 23046 |  | 0
|  |  |  | Costo disposicion final relleno sanitario autorizado EL CLAVO | m3 | 640 |  | 0
31.2 |  |  |  | Rellenos
31.2.1 |  |  |  | Relleno de zanjas y estructuras con material seleccionado de cantera, compactado al 95% Proctor Modificado. | m3 | 578.6 |  | 0
|  |  |  | Transporte del Material de relleno desde la cantera hasta el sitio de las obras. | m3-km | 19961.7 |  | 0
31.3 |  |  |  | CONCRETO PARA ESTRUCTURAS TIPO EDIFICACIONES. INCLUYE FORMALETAS (CONCRETO PROCEDENTE DE CENTRAL DE MEZCLAS)
31.3.1 |  |  |  | Concreto de limpieza f´c = 14 Mpa (2500 psi), e=0,05m | m2 | 129.6 |  | 0
31.3.2 |  |  |  | Concreto para columnas f´c = 28 mpa (4000 psi) | m3 | 7.1 |  | 0
31.3.3 |  |  |  | Concreto impermeabilizado de 28,0 Mpa (4000 psi) para losas de fondo | m3 | 50.8 |  | 0
31.3.4 |  |  |  | Concreto impermeabilizado de 28,0 Mpa (4000 psi) para losas superiores | m3 | 5.75 |  | 0
31.3.5 |  |  |  | Concreto de f’ c = 28 Mpa (4000 psi) para vigas aéreas. | m3 | 14.5 |  | 0
31.3.6 |  |  |  | Dintel en concreto Reforzado 0.15x0.20 Fc = 21 Mpa Acero Refuerzo 2 Ø 3/8" f Ø 3/8" c0.15. | ml | 4 |  | 0
31.4 |  |  |  | Aceros de refuerzo
31.4.1 |  |  |  | Acero fy= 420 mpa (60000 psi) | kg | 9874 |  | 0
31.5 |  |  |  | ALISTADO Y PENDIENTADO
31.5.1 |  |  |  | Plantilla en concreto de f´c = 21 Mpa (3000 psi) E=7 cms. Incluye malla electrosoldada. | m2 | 183.4 |  | 0
31.5.2 |  |  |  | Plantilla en mortero impermabilizado 1:3 para nivelación de losa de cubierta e=0.05cm | m2 | 129.6 |  | 0
31.6 |  |  |  | OBRAS DE MAMPOSTERIA EN BLOQUE
31.6.1 |  |  |  | Mampostería en bloque vibrado de concreto abuzardado e = 0,15 m | m2 | 209.6 |  | 0
31.6.2 |  |  |  | Mampostería en bloque vibrado de concreto e = 0,12 m | m2 | 13.5 |  | 0
31.6.3 |  |  |  | Estuco acrilico para columnas esp= 4,5 - 5 mm | m2 | 25 |  | 0
31.7 |  |  |  | Elementos arquitectónicos
31.7.1 |  |  |  | Suministro e instalacion puerta metalica Ancho total : 2,50 m Alto : 2,00m . Incluye,bisagras, cerraduras y elementos de fijación . (según planos) | un | 2 |  | 0
31.7.2 |  |  |  | REJILLAS EN ALUMINIO CONSTITUIDA POR MARCO EN PERFILES DE 50 mmx 25 mm, PERSIANA HORIZONTAL EN PERFIL OJIVA ALUMINIO DE 25mm | M2 | 6 |  | 0
31.8 |  |  |  | Obras accesorias
31.8.1 |  |  |  | Pintura exterior repelente de aguas para mamposteria a la vista (Hidrofugo). | m2 | 209.6 |  | 0
31.8.2 |  |  |  | impermeabilización de losa de cubierta con manto asfáltico con foil de aluminio e=3.6 mm, 3.6mm x 10m2 foil aluminio | m2 | 129.6 |  | 0
31.8.3 |  |  |  | Pintura reflectiva de aluminio con base asfaltica, espesor de pelicula de acabado 3 MILLS | m2 | 129.6 |  | 0
31.8.4 |  |  |  | Estuco acrilico para columnas esp= 4,5 - 5 mm | m2 | 25 |  | 0
Subtotal | [7 empty] | 0
FORMULARIO 32. OBRA CIVIL CUARTO DE CLORACION
PRELIMINARES
|  |  |  | Trazado y replanteo | m2 | 17.6 |  | 0
32.1 |  |  |  | Excavaciones y entibados
32.1.1 |  |  |  | Excavación a mano en material común, roca descompuesta, a cualquier profundidad y bajo cualquier condición de humedad. | m3 | 195.4 |  | 0
|  |  |  | Cargue, Retiro y transporte del Material Sobrante de Excavaciones y/o Demoliciones hasta el Lugar Autorizado | M3-KM | 7036 |  | 0
|  |  |  | Costo disposicion final relleno sanitario autorizado EL CLAVO | m3 | 195.4 |  | 0
32.1.2 |  |  |  | Rellenos
32.2 |  |  |  | Relleno de zanjas y estructuras con material seleccionado de cantera, compactado al 95% Proctor Modificado. | m3 | 188 |  | 0
|  |  |  | Transporte del Material de relleno desde la cantera hasta el sitio de las obras. | m3-km | 6486 |  | 0
32.3 |  |  |  | CONCRETO PARA ESTRUCTURAS TIPO EDIFICACIONES. INCLUYE FORMALETAS (CONCRETO PROCEDENTE DE CENTRAL DE MEZCLAS)
32.3.1 |  |  |  | Concreto de limpieza f´c = 14 Mpa (2500 psi), e=0,05m | m2 | 17.6 |  | 0
32.4 |  |  |  | Concreto para columnas f´c = 21 mpa (3000 psi) | m3 | 1.3 |  | 0
32.4.1 |  |  |  | Concreto impermeabilizado de 28,0 Mpa (4000 psi) para losas de fondo | m3 | 7.4 |  | 0
32.5 |  |  |  | Concreto impermeabilizado de 28,0 Mpa (4000 psi) para losas superiores e = 0,10 m | m3 | 1.1 |  | 0
32.5.1 |  |  |  | Concreto de f’ c = 28 Mpa (4000 psi) para vigas aéreas. | m3 | 2.6 |  | 0
32.5.2 |  |  |  | Dintel en concreto Reforzado 0.15x0.20 Fc = 21 Mpa Acero Refuerzo 2 Ø 3/8" f Ø 3/8" c0.15. | ml | 3 |  | 0
32.5.3 |  |  |  | Aceros de refuerzo
32.5.4 |  |  |  | Acero fy= 420 mpa (60000 psi) | kg | 1427.8 |  | 0
32.5.5 |  |  |  | ALISTADO Y PENDIENTADO
32.5.9 |  |  |  | Plantilla en concreto de f´c = 21 Mpa (3000 psi) E=7 cms. Incluye malla electrosoldada. | m2 | 17.6 |  | 0
32.6 |  |  |  | Plantilla en mortero impermabilizado 1:3 para nivelación de losa de cubierta e=0.05cm | m2 | 22.1 |  | 0
32.6.1 |  |  |  | OBRAS DE MAMPOSTERIA EN BLOQUE
32.7 |  |  |  | Mampostería en bloque vibrado de concreto abuzardado e = 0,15 m | m2 | 36 |  | 0
32.8.2 |  |  |  | Obras accesorias
32.9 |  |  |  | Pintura exterior repelente de aguas para mamposteria a la vista (Hidrofugo). | m2 | 36 |  | 0
32.9.1 |  |  |  | impermeabilización de losa de cubierta con manto asfáltico con foil de aluminio e=3.6 mm, 3.6mm x 10m2 foil aluminio | m2 | 22.1 |  | 0
32.9.2 |  |  |  | Pintura reflectiva de aluminio con base asfaltica, espesor de pelicula de acabado 3 MILLS | m2 | 22.1 |  | 0
32.10. |  |  |  | Estuco acrilico para columnas esp= 4,5 - 5 mm | m2 | 35 |  | 0
32.10.1 |  |  |  | ACABADO SUPERFICIAL
32.10.2 |  |  |  | Pañete simple de mortero 1 : 4 | m2 | 36 |  | 0
32.10.3 |  |  |  | Estuco y pintura Interior Tipo 1 vinilo a 3 manos segun planos y especificaciones de diseño en paredes. | m2 | 36 |  | 0
32.10.4 |  |  |  | Elementos arquitectónicos
32.13 |  |  |  | Suministro e instalacion puerta metalica Ancho total : 3,00 m Alto : 2,00m . Incluye,bisagras, cerraduras y elementos de fijación . (según planos) | un | 1 |  | 0
Subtotal | [7 empty] | 0
FORMULARIO 33. OBRA CIVIL CUARTO AUTOMATIZACION
33.3 |  |  |  | CONCRETO PARA ESTRUCTURAS TIPO EDIFICACIONES. INCLUYE FORMALETAS (CONCRETO PROCEDENTE DE CENTRAL DE MEZCLAS)
33.3.1 |  |  |  | Concreto para columnas f´c = 28 mpa (4000 psi) | m3 | 10.1 |  | 0
33.3.2 |  |  |  | Concreto impermeabilizado de 28,0 Mpa (4000 psi) para losas superiores | m3 | 10.9 |  | 0
33.3.3 |  |  |  | Concreto de f’ c = 28 Mpa (4000 psi) para vigas aéreas. | m3 | 7.2 |  | 0
33.3.4 |  |  |  | Dintel en concreto Reforzado 0.15x0.20 Fc = 21 Mpa Acero Refuerzo 2 Ø 3/8" f Ø 3/8" c0.15. | ml | 8 |  | 0
33.6 |  |  |  | Aceros de refuerzo
33.6.1 |  |  |  | Acero fy= 420 mpa (60000 psi) | kg | 3618.8 |  | 0
33.7 |  |  |  | ALISTADO Y PENDIENTADO
33.7.1. |  |  |  | Plantilla en concreto de f´c = 21 Mpa (3000 psi) E=7 cms. Incluye malla electrosoldada. | m2 | 60.8 |  | 0
33.7.1. |  |  |  | Plantilla en mortero impermabilizado 1:3 para nivelación de losa de cubierta e=0.05cm | m2 | 63 |  | 0
33.8 |  |  |  | OBRAS DE MAMPOSTERIA EN BLOQUE
33.8.1 |  |  |  | Mampostería en bloque vibrado de concreto abuzardado e = 0,15 m | m2 | 185.3 |  | 0
33.8.2 |  |  |  | Estuco acrilico para columnas esp= 4,5 - 5 mm | m2 | 101.1 |  | 0
33.8.3 |  |  |  | Pañete simple de mortero 1 : 4 | m2 | 238.5 |  | 0
33.8.4 |  |  |  | Estuco y pintura Interior Tipo 1 vinilo a 3 manos segun planos y especificaciones de diseño en paredes. | m2 | 238.5 |  | 0
33.9 |  |  |  | Elementos arquitectónicos
33.9.1 |  |  |  | Suministro e instalacion puerta metalica Ancho total : 3,00 m Alto : 2,00m . Incluye,bisagras, cerraduras y elementos de fijación . (según planos) | un | 1 |  | 0
33.9.2 |  |  |  | Suministro e instalación de Ventaneria en aluminio color blanco, incluye vidrio 4 mm (corrediza o fija) segun planos y especificaciones de diseño. | M2 | 5.7 |  | 0
33.10. |  |  |  | Obras accesorias
33.10.1 |  |  |  | Pintura exterior repelente de aguas para mamposteria a la vista (Hidrofugo). | m2 | 132.1 |  | 0
33.10.2 |  |  |  | impermeabilización de losa de cubierta con manto asfáltico con foil de aluminio e=3.6 mm, 3.6mm x 10m2 foil aluminio | m2 | 63 |  | 0
33.10.3 |  |  |  | Pintura reflectiva de aluminio con base asfaltica, espesor de pelicula de acabado 3 MILLS | m2 | 63 |  | 0
Subtotal | [7 empty] | 0
FORMULARIO 35. PRESUPUESTO OBRAS LOSA BASE PLANTA ELECTRICA
35.1 |  |  |  | PRELIMINARES
35.1.1 |  |  |  | Trazado y replanteo | m2 | 50 |  | 0
35.2 |  |  |  | Excavaciones a cielo abierto
35.2.1 |  |  |  | Excavación a maquina en material común, roca descompuesta, a cualquier profundidad y bajo cualquier condición de humedad. | m3 | 201 |  | 0
|  |  |  | Cargue, Retiro y transporte del Material Sobrante de Excavaciones y/o Demoliciones hasta el Lugar Autorizado | M3-KM | 5568 |  | 0
|  |  |  | Costo disposicion final relleno sanitario autorizado EL CLAVO | m3 | 201 |  | 0
35.3 |  |  |  | Relleno de Zanjas y obras de mampostería
35.3.1 |  |  |  | Relleno de zanjas y estructuras con material seleccionado de cantera, compactado al 95% Proctor Modificado. | m3 | 181 |  | 0
|  |  |  | Transporte del Material de relleno desde la cantera hasta el sitio de las obras. | m3-km | 6244.5 |  | 0
35.5 |  |  |  | CONCRETO PARA ESTRUCTURAS TIPO EDIFICACIONES. INCLUYE FORMALETAS (CONCRETO PROCEDENTE DE CENTRAL DE MEZCLAS)
35.5.1 |  |  |  | Concreto de limpieza f´c = 14 Mpa (2500 psi), e=0,05m | m2 | 50 |  | 0
35.5.2 |  |  |  | Concreto impermeabilizado de 28,0 Mpa (4000 psi) para losas de fondo | m3 | 20 |  | 0
35.6 |  |  |  | Aceros de refuerzo
35.6.1 |  |  |  | Acero fy= 420 mpa (60000 psi) | kg | 706 |  | 0
Subtotal | [7 empty] | 0
36.1 |  |  |  | Excavaciones y entibados
36.1.1 |  |  |  | Excavación a mano en material común, roca descompuesta, a cualquier profundidad y bajo cualquier condición de humedad. | m3 | 79.5 |  | 0
|  |  |  | Cargue, Retiro y transporte del Material Sobrante de Excavaciones y/o Demoliciones hasta el Lugar Autorizado | M3-KM | 2863 |  | 0
|  |  |  | Costo disposicion final relleno sanitario autorizado EL CLAVO | m3 | 79.5 |  | 0
36.2 |  |  |  | Rellenos
36.2.1 |  |  |  | Relleno de zanjas y estructuras con material seleccionado de cantera, compactado al 95% Proctor Modificado. | m3 | 75.3 |  | 0
|  |  |  | Transporte del Material de relleno desde la cantera hasta el sitio de las obras. | m3-km | 2598 |  | 0
36.5 |  |  |  | CONCRETO PARA ESTRUCTURAS TIPO EDIFICACIONES. INCLUYE FORMALETAS (CONCRETO PROCEDENTE DE CENTRAL DE MEZCLAS)
36.5.1 |  |  |  | Concreto de limpieza f´c = 14 Mpa (2500 psi), e=0,05m | m2 | 12 |  | 0
36.5.2 |  |  |  | Concreto para columnas f´c = 21 mpa (3000 psi) | m3 | 1.3 |  | 0
36.5.3 |  |  |  | Concreto impermeabilizado de 28,0 Mpa (4000 psi) para losas de fondo | m3 | 4.2 |  | 0
36.5.4 |  |  |  | Concreto impermeabilizado de 28,0 Mpa (4000 psi) para losas superiores e = 0,10 m | m3 | 1.4 |  | 0
36.5.5 |  |  |  | Concreto de f’ c = 28 Mpa (4000 psi) para vigas aéreas. | m3 | 1.7 |  | 0
36.5.6 |  |  |  | Dintel en concreto Reforzado 0.15x0.20 Fc = 21 Mpa Acero Refuerzo 2 Ø 3/8" f Ø 3/8" c0.15. | ml | 5.8 |  | 0
36.6 |  |  |  | Aceros de refuerzo
36.6.1 |  |  |  | Acero fy= 420 mpa (60000 psi) | kg | 1234 |  | 0
36.7 |  |  |  | ALISTADO Y PENDIENTADO
36.7.1 |  |  |  | Plantilla en concreto de f´c = 21 Mpa (3000 psi) E=7 cms. Incluye malla electrosoldada. | m2 | 9.4 |  | 0
36.8 |  |  |  | OBRAS DE MAMPOSTERIA EN BLOQUE
36.8.1 |  |  |  | Mampostería en bloque vibrado de concreto abuzardado e = 0,15 m | m2 | 32.2 |  | 0
36.8.2 |  |  |  | Mampostería en bloque vibrado de concreto e = 0,12 m | m2 | 8.8 |  | 0
36.9 |  |  |  | Elementos arquitectónicos
36.9.1 |  |  |  | Suministro e instalación de puerta en aluminio (incluye marco , cerradura, bisagras y demas elementos necesarios para su correcto funcionamiento) dimensiones de 0.80m de ancho x 2.00m de alto. (según planos) | un | 1 |  | 0
36.9.2 |  |  |  | Suministro e instalación de Ventaneria en aluminio color blanco, incluye vidrio 4 mm (corrediza o fija) segun planos y especificaciones de diseño. | m2 | 4.1 |  | 0
36.10. |  |  |  | Obras accesorias
36.10.1 |  |  |  | Pintura exterior repelente de aguas para mamposteria a la vista (Hidrofugo). | m2 | 32.2 |  | 0
36.10.2 |  |  |  | impermeabilización de losa de cubierta con manto asfáltico con foil de aluminio e=3.6 mm, 3.6mm x 10m2 foil aluminio | m2 | 13.8 |  | 0
36.10.3 |  |  |  | Pintura reflectiva de aluminio con base asfaltica, espesor de pelicula de acabado 3 MILLS | m2 | 13.8 |  | 0
36.11 |  |  |  | INSTALACIONES APARATOS SANITARIOS
36.11.1 |  |  |  | Suministro e Instalación de Sanitario , incluye grifería y elementos necesarios para su instalación | un | 1 |  | 0
36.11.2 |  |  |  | Suministro e Instalación de Lavamanos, incluye grifería y elementos necesarios para su instalación. | un | 1 |  | 0
36.12 |  |  |  | INSTALACIONES HIDROSANITARIAS
36.12.1 |  |  |  | Instalación de Puntos sanitarios incluye tuberias y accesorios | un | 4 |  | 0
36.12.2 |  |  |  | Suministro e instalacion de Tuberia PVC-S 2" | M | 8 |  | 0
36.12.3 |  |  |  | Suministro e instalacion de Tuberia PVC-S 4" | M | 8 |  | 0
36.12.4 |  |  |  | Instalación de Puntos hidráulicos incluye tuberias y accesorios | un | 3 |  | 0
36.12.5 |  |  |  | Red de suministro PVC 1/2". Incluye tuberias y accesorios | M | 10 |  | 0
36.13 |  |  |  | ACABADO SUPERFICIAL
36.13.1 |  |  |  | Pañete simple de mortero 1 : 4 | m2 | 41.1 |  | 0
36.13.2 |  |  |  | Estuco y pintura Interior Tipo 1 vinilo a 3 manos segun planos y especificaciones de diseño en paredes. | m2 | 41.1 |  | 0
36.13.3 |  |  |  | Cerámica para enchape de piso de baño (incluye lechada, carnaza y pegacor) | m2 | 5.1 |  | 0
36.13.4 |  |  |  | Cerámica para enchape de pared de baño (incluye lechada, carnaza y pegacor) | m2 | 17.7 |  | 0
36.14 |  |  |  | Registro de conexión domiciliario Sifónico.
36.14.1 |  |  |  | Registro no sifónico 1,0 m < h <= 1,40 m zona verde | un | 1 |  | 0
36.14.2 |  |  |  | Construcción de bajante de aguas lluvias en tubería PVC-S de Ø4", recubierta con pintura tipo esmalte color Azul (incluye suministro de tubería, accesorios y abrazaderas de fijación) | un | 1 |  | 0
36.14.3 |  |  |  | Suministro e instalación de sistema prefabricado para tratamiento de aguas residuales domesticas con capacidad de almacenamiento de 2000 lts, incluye trampa de grasa, tanque septico con sistema de Filtro anaerobio de flujo asecendente FAFA integrado y caja de distribución. El sistema debe brindar una eficiencia mayor o igual al 80% en remoción de DBO5 y SST | un | 1 |  | 0
Subtotal | [7 empty] | 0
FORMULARIO 37. OBRA CIVIL CERRAMIENTO EBAP MARTILLO
37.1 |  |  |  | Excavaciones a cielo abierto
37.1.1 |  |  |  | Excavación a mano en material común, roca descompuesta, a cualquier profundidad y bajo cualquier condición de humedad. | m3 | 199 |  | 0
|  |  |  | Cargue, Retiro y transporte del Material Sobrante de Excavaciones y/o Demoliciones hasta el Lugar Autorizado | M3-KM | 7166 |  | 0
|  |  |  | Costo disposicion final relleno sanitario autorizado EL CLAVO | m3 | 199 |  | 0
37.2 |  |  |  | Relleno de Zanjas y obras de mampostería
37.2.1 |  |  |  | Relleno de zanjas y estructuras con material seleccionado de cantera, TIPO AFIRMADO (ART 311 - INVIAS), compactado al 95% Proctor Modificado. | m3 | 137 |  | 0
|  |  |  | Transporte del Material de relleno desde la cantera hasta el sitio de las obras. | m3-km | 4726.5 |  | 0
37.5 |  |  |  | CONCRETOS DE LIMPIEZA, ALISTADO Y MEDIACAÑAS
37.5.1 |  |  |  | Concreto de limpieza f´c = 14 Mpa (2500 psi), e=0,05m | m2 | 147 |  | 0
37.6 |  |  |  | VIGAS, COLUMNAS Y ZAPATAS
37.6.1 |  |  |  | Concreto para pedestales f´c = 21 mpa (3000 psi) | m3 | 6.1985 |  | 0
37.6.2 |  |  |  | Concreto para zapatas f´c = 21,0 Mpa (3000 psi) | m3 | 35 |  | 0
37.6.3 |  |  |  | Concreto para vigas de amarre f´c = 21,0 mpa (3000 psi) | m3 | 14.3 |  | 0
37.6.4 |  |  |  | Concreto para columnas f´c = 21 mpa (3000 psi) | m3 | 8.3 |  | 0
37.6.5 |  |  |  | Concreto para vigas aereas de f’ c = 21 Mpa (3000 psi) | m3 | 11.9 |  | 0
37.7 |  |  |  | Acero de Refuerzo
37.7.1 |  |  |  | Acero fy= 420 mpa (60000 psi) | kg | 12013.1 |  | 0
CONSTRUCCION DE OBRAS ACCESORIAS
37.8 |  |  |  | OBRAS EN MAMPOSTERIA EN BLOQUE
37.8.1 |  |  |  | Mampostería en bloque vibrado de concreto abuzardado e = 0,15 m | m2 | 435.4 |  | 0
37.9 |  |  |  | ESTRUCTURAS METALICAS
37.9.1 |  |  |  | Suministro e instalacion de porton de acceso de 6m de ancho y 2.5 m de altura en lamina galv cal. 22 y tubos galvanizados de 2", para puerta vehicular sistema de rieles, guia, topes y cerradura, con puerta peatonal de 0,7 m de ancho , bisagras y cerraduras; Estructura metalica en Acero ASTM A-36 incluye soldadura, pernos y anclaje, limpieza en sandblasting, pintura y acabados según planos y especificaciones de diseño . Incluye todos los accesorios y elementos complementarios. | UND. | 1 |  | 0
37.9.2 |  |  |  | Suministro e instalación de concertina en acero inoxidable C18 longitud cuchilla: 65mm / Ancho cinta: 23mm, soldadura ,soporte con tubos | ml | 161.3 |  | 0
38.9 |  |  |  | ACABADOS
38.9.1 |  |  |  | Estuco acrilico para columnas esp= 4,5 - 5 mm | m2 | 132 |  | 0
38.9.1 |  |  |  | Pintura exterior repelente de aguas para mamposteria a la vista (Hidrofugo). | m2 | 435.4 |  | 0
Subtotal | [7 empty] | 0
FORMULARIO 38. PRESUPUESTO OBRAS CIVILES URBANISMO Y VIAS DE ACCESO
38.1 |  |  |  | PRELIMINARES
38.1.1 |  |  |  | Descapote | m2 | 1489.6 |  | 0
38.1.2 |  |  |  | Cerramiento en lamina zinc 1.22x 2.44 campamento, estructura en madera amargo 4x2 @ 2.5 mts h=2,44 mts | m2 | 619.5 |  | 0
38.2 |  |  |  | Excavaciones a cielo abierto
38.2.1 |  |  |  | Excavación a maquina en material común, roca descompuesta, a cualquier profundidad y bajo cualquier condición de humedad. | m3 | 744.8 |  | 0
38.2.2 |  |  |  | Escarificacion, humectacion, compactacion de subrasante al 95% del proctor modificado | m2 | 1489.6 |  | 0
|  |  |  | Cargue, Retiro y transporte del Material Sobrante de Excavaciones y/o Demoliciones hasta el Lugar Autorizado | M3-KM | 26820 |  | 0
|  |  |  | Costo disposicion final relleno sanitario autorizado EL CLAVO | m3 | 744.8 |  | 0
38.3 |  |  |  | Relleno de Zanjas y obras de mampostería
38.3.1 |  |  |  | Relleno de zanjas y estructuras con material seleccionado de cantera, compactado al 95% Proctor Modificado. | m3 | 1489.6 |  | 0
38.3.2 |  |  |  | Relleno en roca para conformacion y proteccion de talud hacia jaguey | m3 | 295.5 |  | 0
38.3.3 |  |  |  | Sub-base tipo INVIAS clase a (nt3) gradación sbg-50m, E= 0,30 mts, compactada al 98% de proctor modificado , en capas de 10 cms | m3 | 348.5 |  | 0
|  |  |  | Transporte del Material de relleno desde la cantera hasta el sitio de las obras. | m3-km | 36210.6 |  | 0
38.4 |  |  |  | Construccion de pavimento en concreto
38.4.1 |  |  |  | Pavimento de concreto Mr = 3,5 Mpa (500psi) e = 0,20 m | m2 | 9.6 |  | 0
38.5 |  |  |  | Construcción de bordillos, andenes y cunetas
38.5.1 |  |  |  | Construcción de bordillo de concreto de central de mezcla de f´c = 21,0 Mpa (3000 psi) sobre losa de pavimento De 0,40 m x 0,15 m | m | 120.4 |  | 0
38.5.2 |  |  |  | Construcción de Piso en adoquín vehicular de concreto cemento 20x10x8 de alto , capa de arena base 5 cms | m2 | 175.2 |  | 0
38.5.3 |  |  |  | Construcción de Piso en adoquín peatonal cemento 20x10x6 de alto , capa de arena base 5 cms | m2 | 92 |  | 0
38.5.4 |  |  |  | Construccion de Viga cinta de confinamiento adoquín concreto 3000 psi d= 0,15x 0,20 mts, acero de refuerzo 2x fy 1/2" , estribos @ 0,20 fy 3/8" | ml | 113 |  | 0
38.5.5 |  |  |  | Enrocado rel 40C/60P (Concreto f´c = 21,0 Mpa (3000 psi)) | m2 | 164 |  | 0
38.6. |  |  |  | ESTRUCTURAS METALICAS
38.6.1 |  |  |  | Suministro e instalación de pasamanos en tubería acero galvanizado Ø2 1/2" Incluye: Platina, soldadura, tipo ancla de cuña en acero inoxidable de 2 1/14" x 1/4", y todos los elementos para su fijación, Pinturas : Anticorrosivo, base y acabado | ml | 68 |  | 0
38.6.2 |  |  |  | Cubierta autoportante en perfil ko2 para zona de bombas, fabricada en lamina de acero galvanizada prepintada , calidad estructural calibre 22 | M2 | 392.5 |  | 0
38.8 |  |  |  | OBRAS ADECUACION PAISAJISTICA
38.8.1 |  |  |  | Empradizado con Grama tipo tapete (encespedado). | m2 | 560 |  | 0
38.8.2 |  |  |  | Suministro, transporte y siembra de arena negra para zonas verdes | m3 | 56 |  | 0
Subtotal | [7 empty] | 0
ESTACION DE BOMBEO INTERMEDIA DE AGUA POTABLE EN EL CORREGIMIENTO DE MARTILLO, MUNICIPIO DE PONEDERA MANO DE OBRA DE INSTALACIÓN DE TUBERÍAS, ACCESORIOS Y EQUIPOS DE REDES ELECTRICAS
1.0 |  |  |  | RED DE MEDIA TENSIÓN
1.1 |  |  |  | Poste de concreto de 12 mts -1030 Dan=1050 Kg, incluida base autosoportada | un | 3 |  | 0
1.2 |  |  |  | Poste de concreto de 12 mts -1324 Dan=1350 Kg, incluida base autosoportada | un | 1 |  | 0
1.3 |  |  |  | Cimentacion de postes de 12 mts en concreto acorde a normativa AIR-E | un | 4 |  | 0
1.4 |  |  |  | Cable de aluminio con nucleo de acero AAAC 1,2,3 ECOLOGICO X 3 líneas - 15 KV | ml | 70 |  | 0
1.5 |  |  |  | Estructura MT tipo horizontal Fin de Linea 13200 V - trifasica. Acorde a Norna A-IRE al momento de la instalacion. | un | 2 |  | 0
1.6 |  |  |  | Estructura MT tipo horizontal angulo 5° a 20°-30° 13200 V - trifasica. Acorde a Norna A-IRE al momento de la instalacion. | un | 1 |  | 0
1.7 |  |  |  | Estructura MT tipo horizontal angulo 60° a 90° 13200 V - trifasica. Acorde a Norna A -IRE al momento de la instalacion. | un | 2 |  | 0
1.8 |  |  |  | Retenida primaria directa a tierra completa, acorde a normativa A-IRE. | un | 4 |  | 0
1.9 |  |  |  | Pararrayos Tipo Polimericos de 15 KV - 10 KA aterrizados Homologados. ( 6 unidades para equipo de Medida MT exterior en planta y 3 en el pto de conexión) | un | 9 |  | 0
1.10 |  |  |  | Cortacircuitos en acero inoxidable buje largo de 18" de fuga MAC-GRAW 15 KV - 200 A Con sus fusibles, para arranque en punto de conexión autorizado por ECA | un | 6 |  | 0
1.11 |  |  |  | Puentes primarios en caliente en cable de Al, incluido conector bimetalico de pistola, etc acorde a normativa A-IRE. En punto de conexión | un | 6 |  | 0
1.12 |  |  |  | Puentes primarios en frio en cable de Cu no 2, incluido estribos, pajarito, conector bimetalico de pistola, etc acorde a normativa A-IRE. En poste ingreso a planta. | un | 3 |  | 0
1.13 |  |  |  | CABLES MV XLPE 2/0 Cu 90°C 15kV PC PVC x 3 Líneas, aislamiento 133% | ml | 100 |  | 0
1.14 |  |  |  | Bajante en tuberia IMC 4". Inlcuye capacete, cinda bandit, grapas bandit y accesorios. | ml | 6 |  | 0
1.15 |  |  |  | Tuberia PVC de 4", incluye curva PVC de 4", excavacion, relleno, compactacion y cinta de señalizacion electrica, goma PVC y conector tipo campana para instalación en registro. X 2 | ml | 80 |  | 0
1.16 |  |  |  | Sistema de puesta a tiera SPT completo para 12 mts en aluminio, Aterrizaje cada estructira de MT 13200 V acorde a normativa A-IRE. | un | 4 |  | 0
1.17 |  |  |  | Juego de premoldeados trifasicos tipo exterior QIII3M 15KV para cable No 2/0 monopolar con pantalla en hilos y debidamente aterrizado. | jgo | 1 |  | 0
1.18 |  |  |  | Equipo de Medida para media tensión tipo Intemperie, consistente en 3 TC 3 TP, Caja de medidor, bloque de prueba, cableado de señales, fexiconduits y demas accesorios. Avalado por A-IRE incluye certificados de calibracion y pruebas. | gl | 1 |  | 0
1.19 |  |  |  | Registro Tipo SB-300 MT en Concreto Impermeabilizado 3500 PSI | un | 5 |  | 0
2.0 |  |  |  | EQUIPOS SUBESTACIÓN ELÉCTRICA MT 4160V
2.1 |  |  |  | Celda de interruptor en vacio para media tensión 630A - linea Xiria con relé W1c1-2PEH para protección por sobrecorriente + celda de entrada o remonte con expansión a lado y lado, 24KV | un | 1 |  | 0
2.2 |  |  |  | Transformador trifasico 1500 KVA en aceite - 13200 / 4160 V Dyn5, convencional, con rele Bucholz, tanque expansivo, relé de temperatura, depósito de silica. con llantas y accesorios. Debe ir sobre rieles en C para el desplazamiento el equipo en caso de mantenimiento. Incluye izaje, fijacion y elementos necesarios para su funcionamiento Riel para transformadores de 6 metros de largo x 3" de ancho embebido en el concreto para instalación de transformador. | un | 1 |  | 0
2.3 |  |  |  | Suministro de SPT en cable 2/0, con soldadura exoterminca, platina para nodo comun de tierra, registro de inspeccion | un | 1 |  | 0
2.4 |  |  |  | Juego (3 UND) de premoldeados tipo interior referencia 7624-T-110 Terminal Encogible en Frío QTIII 15 KV para cable monopolar No (2 - 4/0) con pantalla de Hilo | jgo | 3 |  | 0
2.5 |  |  |  | Suministro de acometida desde el secundario del transformador hasta transferencia de media tensión en cable monopolar de Cu (3N°350 MCM) (F) XLPE 5KV al 133% + (1N°2/0AWG) (T)), incluye terminales | ml | 20 |  | 0
2.6 |  |  |  | Suministro de acometida desde el generador hasta transferencia de media tensión en cable monopolar de Cu (3N°350 MCM) (F) XLPE 5KV al 133% + (1N°2/0AWG) (T)), inlcuye terminales | ml | 75 |  | 0
2.7 |  |  |  | Juego (3 UND) de premoldeados tipo interior referencia 7624-T-110 Terminal Encogible en Frío QTIII 15 KV para cable monopolar No (250 - 500) MCM con pantalla de Hilo | un | 6 |  | 0
2.8 |  |  |  | Transferencia automatica a nivel 4160V linea Xiria, interruptor de 630Amp, corriente de cortocircuito de 20kA, 2 interruptores, 2 motorizados función rapida, enclavamiento eléctrico, 2 reles de protección EDR 3000, controlador de trasnferencia. Incluye celda de remonte con expación lado a lado. | un | 1 |  | 0
2.9 |  |  |  | Suministro de acometida desde transferencia hasta tren de celdas de media tensión en cable monopolar de Cu (3N°350 MCM) (F) XLPE 5KV al 133% + (1N°2/0AWG) (T)), inlcuye terminales | ml | 15 |  | 0
2.10 |  |  |  | Celda de bus barra con celda de remonte, linea xiria,protecciones de 630 amp en vacio. Transformadores de corriente, CT´s, rele de protección por corriente 50/51 | un | 1 |  | 0
2.11 |  |  |  | Suministro de acometida desde tren de celdas de media tensión hasta CCM 4160 en cable monopolar de Cu (3N°350 MCM) (F) XLPE 15KV al 133% + (1N°2AWG) (T)), inlcuye terminales | ml | 50 |  | 0
2.12 |  |  |  | Juego (3 UND) de premoldeados tipo interior referencia 7624-T-110 Terminal Encogible en Frío QTIII 15 KV para cable monopolar No (250 - 500) MCM con pantalla de Hilo | un | 2 |  | 0
2.13 |  |  |  | Cento de control de motores a 4160V de la linea Ampgard con encerramiento NEMA1 , 4160V, 60hz, 1200 amp en la barra, 50KA de corriente de corto circuito, incluye tres arrancadores con reactancia de 445HPm cuatro reles de protección de corriente EMR 4000 con comunicación modbus TCP con protección por tensión y corriente. celda de ingreso de cables, un medidor de calidad de la energia PXM1000 con comunicación Mudbus TCP. celda de remonte y proteccion en vacio de 630amp linea xiria y rele de protección 50/51. | un | 1 |  | 0
2.14 |  |  |  | Suministro de acometida desdeCCM 4160 hasta bombas de 445HP en cable monopolar de Cu (3N°2 AWG) (F) XLPE 15KV al 133% + (1N°2AWG) (T)), inlcuye terminales para las 3 unidades de bombas y coraza LT con accesorios para conexión. | ml | 60 |  | 0
2.15 |  |  |  | Juego (3 UND) de premoldeados tipo interior referencia 7624-T-110 Terminal Encogible en Frío QTIII 15 KV para cable monopolar No (2 - 4/0) con pantalla de Hilo | jgo | 10 |  | 0
2.16 |  |  |  | Suministro de acometida desde BUS de barra 4160 hasta transformador 112,5kva en cable monopolar de Cu (3N°2 AWG) (F) XLPE 15KV al 133% + (1N°2AWG) (T)), inlcuye terminales | ml | 15 |  | 0
2.17 |  |  |  | Transformador trifasico 112,5 KVA en aceite - 4160/112,5 V Dyn5, convencional en aceite con llantas y accesorios. Debe ir sobre rieles en C para el desplazamiento el equipo en caso de mantenimiento. | un | 1 |  | 0
2.18 |  |  |  | Damper para circulacion de aire en subestacion de 100 * 100 cm incluido fusible termico | un | 2 |  | 0
2.19 |  |  |  | Puerta cortafuego de 250 x 250 cm de boble hoja con chapa antipanico, acorde a RETIE, certificada. Soporte al fuego minimo de 3 horas. | un | 1 |  | 0
2.20 |  |  |  | Sellos corta fuego para sellado de carcamos en subestacion electrica de 50 X 80 cm Cluster o similar. | un | 6 |  | 0
2.21 |  |  |  | Trampa de aceite para transformador en aceite libre de PCB de 2000 KVA. Acorde Norma | gl | 1 |  | 0
3.0 |  |  |  | GENERADOR ELÉCTRICO
3.1 |  |  |  | GRUPO ELECTROGENO DE 1545KW // 1931KVA NOMINALES, 4160V - STAND -BY MODELO C1500D6 4160 VAC.INCLUYE FILTROS, PRECALENTADOR DE CAMISA, SISTEMA DE PROTECCIÓN, AMPSENTRY, GOBERNADOR ELECTRONICO, REGULADOR DE TENSIÓN PMG, INCLUYE PCC3.3, EN CONTAINER DE ENCAPSULA SOBRE TRAILER INSONORIZADO CON RUEDAS, BATERIA, SALIDA DE EXOSTO, TUBERIA DE COMBUSTIBLE Y TANQUE DE COMBUSTIBLE. | un | 1 |  | 0
3.2 |  |  |  | Juego de baterias libres de mantenimiento | Jgo | 1 |  | 0
3.3 |  |  |  | Cargador de Baterias tipo industrial | Un | 1 |  | 0
3.4 |  |  |  | Tuberia de Combustible para alimentacion desde el tanque de combustible externo hasta la planta de emeregencia. Incluye tuberia de llenado y descarga, valvulas de cierre de entrada y salida | Gl | 1 |  | 0
3.5 |  |  |  | Tanque de combustible externo con capacidad para 100 galones para una autonomía adicional de 4 horas - en conjunto con el tanque base de la planta se genera una autonomía de 12 horas al 75% de la carga nominal según ficha técnica. Incluye instalación y tubería de suministro o retorno | Un | 1 |  | 0
4.0 |  |  |  | EQUIPOS NIVEL DE TENSIÓN 460V-220V
4.1 |  |  |  | Suministro de acometida desde transformador 112,5KVA hasta TG-460 en cable monopolar de Cu 3N°2/0 AWG(F)+1N°2/0 AWG(N)+1N°2 AWG (T) a 600V @ 90°C de aislamiento al 100%, incluye cintas tipo 23 y 33, terminales ponchables y demas accesorios. | ml | 25 |  | 0
4.2 |  |  |  | Tablero general a nivel de voltaje 460V, incluye protección principal de 200 amperios trifásica y protecciones parciales de 3X50, 3x60 y 3x40, gabinete tipo 3R, DPS, analizador de redes con sus respectvos TC´s | un | 1 |  | 0
4.3 |  |  |  | Suministro de acometida desde TG-460V hasta CCM de bombas en cable monopolar de Cu (3N°6 AWG)(F)+(1N°6 AWG)(N)+(1N°8 AWG) (T)) a 600V @ 90°C de aislamiento al 100%, incluye cintas tipo 23 y 33, terminales ponchables y demas accesorios. | ml | 60 |  | 0
4.4 |  |  |  | Suministro de acometida desde TG-460V hasta TD Puente Grúa en cable monopolar de Cu (3N°6 AWG) (F)+ (1N°8 AWG) (T)) a 600V @ 90°C de aislamiento al 100%, incluye cintas tipo 23 y 33, terminales ponchables y demas accesorios. | ml | 60 |  | 0
4.5 |  |  |  | Suministro de acometida desde TG-460V hasta TG-220 + transformador baja - baja en cable monopolar de Cu (3N°8 AWG) (F)+ (1N°8 AWG) (T)) a 600V @ 90°C de aislamiento al 100% | ml | 20 |  | 0
4.6 |  |  |  | Centro de control de motores a 460V con sus respectivas protecciones tanto principal como secundarias, barraje de 200 amperios, salida para calefacción de bombas a 120V, proteccion de 200amp principal. 2 arrancadores suaves para cargas de 13HP, protecciones de 60 amp y salidas con botoneras para encendido y apagado de las bombas, botonera de acconamiento para actuadores eléctricos. | un | 1 |  | 0
4.7 |  |  |  | Tablero general a nivel de tensión 220V con transformado baja - baja tipo seco 25Kva encapsulado y ubcado dentro del mismo gabinete, incluye protección principal de 100amp termomagnetica 3 polos, cableado interno flexible calibre 2 a salida del lado de baja, protecciones parciales de 3x50amp (2 unidades) + 3x30 + 2x30 | un | 1 |  | 0
4.8 |  |  |  | Suministro de acometida desde CCM hasta bombas (2 unidades) de 12,5 hp c/u en en cable monopolar de Cu ( (3N°8)(F)+ (1N°10 AWG) (T)) a 600V @ 90°C de aislamiento al 100%. Incluye accesorios de fijación y terminales. Marcación acorde a RETIE.incluye cintas tipo 23 y 33, terminales ponchables demas accesorios y coraza LT con accesorios para conexión. | ml | 60 |  | 0
4.9 |  |  |  | Suministro de acometida desde CCM 460V hasta actuadores ubicados en las bombas (6 unidades) de 2 hp c/u en en cable monopolar de Cu ( (3N°12)(F)+ (1N°12 AWG) (T)) a 600V @ 90°C de aislamiento al 100%. Incluye accesorios de fijación y terminales. Marcación acorde a RETIE. incluye cintas tipo 23 y 33, terminales ponchables y demas accesorios. | ml | 200 |  | 0
4.10 |  |  |  | Suministro de acometida desde CCM 4160 y CCM 460V hasta las 6 unidades de bombas para sistema de calefacción en cable encauchetado 3x12. Incluye accesorios de fijación y terminales. Marcación acorde a RETIE. | ml | 200 |  | 0
4.11 |  |  |  | Suministro de acometida desde TG-220V hasta TD Garita en cable monopolar de Cu ( (2N°8)(F)+ (1N°8)(N)+(1N°10 AWG) (T)) a 600V @ 90°C de aislamiento al 100%. Incluye accesorios de fijación y terminales. Marcación acorde a RETIE. Cintas 33 y 23.. | ml | 30 |  | 0
4.12 |  |  |  | Suministro de acometida desde TG-220V hasta TD CCM en cable monopolar de Cu ( (3N°6)(F)+ (1N°6)(N)+(1N°10 AWG) (T)) a 600V @ 90°C de aislamiento al 100%. Incluye accesorios de fijación y terminales. Marcación acorde a RETIE.incluye cinta 23 y 33 | ml | 32 |  | 0
4.13 |  |  |  | Suministro de acometida desde TG-220V hasta TD Cloracion en cable monopolar de Cu ( (3N°8)(F)+ (1N°8)(N)+(1N°10 AWG) (T)) a 600V @ 90°C de aislamiento al 100%. Incluye accesorios de fijación y terminales. Marcación acorde a RETIE.incluye cinta 23 y 33 | ml | 60 |  | 0
4.14 |  |  |  | Suministro de acometida desde TG-220V hasta TD Subestación en cable monopolar de Cu ( (3N°6)(F)+ (1N°6)(N)+(1N°8 AWG) (T)) a 600V @ 90°C de aislamiento al 100%. Incluye accesorios de fijación y terminales. Marcación acorde a RETIE..incluye cinta 23 y 33 | ml | 10 |  | 0
5.0 |  |  |  | DUCTERIA Y CANALIZACIONES
5.1 |  |  |  | Registro Tipo SB-325 (medidas exteriores) en concreto de 3500 PSI, (sin refuerzo y sin fondo) y marco con su tapa en angulo de 2" x 1/8" ancho promedio = 0.10 a 0.15 mts | un | 7 |  | 0
5.2 |  |  |  | Banco de tuberia PCV subterranea 1Ø6" incluye goma pvc, conectores tipo campana para llegada a registros, curvas pvc | ml | 150 |  | 0
5.3 |  |  |  | Banco de tuberia PCV subterranea 1Ø4" incluye goma pvc, conectores tipo campana para llegada a registros, curvas pvc | ml | 40 |  | 0
5.4 |  |  |  | Banco de tuberia PCV subterranea 1Ø2" incluye goma pvc, conectores tipo campana para llegada a registros, curvas pvc | ml | 90 |  | 0
5.5 |  |  |  | Banco de tuberia PCV subterranea 1Ø3" incluye goma pvc, conectores tipo campana para llegada a registros, curvas pvc | ml | 30 |  | 0
5.6 |  |  |  | Bandeja porta cable tipo escalera para instalación en exterior en material acero inoxidable con inversión en caliente postfabricación Y pintura electrostática 80cm * 10cm, incluye soportes con riel channel para tipo colgante y tapas. | ml | 30 |  | 0
5.7 |  |  |  | Bandeja porta cable tipo escalera para instalación en exterior en material acero inoxidable con inversión en caliente postfabricación Y pintura electrostática 40cm * 10cm, incluye soportes con riel channel para tipo colgante y tapas. | ml | 50 |  | 0
5.8 |  |  |  | Bandeja porta cable tipo escalera para instalación en exterior en material acero inoxidable con inversión en caliente postfabricación Y pintura electrostática 15cm * 10cm, incluye soportes con riel channel para tipo colgante y tapas. | ml | 20 |  | 0
5.9 |  |  |  | Canalizacion 0.30 X 0.50 En Zona Arena Recubierta En Concreto, Incluye: Excavacion, Compactado Con Material Del Sitio, Concreto Rojo Y Cinta De Seguridad | ml | 180 |  | 0
5.10 |  |  |  | Canalizacion 0.60 X 0.80 En Zona Arena, Incluye: Excavacion, Compactado Con Material Del Sitio Y Cinta De Seguridad | ml | 70 |  | 0
5.11 |  |  |  | Concreto para soportes de tableros y equipos electricos f'c=17,5 Mpa (2500 psi) (PREPARADO EN OBRA) | m3 | 20 |  | 0
6.0 |  |  |  | REDES INTERNAS
SUBESTACION ELECTRICA
6.1 |  |  |  | Instalación de tablero de distribucion de 30 ctos trifasico con espacio para totalizador,protecciones, en tuberia IMC 1-1/2" con accesorios, totalizador principal de 50 amp y parciales de 3 de 1x20, 1 de 2x20 y 3 de 2x30, puentes entre totalizador y barraje. | un | 1 |  | 0
6.2 |  |  |  | Salida electrica para toma monofasica 120 V incluye toma homologada, tuberia conduit IMC de 1/2"; conduletas, conductor THHW N. 12 AWG (F-N-T), cajas metalica 4x4" con suplemento. | un | 2 |  | 0
6.3 |  |  |  | Salida electrica para toma bifasica 220 V incluye toma homologada de 30 A, tuberia conduit IMC de 1/2"; conduletas, conductor THHW N. 12 AWG (F-F-T), cajas metalica 4x4" con suplemento, conectores de resorte. | un | 2 |  | 0
6.4 |  |  |  | Suministro de salida interruptor sencillo en tubería IMC 1/2", conductor THHW N. 12 AWG (F-N-T), cajas metalica 4x4" con suplemento, conectores de resorte e interruptor sencillo. | un | 2 |  | 0
6.5 |  |  |  | Suministro de salida para iluminación en tubería IMC 1/2", conductor THHW N. 12 AWG (F-N-T), cajas metalicas, conectores de resorte, derivación por medio de cable encuachetado 3x14 AWG para luminarias de uso general | un | 12 |  | 0
6.6 |  |  |  | Salida electrica para toma monofasica 120 V incluye toma homologada, tuberia conduit IMC de 1/2"; conduletas, conductor THHW N. 12 AWG (F-N-T), cajas metalica 4x4" con suplemento. Para lampara de emergencia | un | 6 |  | 0
6.7 |  |  |  | Salida electrica para toma bifasica 220 V para aire acondicionado, tuberia conduit IMC de 1/2"; conduletas, conductor THHW N. 10 AWG (F-F-T), cajas metalica 4x4" con suplemento, conectores de resorte. | un | 2 |  | 0
6.8 |  |  |  | Suministro de salida para iluminación reflector en tubería IMC 1/2", conductor THHW N. 12 AWG (F-F-T), cajas metalicas, conectores de resorte, derivación por medio de cable encuachetado 3x14 AWG para luminarias de uso general | un | 8 |  | 0
CUARTO DE CONTROL CCM
6.9 |  |  |  | Instalación de tablero de distribucion de 30 ctos trifasico con espacio para totalizador con protecciones, en tuberia IMC 1-1/2" con accesorios, totalizador principal de 50 amp y parciales de 11 de 1x20, 1 de 2x20 y 3 de 2x30, puentes entre totalizador y barraje. | un | 1 |  | 0
6.10 |  |  |  | Salida electrica para toma monofasica 120 V incluye toma homologada, tuberia conduit IMC de 1/2"; conduletas, conductor THHW N. 12 AWG (F-N-T), cajas metalica 4x4" con suplemento. | un | 2 |  | 0
6.11 |  |  |  | Salida electrica para toma bifasica 220 V incluye toma homologada de 30 A, tuberia conduit IMC de 1/2"; conduletas, conductor THHW N. 12 AWG (F-F-T), cajas metalica 4x4" con suplemento, conectores de resorte. | un | 2 |  | 0
6.12 |  |  |  | Suministro de salida interruptor sencillo en tubería IMC 1/2", conductor THHW N. 12 AWG (F-N-T), cajas metalica 4x4" con suplemento, conectores de resorte e interruptor sencillo. | un | 1 |  | 0
6.13 |  |  |  | Suministro de salida para iluminación en tubería IMC 1/2", conductor THHW N. 12 AWG (F-N-T), cajas metalicas, conectores de resorte, derivación por medio de cable encuachetado 3x14 AWG para luminarias de uso general | un | 8 |  | 0
6.14 |  |  |  | Salida electrica para toma monofasica 120 V incluye toma homologada, tuberia conduit IMC de 1/2"; conduletas, conductor THHW N. 12 AWG (F-N-T), cajas metalica 4x4" con suplemento. Para lampara de emergencia | un | 4 |  | 0
6.15 |  |  |  | Salida electrica para toma bifasica 220 V para aire acondicionado, tuberia conduit IMC de 1/2"; conduletas, conductor THHW N. 10 AWG (F-F-T), cajas metalica 4x4" con suplemento, conectores de resorte. | un | 2 |  | 0
6.16 |  |  |  | Suministro de salida para iluminación reflector en tubería IMC 1/2", conductor THHW N. 12 AWG (F-F-T), cajas metalicas, conectores de resorte, derivación por medio de cable encuachetado 3x14 AWG para luminarias de uso general | un | 11 |  | 0
CUARTO DE CLORACION
6.17 |  |  |  | Suministro de tablero de distribucion de 12 ctos trifasico trifasico con espacio para totalizador con protecciones, principal de 3x30, parciales de 4 de 1x20, 2 de 2x20 en tuberia IMC 2" con accesorios | un | 1 |  | 0
6.18 |  |  |  | Salida electrica para toma monofasica 120 V incluye toma homologada, tuberia conduit IMC de 1/2"; conduletas, conductor THHW N. 12 AWG (F-N-T), cajas metalica 4x4" con suplemento. | un | 1 |  | 0
6.19 |  |  |  | Salida electrica para toma bifasica 220 V incluye toma homologada de 30 A, tuberia conduit IMC de 1/2"; conduletas, conductor THHW N. 12 AWG (F-F-T), cajas metalica 4x4" con suplemento, conectores de resorte. | un | 1 |  | 0
6.20 |  |  |  | Suministrode salida interruptor sencillo en tubería IMC 1/2", conductor THHW N. 12 AWG (F-N-T), cajas metalica 4x4" con suplemento, conectores de resorte e interruptor sencillo. | un | 1 |  | 0
6.21 |  |  |  | Suministrode salida para iluminación en tubería IMC 1/2", conductor THHW N. 12 AWG (F-N-T), cajas metalicas, conectores de resorte, derivación por medio de cable encuachetado 3x14 AWG para luminarias de uso general | un | 2 |  | 0
6.22 |  |  |  | Salida electrica para toma monofasica 120 V incluye toma homologada, tuberia conduit IMC de 1/2"; conduletas, conductor THHW N. 12 AWG (F-N-T), cajas metalica 4x4" con suplemento. Para lampara de emergencia | un | 1 |  | 0
6.23 |  |  |  | Suministro de salida para iluminación reflector en tubería IMC 1/2", conductor THHW N. 12 AWG (F-F-T), cajas metalicas, conectores de resorte, derivación por medio de cable encuachetado 3x14 AWG para luminarias de uso general | un | 3 |  | 0
GARITA
6.24 |  |  |  | Suministro de tablero de distribucion de 12 ctos bifasico con espacio para totalizador, con proteccion principal de 3x30, parciales de 4 de 1x20, 1 de 2x20, en tuberia IMC 2" con accesorios | un | 1 |  | 0
6.25 |  |  |  | Salida electrica para toma monofasica 120 V incluye toma homologada, tuberia conduit IMC de 1/2"; conduletas, conductor THHW N. 12 AWG (F-N-T), cajas metalica 4x4" con suplemento. | un | 2 |  | 0
6.26 |  |  |  | Salida electrica para toma bifasica 220V para aire acondicionado, incluye toma homologada de 30 A, tuberia conduit IMC de 1/2"; conduletas, conductor THHW N. 10 AWG (F-F-T), cajas metalica 4x4" con suplemento, conectores de resorte. | un | 3 |  | 0
6.27 |  |  |  | Suministro de salida interruptor sencillo en tubería IMC 1/2", conductor THHW N. 12 AWG (F-N-T), cajas metalica 4x4" con suplemento, conectores de resorte e interruptor sencillo. | un | 2 |  | 0
6.28 |  |  |  | Suministro de salida para iluminación en tubería IMC 1/2", conductor THHW N. 12 AWG (F-N-T), cajas metalicas, conectores de resorte, derivación por medio de cable encuachetado 3x14 AWG para luminarias de uso general | un | 4 |  | 0
6.29 |  |  |  | Salida electrica para toma monofasica 120 V incluye toma homologada, tuberia conduit IMC de 1/2"; conduletas, conductor THHW N. 12 AWG (F-N-T), cajas metalica 4x4" con suplemento. Para lampara de emergencia | un | 1 |  | 0
7.0 |  |  |  | EQUIPOS
7.1 |  |  |  | LUMINARIA HERM LED T8 2X18W 6500K +T VID O SIMILAR | un | 23 |  | 0
7.2 |  |  |  | REFLECTOR LED 200W 100-240V 6500K O SIMILAR CON FOTOCELDA PARA ENCENDIDO AUTOMATICO | un | 21 |  | 0
7.3 |  |  |  | Luminaria de emergencia LED 30W, luz blanca. | un | 11 |  | 0
7.4 |  |  |  | REFLECTOR LED 400W 100-240V 6500K O SIMILAR CON FOTOCELDA PARA ENCENDIDO AUTOMATICO | un | 4 |  | 0
7.5 |  |  |  | Aire acondicionado inverter de 24000BTU voltaje 220V, incluye tuberia de cobre, recubrimiento, cables de señal. | un | 4 |  | 0
8.0 |  |  |  | APANTALLAMIENTO Y SPT TANQUE
8.1 |  |  |  | Pararrayos Tipo FRANKLIN con mastil DE 0,6 MTS y accesorios de fijación | un | 5 |  | 0
8.2 |  |  |  | Cable de cobre desnudo No.2/0 | ml | 60 |  | 0
8.3 |  |  |  | Punto de soldadura CADWELD | un | 10 |  | 0
8.4 |  |  |  | Cable de alambron 8mm para apantallamiento | ml | 200 |  | 0
8.5 |  |  |  | Excavación, relleno y compactación de zanja 30x50 cms | ml | 40 |  | 0
9.0 |  |  |  | TELEMANDO Y TELECONTROL
9.1 |  |  |  | GABINETE EN ACERO inoxidable 100x60x40 cms DOBLE FONDO | un | 1 |  | 0
9.2 |  |  |  | RTU MOTOROLA ACE 3600 CON: 1 CPU 3680 200 MHz;16 MB FLASH;32 MB DRAM 1 Puerto de Radio 1 Puerto RS232/RS485 1 Puerto RS-232 1 Puerto Ethernet 10/100 Consumo; Max 4,2 W (300 mA @ 13,8 VDC) alimentación a 100-240 VAC (Fuente Cargadora) Backpla in de Cinco Slots. Para Cinco Módulos I/0's.Batería de Respaldo 2 Módulo Mixto ADD:16DI4DO EE4AI +/-20MA 1 Radio DGM5000e LP (25W) en UHF,Cables y accesorios para ACEy configurado para ACE 1 ANTENA - COMMSCOPE450-470 MHz 10 dB 6 Element Aluminio YagiAnt w/N-Male Pigta il | un | 1 |  | 0
9.3 |  |  |  | Pantalla HMI 10" Omron | un | 1 |  | 0
9.4 |  |  |  | Sensor de Nivel tipo radar Siemens o Vega, altura Maxima 8 Mts | un | 2 |  | 0
9.5 |  |  |  | Cable tipo coaxial Belden 9913 - 50 OHM - RG -8/U | ml | 50 |  | 0
9.6 |  |  |  | Fuente de Voltaje 5 A 110 Vac/ 24 VDC | un | 4 |  | 0
9.7 |  |  |  | Gabinete Termoplastico 50x50x25 cm | un | 1 |  | 0
9.8 |  |  |  | PROTECCION CONTRA SOBRETENSIÓN 120 VAC | un | 2 |  | 0
9.9 |  |  |  | PROTECCION CONTRA SOBRETENSIÓN 24 VDC | un | 2 |  | 0
9.10 |  |  |  | PROTECCION CONTRA SOBRETENSIÓN 4 - 20 MA | un | 4 |  | 0
9.11 |  |  |  | PROTECCION CONTRA SOBRETENSIÓN DATO RS 485 | un | 2 |  | 0
9.12 |  |  |  | CABLE INSTRUMENTACION 2 X 16 APANTALLADO | ml | 200 |  | 0
9.13 |  |  |  | Cable encauchetado 3X14 | ml | 200 |  | 0
9.14 |  |  |  | Tubos SCHEDULE 40 con Costura de 3/4" | un | 30 |  | 0
9.15 |  |  |  | Curva conduit 90 sch40 3/4" | un | 10 |  | 0
9.16 |  |  |  | RADIO DIGI XBEE RF MODEM | un | 4 |  | 0
9.17 |  |  |  | CABLE DE CONTROL No. 16 | ml | 300 |  | 0
9.18 |  |  |  | Sensor de presion 350 Psi - 4 - 20 mA conexión en rosca 1/2" NPT Proteccio IP 66/67 | un | 2 |  | 0
9.19 |  |  |  | Actuador para operar Las valvulas de salida del sistema de Bombeo | un | 6 |  | 0
9.20 |  |  |  | UPS 6 kva | un | 1 |  | 0
9.21 |  |  |  | Sensor de vibracion para los motores del sistema de bombeo | un | 6 |  | 0
9.22 |  |  |  | controlador Unitronics Vision V-120 | un | 1 |  | 0
Subtotal | [7 empty] | 0
ESTACION DE BOMBEO INTERMEDIA DE AGUA POTABLE EN EL CORREGIMIENTO DE MARTILLO, MUNICIPIO DE PONEDERA SUMINISTRO DE TUBERÍAS, ACCESORIOS Y EQUIPOS DE REDES ELECTRICAS
1.0 |  |  |  | RED DE MEDIA TENSIÓN
1.1 |  |  |  | Poste de concreto de 12 mts -1030 Dan=1050 Kg, incluida base autosoportada | un | 3 |  | 0
1.2 |  |  |  | Poste de concreto de 12 mts -1324 Dan=1350 Kg, incluida base autosoportada | un | 1 |  | 0
1.3 |  |  |  | Cimentacion de postes de 12 mts en concreto acorde a normativa AIR-E | un | 4 |  | 0
1.4 |  |  |  | Cable de aluminio con nucleo de acero AAAC 1,2,3 ECOLOGICO X 3 líneas - 15 KV | ml | 70 |  | 0
1.5 |  |  |  | Estructura MT tipo horizontal Fin de Linea 13200 V - trifasica. Acorde a Norna A-IRE al momento de la instalacion. | un | 2 |  | 0
1.6 |  |  |  | Estructura MT tipo horizontal angulo 5° a 20°-30° 13200 V - trifasica. Acorde a Norna A-IRE al momento de la instalacion. | un | 1 |  | 0
1.7 |  |  |  | Estructura MT tipo horizontal angulo 60° a 90° 13200 V - trifasica. Acorde a Norna A -IRE al momento de la instalacion. | un | 2 |  | 0
1.8 |  |  |  | Retenida primaria directa a tierra completa, acorde a normativa A-IRE. | un | 4 |  | 0
1.9 |  |  |  | Pararrayos Tipo Polimericos de 15 KV - 10 KA aterrizados Homologados. ( 6 unidades para equipo de Medida MT exterior en planta y 3 en el pto de conexión) | un | 9 |  | 0
1.10 |  |  |  | Cortacircuitos en acero inoxidable buje largo de 18" de fuga MAC-GRAW 15 KV - 200 A Con sus fusibles, para arranque en punto de conexión autorizado por ECA | un | 6 |  | 0
1.11 |  |  |  | Puentes primarios en caliente en cable de Al, incluido conector bimetalico de pistola, etc acorde a normativa A-IRE. En punto de conexión | un | 6 |  | 0
1.12 |  |  |  | Puentes primarios en frio en cable de Cu no 2, incluido estribos, pajarito, conector bimetalico de pistola, etc acorde a normativa A-IRE. En poste ingreso a planta. | un | 3 |  | 0
1.13 |  |  |  | CABLES MV XLPE 2 Cu 90°C 15kV PC PVC x 3 Líneas, aislamiento 133% | ml | 100 |  | 0
1.14 |  |  |  | Bajante en tuberia IMC 4". Inlcuye capacete, cinda bandit, grapas bandit y accesorios. | ml | 6 |  | 0
1.15 |  |  |  | Tuberia PVC de 4", incluye curva PVC de 4", excavacion, relleno, compactacion y cinta de señalizacion electrica, goma PVC y conector tipo campana para instalación en registro. X 2 | ml | 80 |  | 0
1.16 |  |  |  | Sistema de puesta a tiera SPT completo para 12 mts en aluminio, Aterrizaje cada estructira de MT 13200 V acorde a normativa A-IRE. | un | 4 |  | 0
1.17 |  |  |  | Juego de premoldeados trifasicos tipo exterior QIII3M 15KV para cable No 2 monopolar con pantalla en hilos y debidamente aterrizado. | jgo | 1 |  | 0
1.18 |  |  |  | Equipo de Medida para media tensión tipo Intemperie, consistente en 3 TC 3 TP, Caja de medidor, bloque de prueba, cableado de señales, fexiconduits y demas accesorios. Avalado por A-IRE incluye certificados de calibracion y pruebas. | gl | 1 |  | 0
1.19 |  |  |  | Registro Tipo SB-300 MT en Concreto Impermeabilizado 3500 PSI | un | 5 |  | 0
2.0 |  |  |  | EQUIPOS SUBESTACIÓN ELÉCTRICA MT 4160V
2.1 |  |  |  | Celda de interruptor en vacio para media tensión 630A - con relé W1c1-2PEH para protección por sobrecorriente + celda de entrada o remonte con expansión a lado y lado, 24KV | un | 1 |  | 0
2.2 |  |  |  | Transformador trifasico 1500 KVA en aceite - 13200 / 4160 V Dyn5, convencional, con rele Bucholz, tanque expansivo, relé de temperatura, depósito de silica. con llantas y accesorios. Debe ir sobre rieles en C para el desplazamiento el equipo en caso de mantenimiento. Incluye izaje, fijacion y elementos necesarios para su funcionamiento Riel para transformadores de 6 metros de largo x 3" de ancho embebido en el concreto para instalación de transformador. | un | 1 |  | 0
2.3 |  |  |  | Suministro de malla a tierra en cable 2/0, con soldadura exoterminca, platina para nodo comun de tierra, registro de inspeccion | un | 1 |  | 0
2.4 |  |  |  | Juego (3 UND) de premoldeados tipo interior referencia 7624-T-110 Terminal Encogible en Frío QTIII 15 KV para cable monopolar No (2 - 4/0) con pantalla de Hilo | jgo | 3 |  | 0
2.5 |  |  |  | Suministro de acometida desde el secundario del transformador hasta transferencia de media tensión en cable monopolar de Cu (3N°350 MCM) (F) XLPE 5KV al 133% + (1N°2/0AWG) (T)), incluye terminales | ml | 20 |  | 0
2.6 |  |  |  | Suministro de acometida desde el generador hasta transferencia de media tensión en cable monopolar de Cu (3N°350 MCM) (F) XLPE 5KV al 133% + (1N°2/0AWG) (T)), inlcuye terminales | ml | 75 |  | 0
2.7 |  |  |  | Juego (3 UND) de premoldeados tipo interior referencia 7624-T-110 Terminal Encogible en Frío QTIII 15 KV para cable monopolar No (250 - 500) MCM con pantalla de Hilo | Jgo | 6 |  | 0
2.8 |  |  |  | Transferencia automatica a nivel 4160V linea Xiria, interruptor de 630Amp, corriente de cortocircuito de 20kA, 2 interruptores, 2 motorizados función rapida, enclavamiento eléctrico, 2 reles de protección EDR 3000, controlador de trasnferencia. Incluye celda de remonte con expación lado a lado. | un | 1 |  | 0
2.9 |  |  |  | Suministro de acometida desde transferencia hasta tren de celdas de media tensión en cable monopolar de Cu (3N°350 MCM) (F) XLPE 5KV al 133% + (1N°2/0AWG) (T)), inlcuye terminales | ml | 15 |  | 0
2.10 |  |  |  | Celda de bus barra con celda de remonte, linea xiria,protecciones de 630 amp en vacio. Transformadores de corriente, CT´s, rele de protección por corriente 50/51 | un | 1 |  | 0
2.11 |  |  |  | Suministro de acometida desde tren de celdas de media tensión hasta CCM 4160 en cable monopolar de Cu (3N°350 MCM) (F) XLPE 15KV al 133% + (1N°2/0 AWG) (T)), inlcuye terminales | ml | 50 |  | 0
2.12 |  |  |  | Juego (3 UND) de premoldeados tipo interior referencia 7624-T-110 Terminal Encogible en Frío QTIII 15 KV para cable monopolar No (250 - 500) MCM con pantalla de Hilo | un | 2 |  | 0
2.13 |  |  |  | Cento de control de motores a 4160V de la linea Ampgard con encerramiento NEMA1 , 4160V, 60hz, 1200 amp en la barra, 50KA de corriente de corto circuito, incluye tres arrancadores con reactancia de 445HPm cuatro reles de protección de corriente EMR 4000 con comunicación modbus TCP con protección por tensión y corriente. celda de ingreso de cables, un medidor de calidad de la energia PXM1000 con comunicación Mudbus TCP. celda de remonte y proteccion en vacio de 630amp linea xiria y rele de protección 50/51. | un | 1 |  | 0
2.14 |  |  |  | Suministro de acometida desdeCCM 4160 hasta bombas de 445HP en cable monopolar de Cu (3N°2 AWG) (F) XLPE 15KV al 133% + (1N°2AWG) (T)), inlcuye terminales para las 3 unidades de bombas y coraza LT con accesorios para conexión. | ml | 60 |  | 0
2.15 |  |  |  | Juego (3 UND) de premoldeados tipo interior referencia 7624-T-110 Terminal Encogible en Frío QTIII 15 KV para cable monopolar No (2 - 4/0) con pantalla de Hilo | jgo | 10 |  | 0
2.16 |  |  |  | Suministro de acometida desde BUS de barra 4160 hasta transformador 112,5kva en cable monopolar de Cu (3N°2 AWG) (F) XLPE 15KV al 133% + (1N°2AWG) (T)), inlcuye terminales | ml | 15 |  | 0
2.17 |  |  |  | Transformador trifasico 112,5 KVA en aceite - 4160/112,5 V Dyn5, convencional en aceite con llantas y accesorios. Debe ir sobre rieles en C para el desplazamiento el equipo en caso de mantenimiento. | un | 1 |  | 0
2.18 |  |  |  | Damper para circulacion de aire en subestacion de 100 * 100 cm incluido fusible termico | un | 2 |  | 0
2.19 |  |  |  | Puerta cortafuego de 250 x 250 cm de boble hoja con chapa antipanico, acorde a RETIE, certificada. Soporte al fuego minimo de 3 horas. | un | 1 |  | 0
2.20 |  |  |  | Sellos corta fuego para sellado de carcamos en subestacion electrica de 50 X 80 cm Cluster o similar. | un | 6 |  | 0
2.21 |  |  |  | Trampa de aceite para transformador en aceite libre de PCB de 1500KVA. Acorde Norma | gl | 1 |  | 0
3.0 |  |  |  | GENERADOR ELÉCTRICO
3.1 |  |  |  | GRUPO ELECTROGENO DE 1545KW // 1931KVA NOMINALES, 4160V - STAND -BY MODELO C15563D6 4160 VAC.INCLUYE FILTROS, PRECALENTADOR DE CAMISA, SISTEMA DE PROTECCIÓN, AMPSENTRY, GOBERNADOR ELECTRONICO, REGULADOR DE TENSIÓN PMG, INCLUYE PCC3.3, EN CONTAINER DE ENCAPSULA SOBRE TRAILER INSONORIZADO CON RUEDAS, BATERIA, SALIDA DE EXOSTO, TUBERIA DE COMBUSTIBLE Y TANQUE DE COMBUSTIBLE. | un | 1 |  | 0
3.2 |  |  |  | Juego de baterias libres de mantenimiento | Jgo | 1 |  | 0
3.3 |  |  |  | Cargador de Baterias tipo industrial | Un | 1 |  | 0
3.4 |  |  |  | Tuberia de Combustible para alimentacion desde el tanque de combustible externo hasta la planta de emeregencia. Incluye tuberia de llenado y descarga, valvulas de cierre de entrada y salida | Gl | 1 |  | 0
3.5 |  |  |  | Tanque de combustible externo con capacidad para 100 galones para una autonomía adicional de 4 horas - en conjunto con el tanque base de la planta se genera una autonomía de 12 horas al 75% de la carga nominal según ficha técnica. Incluye instalación y tubería de suministro o retorno | Un | 1 |  | 0
4.0 |  |  |  | EQUIPOS NIVEL DE TENSIÓN 460V-220V
4.1 |  |  |  | Suministro de acometida desde transformador 112,5KVA hasta TG-460 en cable monopolar de Cu 3N°2/0 AWG(F)+1N°2/0 AWG(N)+1N°2 AWG (T) a 600V @ 90°C de aislamiento al 100%, incluye cintas tipo 23 y 33, terminales ponchables y demas accesorios. | ml | 25 |  | 0
4.2 |  |  |  | Tablero general a nivel de voltaje 460V, incluye protección principal de 200 amperios trifásica y protecciones parciales de 3X50, 3x60 y 3x40, gabinete tipo 3R, DPS, analizador de redes con sus respectvos TC´s | un | 1 |  | 0
4.3 |  |  |  | Suministro de acometida desde TG-460V hasta CCM de bombas en cable monopolar de Cu (3N°6 AWG)(F)+(1N°6 AWG)(N)+(1N°8 AWG) (T)) a 600V @ 90°C de aislamiento al 100%, incluye cintas tipo 23 y 33, terminales ponchables y demas accesorios. | ml | 60 |  | 0
4.4 |  |  |  | Suministro de acometida desde TG-460V hasta TD Puente Grúa en cable monopolar de Cu (3N°6 AWG) (F)+ (1N°8 AWG) (T)) a 600V @ 90°C de aislamiento al 100%, incluye cintas tipo 23 y 33, terminales ponchables y demas accesorios. | ml | 60 |  | 0
4.5 |  |  |  | Suministro de acometida desde TG-460V hasta TG-220 + transformador baja - baja en cable monopolar de Cu (3N°8 AWG) (F)+ (1N°8 AWG) (T)) a 600V @ 90°C de aislamiento al 100% | ml | 20 |  | 0
4.6 |  |  |  | Centro de control de motores a 460V con sus respectivas protecciones tanto principal como secundarias, barraje de 200 amperios, salida para calefacción de bombas a 120V, proteccion de 200amp principal. 2 arrancadores suaves para cargas de 13HP, protecciones de 60 amp y salidas con botoneras para encendido y apagado de las bombas, botonera de acconamiento para actuadores eléctricos. | un | 1 |  | 0
4.7 |  |  |  | Tablero general a nivel de tensión 220V con transformado baja - baja tipo seco 25Kva encapsulado y ubcado dentro del mismo gabinete, incluye protección principal de 100amp termomagnetica 3 polos, cableado interno flexible calibre 2 a salida del lado de baja, protecciones parciales de 3x50amp (2 unidades) + 3x30 + 2x30 | un | 1 |  | 0
4.8 |  |  |  | Suministro de acometida desde CCM hasta bombas (2 unidades) de 12,5 hp c/u en en cable monopolar de Cu ( (3N°8)(F)+ (1N°10 AWG) (T)) a 600V @ 90°C de aislamiento al 100%. Incluye accesorios de fijación y terminales. Marcación acorde a RETIE.incluye cintas tipo 23 y 33, terminales ponchables demas accesorios y coraza LT con accesorios para conexión. | ml | 60 |  | 0
4.9 |  |  |  | Suministro de acometida desde CCM 460V hasta actuadores ubicados en las bombas (6 unidades) de 2 hp c/u en en cable monopolar de Cu ( (3N°12)(F)+ (1N°12 AWG) (T)) a 600V @ 90°C de aislamiento al 100%. Incluye accesorios de fijación y terminales. Marcación acorde a RETIE. incluye cintas tipo 23 y 33, terminales ponchables y demas accesorios. | ml | 200 |  | 0
4.10 |  |  |  | Suministro de acometida desde CCM 4160 y CCM 460V hasta las 6 unidades de bombas para sistema de calefacción en cable encauchetado 3x12. Incluye accesorios de fijación y terminales. Marcación acorde a RETIE. | ml | 200 |  | 0
4.11 |  |  |  | Suministro de acometida desde TG-220V hasta TD Garita en cable monopolar de Cu ( (2N°8)(F)+ (1N°8)(N)+(1N°10 AWG) (T)) a 600V @ 90°C de aislamiento al 100%. Incluye accesorios de fijación y terminales. Marcación acorde a RETIE. Cintas 33 y 23.. | ml | 30 |  | 0
4.12 |  |  |  | Suministro de acometida desde TG-220V hasta TD CCM en cable monopolar de Cu ( (3N°6)(F)+ (1N°6)(N)+(1N°10 AWG) (T)) a 600V @ 90°C de aislamiento al 100%. Incluye accesorios de fijación y terminales. Marcación acorde a RETIE.incluye cinta 23 y 33 | ml | 32 |  | 0
4.13 |  |  |  | Suministro de acometida desde TG-220V hasta TD Cloracion en cable monopolar de Cu ( (3N°8)(F)+ (1N°8)(N)+(1N°10 AWG) (T)) a 600V @ 90°C de aislamiento al 100%. Incluye accesorios de fijación y terminales. Marcación acorde a RETIE.incluye cinta 23 y 33 | ml | 60 |  | 0
4.14 |  |  |  | Suministro de acometida desde TG-220V hasta TD Subestación en cable monopolar de Cu ( (3N°6)(F)+ (1N°6)(N)+(1N°8 AWG) (T)) a 600V @ 90°C de aislamiento al 100%. Incluye accesorios de fijación y terminales. Marcación acorde a RETIE..incluye cinta 23 y 33 | ml | 10 |  | 0
5.0 |  |  |  | DUCTERIA Y CANALIZACIONES
5.1 |  |  |  | Registro Tipo SB-325 (medidas exteriores) en concreto de 3500 PSI, (sin refuerzo y sin fondo) y marco con su tapa en angulo de 2" x 1/8" ancho promedio = 0.10 a 0.15 mts | un | 7 |  | 0
5.2 |  |  |  | Banco de tuberia PCV subterranea 1Ø6" incluye goma pvc, conectores tipo campana para llegada a registros, curvas pvc | ml | 150 |  | 0
5.3 |  |  |  | Banco de tuberia PCV subterranea 1Ø4" incluye goma pvc, conectores tipo campana para llegada a registros, curvas pvc | ml | 40 |  | 0
5.4 |  |  |  | Banco de tuberia PCV subterranea 1Ø2" incluye goma pvc, conectores tipo campana para llegada a registros, curvas pvc | ml | 90 |  | 0
5.5 |  |  |  | Banco de tuberia PCV subterranea 1Ø3" incluye goma pvc, conectores tipo campana para llegada a registros, curvas pvc | ml | 30 |  | 0
5.6 |  |  |  | Bandeja porta cable tipo escalera para instalación en exterior en material acero inoxidable con inversión en caliente postfabricación Y pintura electrostática 80cm * 10cm, incluye soportes con riel channel para tipo colgante y tapas. | ml | 30 |  | 0
5.7 |  |  |  | Bandeja porta cable tipo escalera para instalación en exterior en material acero inoxidable con inversión en caliente postfabricación Y pintura electrostática 40cm * 10cm, incluye soportes con riel channel para tipo colgante y tapas. | ml | 50 |  | 0
5.8 |  |  |  | Bandeja porta cable tipo escalera para instalación en exterior en material acero inoxidable con inversión en caliente postfabricación Y pintura electrostática 15cm * 10cm, incluye soportes con riel channel para tipo colgante y tapas. | ml | 20 |  | 0
6.0 |  |  |  | REDES INTERNAS
SUBESTACION ELECTRICA
6.1 |  |  |  | Suministro de tablero de distribucion de 30 ctos trifasico con espacio para totalizador,protecciones, en tuberia IMC 1-1/2" con accesorios, totalizador principal de 50 amp y parciales de 3 de 1x20, 1 de 2x20 y 3 de 2x30, puentes entre totalizador y barraje. | un | 1 |  | 0
6.2 |  |  |  | Salida electrica para toma monofasica 120 V incluye toma homologada, tuberia conduit IMC de 1/2"; conduletas, conductor THHW N. 12 AWG (F-N-T), cajas metalica 4x4" con suplemento. | un | 2 |  | 0
6.3 |  |  |  | Salida electrica para toma bifasica 220 V incluye toma homologada de 30 A, tuberia conduit IMC de 1/2"; conduletas, conductor THHW N. 12 AWG (F-F-T), cajas metalica 4x4" con suplemento, conectores de resorte. | un | 2 |  | 0
6.4 |  |  |  | Suministro de salida interruptor sencillo en tubería IMC 1/2", conductor THHW N. 12 AWG (F-N-T), cajas metalica 4x4" con suplemento, conectores de resorte e interruptor sencillo. | un | 2 |  | 0
6.5 |  |  |  | Suministro de salida para iluminación en tubería IMC 1/2", conductor THHW N. 12 AWG (F-N-T), cajas metalicas, conectores de resorte, derivación por medio de cable encuachetado 3x14 AWG para luminarias de uso general | un | 12 |  | 0
6.6 |  |  |  | Salida electrica para toma monofasica 120 V incluye toma homologada, tuberia conduit IMC de 1/2"; conduletas, conductor THHW N. 12 AWG (F-N-T), cajas metalica 4x4" con suplemento. Para lampara de emergencia | un | 6 |  | 0
6.7 |  |  |  | Salida electrica para toma bifasica 220 V para aire acondicionado, tuberia conduit IMC de 1/2"; conduletas, conductor THHW N. 10 AWG (F-F-T), cajas metalica 4x4" con suplemento, conectores de resorte. | un | 2 |  | 0
6.8 |  |  |  | Suministro de salida para iluminación reflector en tubería IMC 1/2", conductor THHW N. 12 AWG (F-F-T), cajas metalicas, conectores de resorte, derivación por medio de cable encuachetado 3x14 AWG para luminarias de uso general | un | 8 |  | 0
CUARTO DE CONTROL CCM
6.9 |  |  |  | Suministro de tablero de distribucion de 30 ctos trifasico con espacio para totalizador con protecciones, en tuberia IMC 1-1/2" con accesorios, totalizador principal de 50 amp y parciales de 11 de 1x20, 1 de 2x20 y 3 de 2x30, puentes entre totalizador y barraje. | un | 1 |  | 0
6.10 |  |  |  | Salida electrica para toma monofasica 120 V incluye toma homologada, tuberia conduit IMC de 1/2"; conduletas, conductor THHW N. 12 AWG (F-N-T), cajas metalica 4x4" con suplemento. | un | 2 |  | 0
6.11 |  |  |  | Salida electrica para toma bifasica 220 V incluye toma homologada de 30 A, tuberia conduit IMC de 1/2"; conduletas, conductor THHW N. 12 AWG (F-F-T), cajas metalica 4x4" con suplemento, conectores de resorte. | un | 2 |  | 0
6.12 |  |  |  | Suministro de salida interruptor sencillo en tubería IMC 1/2", conductor THHW N. 12 AWG (F-N-T), cajas metalica 4x4" con suplemento, conectores de resorte e interruptor sencillo. | un | 1 |  | 0
6.13 |  |  |  | Suministro de salida para iluminación en tubería IMC 1/2", conductor THHW N. 12 AWG (F-N-T), cajas metalicas, conectores de resorte, derivación por medio de cable encuachetado 3x14 AWG para luminarias de uso general | un | 8 |  | 0
6.14 |  |  |  | Salida electrica para toma monofasica 120 V incluye toma homologada, tuberia conduit IMC de 1/2"; conduletas, conductor THHW N. 12 AWG (F-N-T), cajas metalica 4x4" con suplemento. Para lampara de emergencia | un | 4 |  | 0
6.15 |  |  |  | Salida electrica para toma bifasica 220 V para aire acondicionado, tuberia conduit IMC de 1/2"; conduletas, conductor THHW N. 10 AWG (F-F-T), cajas metalica 4x4" con suplemento, conectores de resorte. | un | 2 |  | 0
6.16 |  |  |  | Suministro de salida para iluminación reflector en tubería IMC 1/2", conductor THHW N. 12 AWG (F-F-T), cajas metalicas, conectores de resorte, derivación por medio de cable encuachetado 3x14 AWG para luminarias de uso general | un | 11 |  | 0
|  |  |  | CUARTO DE CLORACION |  | 0
6.17 |  |  |  | Suministro de tablero de distribucion de 12 ctos trifasico trifasico con espacio para totalizador con protecciones, principal de 3x30, parciales de 4 de 1x20, 2 de 2x20 en tuberia IMC 2" con accesorios | un | 1 |  | 0
6.18 |  |  |  | Salida electrica para toma monofasica 120 V incluye toma homologada, tuberia conduit IMC de 1/2"; conduletas, conductor THHW N. 12 AWG (F-N-T), cajas metalica 4x4" con suplemento. | un | 1 |  | 0
6.19 |  |  |  | Salida electrica para toma bifasica 220 V incluye toma homologada de 30 A, tuberia conduit IMC de 1/2"; conduletas, conductor THHW N. 12 AWG (F-F-T), cajas metalica 4x4" con suplemento, conectores de resorte. | un | 1 |  | 0
6.20 |  |  |  | Suministrode salida interruptor sencillo en tubería IMC 1/2", conductor THHW N. 12 AWG (F-N-T), cajas metalica 4x4" con suplemento, conectores de resorte e interruptor sencillo. | un | 1 |  | 0
6.21 |  |  |  | Suministrode salida para iluminación en tubería IMC 1/2", conductor THHW N. 12 AWG (F-N-T), cajas metalicas, conectores de resorte, derivación por medio de cable encuachetado 3x14 AWG para luminarias de uso general | un | 2 |  | 0
6.22 |  |  |  | Salida electrica para toma monofasica 120 V incluye toma homologada, tuberia conduit IMC de 1/2"; conduletas, conductor THHW N. 12 AWG (F-N-T), cajas metalica 4x4" con suplemento. Para lampara de emergencia | un | 1 |  | 0
6.23 |  |  |  | Suministro de salida para iluminación reflector en tubería IMC 1/2", conductor THHW N. 12 AWG (F-F-T), cajas metalicas, conectores de resorte, derivación por medio de cable encuachetado 3x14 AWG para luminarias de uso general | un | 3 |  | 0
GARITA
6.24 |  |  |  | Suministro de tablero de distribucion de 12 ctos bifasico con espacio para totalizador, con proteccion principal de 3x30, parciales de 4 de 1x20, 1 de 2x20, en tuberia IMC 2" con accesorios | un | 1 |  | 0
6.25 |  |  |  | Salida electrica para toma monofasica 120 V incluye toma homologada, tuberia conduit IMC de 1/2"; conduletas, conductor THHW N. 12 AWG (F-N-T), cajas metalica 4x4" con suplemento. | un | 2 |  | 0
6.26 |  |  |  | Salida electrica para toma bifasica 220V para aire acondicionado, incluye toma homologada de 30 A, tuberia conduit IMC de 1/2"; conduletas, conductor THHW N. 10 AWG (F-F-T), cajas metalica 4x4" con suplemento, conectores de resorte. | un | 3 |  | 0
6.27 |  |  |  | Suministro de salida interruptor sencillo en tubería IMC 1/2", conductor THHW N. 12 AWG (F-N-T), cajas metalica 4x4" con suplemento, conectores de resorte e interruptor sencillo. | un | 2 |  | 0
6.28 |  |  |  | Suministro de salida para iluminación en tubería IMC 1/2", conductor THHW N. 12 AWG (F-N-T), cajas metalicas, conectores de resorte, derivación por medio de cable encuachetado 3x14 AWG para luminarias de uso general | un | 4 |  | 0
6.29 |  |  |  | Salida electrica para toma monofasica 120 V incluye toma homologada, tuberia conduit IMC de 1/2"; conduletas, conductor THHW N. 12 AWG (F-N-T), cajas metalica 4x4" con suplemento. Para lampara de emergencia | un | 1 |  | 0
7.0 |  |  |  | EQUIPOS
7.1 |  |  |  | LUMINARIA HERM LED T8 2X18W 6500K +T VID O SIMILAR | un | 23 |  | 0
7.2 |  |  |  | REFLECTOR LED 200W 100-240V 6500K O SIMILAR CON FOTOCELDA PARA ENCENDIDO AUTOMATICO | un | 21 |  | 0
7.3 |  |  |  | Luminaria de emergencia LED 30W, luz blanca. | un | 11 |  | 0
7.4 |  |  |  | REFLECTOR LED 400W 100-240V 6500K O SIMILAR CON FOTOCELDA PARA ENCENDIDO AUTOMATICO | un | 4 |  | 0
7.5 |  |  |  | Aire acondicionado inverter de 24000BTU voltaje 220V, incluye tuberia de cobre, recubrimiento, cables de señal. | un | 4 |  | 0
8.0 |  |  |  | APANTALLAMIENTO Y SPT TANQUE
8.1 |  |  |  | Pararrayos Tipo FRANKLIN con mastil DE 0,6 MTS y accesorios de fijación | un | 5 |  | 0
8.2 |  |  |  | Cable de cobre desnudo No.2/0 | ml | 60 |  | 0
8.3 |  |  |  | Punto de soldadura CADWELD | un | 10 |  | 0
8.4 |  |  |  | Cable de alambron 8mm para apantallamiento | ml | 200 |  | 0
8.5 |  |  |  | Excavación, relleno y compactación de zanja 30x50 cms | ml | 40 |  | 0
9.0 |  |  |  | TELEMANDO Y TELECONTROL
9.1 |  |  |  | GABINETE EN ACERO inoxidable 100x60x40 cms DOBLE FONDO | un | 1 |  | 0
9.2 |  |  |  | RTU MOTOROLA ACE 3600 CON: 1 CPU 3680 200 MHz;16 MB FLASH;32 MB DRAM 1 Puerto de Radio 1 Puerto RS232/RS485 1 Puerto RS-232 1 Puerto Ethernet 10/100 Consumo; Max 4,2 W (300 mA @ 13,8 VDC) alimentación a 100-240 VAC (Fuente Cargadora) Backpla in de Cinco Slots. Para Cinco Módulos I/0's.Batería de Respaldo 2 Módulo Mixto ADD:16DI4DO EE4AI +/-20MA 1 Radio DGM5000e LP (25W) en UHF,Cables y accesorios para ACEy configurado para ACE 1 ANTENA - COMMSCOPE450-470 MHz 10 dB 6 Element Aluminio YagiAnt w/N-Male Pigta il | un | 1 |  | 0
9.3 |  |  |  | Pantalla HMI 10" Omron ó similar | un | 1 |  | 0
9.4 |  |  |  | Sensor de Nivel tipo radar Siemens o Vega, altura Maxima 8 Mts | un | 2 |  | 0
9.5 |  |  |  | Cable tipo coaxial Belden 9913 - 50 OHM - RG -8/U | ml | 50 |  | 0
9.6 |  |  |  | Fuente de Voltaje 5 A 110 Vac/ 24 VDC | un | 4 |  | 0
9.7 |  |  |  | Gabinete Termoplastico 50x50x25 cm | un | 1 |  | 0
9.8 |  |  |  | PROTECCION CONTRA SOBRETENSIÓN SINE TAMER ó SIMILAR 120 VAC | un | 2 |  | 0
9.9 |  |  |  | PROTECCION CONTRA SOBRETENSIÓN 24 VDC | un | 2 |  | 0
9.10 |  |  |  | PROTECCION CONTRA SOBRETENSIÓN 4 - 20 MA | un | 4 |  | 0
9.11 |  |  |  | PROTECCION CONTRA SOBRETENSIÓN DATO RS 485 | un | 2 |  | 0
9.12 |  |  |  | CABLE INSTRUMENTACION 2 X 16 APANTALLADO | ml | 200 |  | 0
9.13 |  |  |  | Cable encauchetado 3X14 | ml | 200 |  | 0
9.14 |  |  |  | Tubos SCHEDULE 40 3/4" PVC | un | 30 |  | 0
9.15 |  |  |  | Curva conduit 90 sch40 3/4" | un | 10 |  | 0
9.16 |  |  |  | RADIO DIGI XBEE RF MODEM | un | 4 |  | 0
9.17 |  |  |  | CABLE DE CONTROL No. 16 | ml | 300 |  | 0
9.18 |  |  |  | Sensor de presion 350 Psi - 4 - 20 mA conexión en rosca 1/2" NPT Proteccio IP 66/67 | un | 2 |  | 0
9.19 |  |  |  | Actuador electromecanico para operar Las valvulas de salida del sistema de Bombeo, pantalla LCD local, protocolo de comunicación modbus, indicador de posicionamiento de valvulas, cumplimiento de normas ISO 5210 y MSS SP-102, aislamiento clase F segun norma IEC 34, S2-33, carcaza en aluminio moldeado, proteccion IP68. | un | 6 |  | 0
9.20 |  |  |  | UPS 6 kva | un | 1 |  | 0
9.21 |  |  |  | Sensor de vibracion para los motores del sistema de bombeo | un | 6 |  | 0
9.22 |  |  |  | controlador Unitronics Vision V-120 | un | 1 |  | 0
10 |  |  |  | TRAMITE ANTE OPERADOR DE RED
10.1 |  |  |  | Solicitud de apertura de expediente segun carga, elaboracion y o actualización de planos, elaboracion de calculos y memorias electricas y mecanicas para el proyecto de acuerdo a normativa vigente del operdor de red, legalización del proyecto pago descargo, libranzas y demas trámites ante Operador de red Local. | Gl | 1 |  | 0
10.2 |  |  |  | Certificado RETIE DISTRIBUCIÖN Y TRANSFORMACIÖN y USO FINAL | Gl | 1 |  | 0
Subtotal | [7 empty] | 0
,
|  |  |  | SUBTOTAL OBRAS |  |  |  | 0
|  |  |  | SUBTOTAL SUMNISTRO (INCLUYE IVA) |  |  |  | 0
|  |  |  | IMPLEMENTACIÓN PGIO |  |  |  | 404563800
|  |  |  | VALOR TOTAL |  |  |  | 404563800
NOTA 1: Se debe tener en cuenta que el PRECIO UNITARIO incluye el valor de A.I.U. |  |  |  |  | DESCRIPCION |  |  | PORCENTAJE
NOTA 2: Cuando la fracción decimal del peso sea igual o superior a 5 se aproximará por exceso al número entero siguiente del peso y cuando la fracción decimal del peso sea inferior a 5 se aproximará por defecto al número entero del peso. |  |  |  |  | ADMINISTRACIÓN |  | A= | 34.77%
NOTA 3: El A.I.U y su discriminación deben estar en porcentaje (%). |  |  |  |  | IMPREVISTO |  | I= | 1%
[5 empty] | UTILIDAD |  | U= | 4%
[5 empty] | TOTAL A.I.U |  | A.I.U.= | 39.77%
[5 empty] | ADMINISTRACIÓN SUMINISTRO |  | A.I.U.= | 25%
Firma del Proponente o de su Representante Legal

## INDICAR CÓDIGO DEL ITEM DE PAGO
Formulario 1 - Propuesta económica - Documento tipo de licitación de obra pública de agua potable y saneamiento básico
Código | CCE-EICP-FM-47 | Versión | 1
[La entidad podrá utilizar este formato, o el establecido por la entidad, para la presentación de los análisis de precios unitarios del contratista en la oportunidad prevista en el numeral 8.1. del Documento Base]
[NOMBRE DE LA ENTIDAD]
VERSIÓN
[NÚMERO DEL PROCESO]
[8 empty] | PÁGINA | 1 | DE | 1
ANALISIS DE PRECIOS UNITARIOS
[8 empty] | FECHA | DD | MM | AA
ÍTEMS DE LA PROPUESTA ECONÓMICA |  |  |  |  | ÍTEMS NO PREVISTOS
DATOS ESPECÍFICOS
ÍTEM | DESCRIPCIÓN | [7 empty] | UNIDAD |  | CANTIDAD
I. EQUIPO
DESCRIPCIÓN |  |  |  | MARCA |  | TIPO |  | TARIFA/HORA | RENDIMIENTO |  | Vr. UNITARIO
SUBTOTAL $
II. MATERIALES
DESCRIPCIÓN | [6 empty] | UNIDAD | CANTIDAD | PRECIO UNIT. |  | Vr. UNITARIO
SUBTOTAL $ | [10 empty] | 0
III. TRANSPORTES
MATERIAL | [5 empty] | VOL. o PESO | DISTANCIA | M3 o Ton/Km | TARIFA |  | Vr. UNITARIO
SUBTOTAL $
IV. MANO DE OBRA
TRABAJADOR | [5 empty] | JORNAL | PRESTACIONES | JORNAL TOTAL | RENDIMIENTO |  | Vr. UNITARIO
SUBTOTAL $
TOTAL COSTO DIRECTO $
V. COSTOS INDIRECTOS
Descripción | [7 empty] | Porcentaje | Valor Total
ADMINISTRACION
IMPREVISTOS
UTILIDAD
SUBTOTAL $
Precio Unitario Total Aproximado al peso $
Firma
Nombre:
Representante Legal del Contratista o su Apoderado
Matricula No. :
OBSERVACIONES INTERVENTORÍA
APROBACIÓN POR INTERVENTORÍA
Nota 1: Cuando se trate de Análisis de precios unitarios correspondientes a ítems de la propuesta económica aprobada, el Interventor aprueba el desglose de los componentes manteniendo el mismo precio unitario de cada ítem, cumpliendo con las especificaciones de construcción vigentes para el proyecto.
Nota 2: Cuando se trate de Análisis de precios unitarios de ítems no previstos, el Interventor aprueba el desglose y precio unitario de cada ítem no previsto, exigiendo la aplicación de los costos correspondientes a insumos y tarifas de la propuesta económica inicial cuando estén contemplados, cumpliendo con las especificaciones de construcción vigente para el proyecto.
Firma
Nombre:
Representante Legal del Interventor o su Apoderado
Matricula No. :