## PRESUPUESTO OFICIAL (Entidad)
FORMULARIO 1
PRESUPUESTO OFICIAL
CONSTRUCCIÓN DE PAVIMENTO RÍGIDO Y REPOSICIÓN DE REDES DE ACUEDUCTO EN LA MALLA VIAL DE LOS BARRIOS LA COSECHA, SAN JUDAS TADEO, DIVINO NIÑO Y NUEVO MILENIO, MUNICIPIO DE RIOHACHA, DEPARTAMENTO DE LA GUAJIRA
Nº | DESCRIPCIÓN | UND. | CANTIDAD | VALOR UNITARIO | VALOR TOTAL
I. EXPLANACIONES Y PRELIMINARES
1 | LOCALIZACIÓN, TRAZADO Y REPLANTEO (M2). INCLUYE COMISIÓN TOPOGRÁFICA, CARTERA Y PLANOS. | m2 | 14817.116 | 10385.1743 | 153878331.8884
2 | EXCAVACIÓN MECÁNICA SIN CLASIFICAR DE LA EXPLANACIÓN Y CANALES INCLUYE TRASIEGO Y CARGUE. NO INCLUYE TRANSPORTE Y DISPOSICIÓN FINAL DE SOBRANTES. | m3 | 7299.87 | 42004.3746 | 306626474.2438
3 | AFIRMADO EN JAMICHE DE CANTERA, COMPACTADO CON MAQUINARIA PESADA. | m3 | 4348.7878 | 205908.6522 | 895453042.7968
Subtotal |  |  |  |  | 1355957848.9289
II. PAVIMENTO EN CONCRETO RÍGIDO
4 | SUBBASE GRANULAR TIPO INVIAS. SUMINISTRO, EXTENDIDO, HUMEDECIMIENTO Y COMPACTACIÓN CON RODILLO VIBROCOMPACTADOR 15 TON). | m3 | 2778.2092 | 337473.0983 | 937570883.2487
5 | PAVIMENTO DE CONCRETO HIDRÁULICO MR42 PREMEZCLADO. (SUMINISTRO, FORMALETEADO, COLOCACIÓN Y ACABADO) | m3 | 3015 | 1599206.4177 | 4821607349.4004
6 | ANDEN EN CONCRETO 3000 PSI (210 KG/CM2) MEZCLA EN OBRA E=0.10M (INCLUYE MEZCLA, FORMALETEO, FUNDIDA Y CURADO) NO INCLUYE ACERO DE REFUERZO NI PREPARACION DEL TERRENO. | m2 | 3965.437 | 198578.6295 | 787451044.6482
7 | BORDILLO FUNDIDO EN SITIO E=0.15M CONCRETO 3000 PSI MEZCLA EN OBRA. H=0.15M. NO INCLUYE REFUERZO, CURADO, NI PREPARACIÓN DEL TERRENO. | ml | 4665.22 | 88585.0608 | 413268797.3959
8 | ACERO DE REFUERZO FY 4200 KG/CM2. 1/4" - 3/8". INCLUYE SUMINISTRO, TRANSPORTE, FIGURADO, ARMADO, COLOCACIÓN Y AMARRE. | Kg | 21359.6837 | 15736.3044 | 336122485.9585
Subtotal |  |  |  |  | 7296020560.6517
III. SEÑALIZACIÓN
9 | SEÑAL VERTICAL REGLAMENTARIA SR-1 (PARE) OCTAGONO ALTURA 75 CM CON PARAL EN ANGULO 2"X2" DE 1/4" SUMINISTRO E INSTALACIÓN. | u | 41 | 673122.2301 | 27598011.4321
Subtotal |  |  |  |  | 27598011.4321
IV. TRANSPORTES DE MATERIAL PÉTREO
10 | TRANSPORTE DE MATERIAL TIPO JAMICHE | m3/km | 234703.1174 | 2517.6581 | 590902195.1658
11 | TRANSPORTE DE MATERIAL SUBBASE GRANULAR | M3/km | 183361.8105 | 2517.6581 | 461642339.9733
Subtotal |  |  |  |  | 1052544535.139
V. INSTALACIONES HIDRÁULICAS
12 | EXCAVACIÓN MANUAL SIN CLASIFICAR H<2M. | m3 | 1635.114 | 80919.5469 | 132312684.07
13 | CAMA DE ARENA PARA CIMENTACIÓN DE LA TUBERIA | m3 | 79.089 | 258093.5141 | 20412357.9373
14 | RED SUMINISTRO TUBERIA PVC P D= 3" RDE 21 | ml | 1472.3 | 57659.1403 | 84891552.1988
15 | INSTALACION DE CONEXIÓN DOMICILIARIA EN TUBERIA PVC P D= 1/2" RDE 9 Y COLLAR DE DERIVACIÓN DE 3"X1/2" | u | 194 | 160043.5094 | 31048440.8273
16 | RELLENO DE ZANJA CON MATERIAL PRODUCTO DE LA MISMA EXCAVACIÓN | ml | 2636.3 | 8716.5534 | 22979449.6675
Subtotal |  |  |  |  | 291644484.7009
SUBTOTAL OBRAS CON AIU |  |  |  |  | 10023765440.8526
VI. PLANES Y PROGRAMAS
17 | PLAN DE MANEJO DEL TRÁNSITO — PMT | Gl | 1 | 63725000 | 63725000
18 | PLAN DE MANEJO AMBIENTAL — PAGA | Gl | 1 | 42403333 | 42403333
19 | PROGRAMA DE SEGURIDAD Y SALUD EN EL TRABAJO — SST | Gl | 1 | 38368044 | 38368044
SUBTOTAL PLANES Y PROGRAMAS |  |  |  |  | 144496377
VALOR TOTAL DEL PRESUPUESTO OFICIAL |  |  |  |  | 10168261817.8526
NOTA 1: Se debe tener en cuenta que el PRECIO UNITARIO incluye el valor de A.I.U. |  |  | DESCRIPCIÓN |  | PORCENTAJE
NOTA 2: Cuando la fracción decimal del peso sea igual o superior a 5 se aproximara por exceso al número entero siguiente del peso y cuando la fracción decimal del peso sea inferior a 5 se aproximará por defecto al número entero del peso. |  |  | ADMINISTRACION | A= | 24.87%
NOTA 3: El A.I.U y su discriminación deben estar en porcentaje (%). |  |  | IMPREVISTO | I= | 1%
|  |  | UTILIDAD | U= | 5%
|  |  | TOTAL A.I.U. | A.I.U.= | 30.87%

## PROPUESTA ECONOMICA(Proponente)
FORMULARIO 1
PROPUESTA ECONÓMICA
CONSTRUCCIÓN DE PAVIMENTO RÍGIDO Y REPOSICIÓN DE REDES DE ACUEDUCTO EN LA MALLA VIAL DE LOS BARRIOS LA COSECHA, SAN JUDAS TADEO, DIVINO NIÑO Y NUEVO MILENIO, MUNICIPIO DE RIOHACHA, DEPARTAMENTO DE LA GUAJIRA
Nº | DESCRIPCIÓN | UND. | CANTIDAD | VALOR UNITARIO | VALOR TOTAL
I. EXPLANACIONES Y PRELIMINARES
1 | LOCALIZACIÓN, TRAZADO Y REPLANTEO (M2). INCLUYE COMISIÓN TOPOGRÁFICA, CARTERA Y PLANOS. | m2 | 14817.116
2 | EXCAVACIÓN MECÁNICA SIN CLASIFICAR DE LA EXPLANACIÓN Y CANALES INCLUYE TRASIEGO Y CARGUE. NO INCLUYE TRANSPORTE Y DISPOSICIÓN FINAL DE SOBRANTES. | m3 | 7299.87
3 | AFIRMADO EN JAMICHE DE CANTERA, COMPACTADO CON MAQUINARIA PESADA. | m3 | 4348.7878
Subtotal
II. PAVIMENTO EN CONCRETO RÍGIDO
4 | SUBBASE GRANULAR TIPO INVIAS. SUMINISTRO, EXTENDIDO, HUMEDECIMIENTO Y COMPACTACIÓN CON RODILLO VIBROCOMPACTADOR 15 TON). | m3 | 2778.2092
5 | PAVIMENTO DE CONCRETO HIDRÁULICO MR42 PREMEZCLADO. (SUMINISTRO, FORMALETEADO, COLOCACIÓN Y ACABADO) | m3 | 3015
6 | ANDEN EN CONCRETO 3000 PSI (210 KG/CM2) MEZCLA EN OBRA E=0.10M (INCLUYE MEZCLA, FORMALETEO, FUNDIDA Y CURADO) NO INCLUYE ACERO DE REFUERZO NI PREPARACION DEL TERRENO. | m2 | 3965.437
7 | BORDILLO FUNDIDO EN SITIO E=0.15M CONCRETO 3000 PSI MEZCLA EN OBRA. H=0.15M. NO INCLUYE REFUERZO, CURADO, NI PREPARACIÓN DEL TERRENO. | ml | 4665.22
8 | ACERO DE REFUERZO FY 4200 KG/CM2. 1/4" - 3/8". INCLUYE SUMINISTRO, TRANSPORTE, FIGURADO, ARMADO, COLOCACIÓN Y AMARRE. | Kg | 21359.6837
Subtotal
III. SEÑALIZACIÓN
9 | SEÑAL VERTICAL REGLAMENTARIA SR-1 (PARE) OCTAGONO ALTURA 75 CM CON PARAL EN ANGULO 2"X2" DE 1/4" SUMINISTRO E INSTALACIÓN. | u | 41
Subtotal
IV. TRANSPORTES DE MATERIAL PÉTREO
10 | TRANSPORTE DE MATERIAL TIPO JAMICHE | m3/km | 234703.1174
11 | TRANSPORTE DE MATERIAL SUBBASE GRANULAR | M3/km | 183361.8105
Subtotal
V. INSTALACIONES HIDRÁULICAS
12 | EXCAVACIÓN MANUAL SIN CLASIFICAR H<2M. | m3 | 1635.114
13 | CAMA DE ARENA PARA CIMENTACIÓN DE LA TUBERIA | m3 | 79.089
14 | RED SUMINISTRO TUBERIA PVC P D= 3" RDE 21 | ml | 1472.3
15 | INSTALACION DE CONEXIÓN DOMICILIARIA EN TUBERIA PVC P D= 1/2" RDE 9 Y COLLAR DE DERIVACIÓN DE 3"X1/2" | u | 194
16 | RELLENO DE ZANJA CON MATERIAL PRODUCTO DE LA MISMA EXCAVACIÓN | ml | 2636.3
Subtotal
SUBTOTAL OBRAS CON AIU
VI. PLANES Y PROGRAMAS
17 | PLAN DE MANEJO DEL TRÁNSITO — PMT | Gl | 1
18 | PLAN DE MANEJO AMBIENTAL — PAGA | Gl | 1
19 | PROGRAMA DE SEGURIDAD Y SALUD EN EL TRABAJO — SST | Gl | 1
SUBTOTAL PLANES Y PROGRAMAS
VALOR TOTAL DE LA OFERTA
NOTA 1: Se debe tener en cuenta que el PRECIO UNITARIO incluye el valor de A.I.U. |  |  | DESCRIPCIÓN |  | PORCENTAJE
NOTA 2: Cuando la fracción decimal del peso sea igual o superior a 5 se aproximara por exceso al número entero siguiente del peso y cuando la fracción decimal del peso sea inferior a 5 se aproximará por defecto al número entero del peso. |  |  | ADMINISTRACION | A=
NOTA 3: El A.I.U y su discriminación deben estar en porcentaje (%). |  |  | IMPREVISTO | I=
|  |  | UTILIDAD | U=
|  |  | TOTAL A.I.U. | A.I.U.=
Firma del proponente o de su representante legal