## V1
N | Actividad | Producto | Descripcion | Valor Unitario | Cant | Valor Total
1 | Suministro de 40 puestos de computo de última tecnología | CPU Mini | Sistema operativo Windows 11 Pro Procesador Intel® Core™ i7-14700T (Frecuencia turbo máxima de hasta 5,0 GHz, 33 MB de caché L3, 20 núcleos y 28 subprocesos), CPU Factor de forma Mini, Memoria RAM DDR5-4800 MT/s de 16 GB (1 x 16 GB) Ranuras de memoria 2 DIMM, Almacenamiento Unidad de estado sólido de 512 GB PCIe® NVMe™ M.2 con compartimiento para unidad internas de 2,5", Gráficos Intel® UHD 770, Puertos de E/S adelante 1 combinación de auriculares y micrófono; 1 USB SuperSpeed Type-A con velocidad de señalización de 10 Gb/s; 1 USB SuperSpeed Type-A con velocidad de señalización de 10 Gb/s (de carga); 1 USB SuperSpeed Type-C® con velocidad de señalización de 20 Gb/s Puerto de E/S Parte posterior Puertos 1 conector de alimentación; 1 RJ-45; 1 USB SuperSpeed Type-A con velocidad de señalización de 10 Gb/s; 2 USB SuperSpeed Type-A con velocidad de señalización de 5 Gb/s; 2 DisplayPort™ 1.4; 1 HDMI 2.1 Ranuras de expansión 1 M.2 2230; 1 M.2 2280, Funciones de audio Códec Realtek ALC3252, conector de audio universal con soporte para auriculares CTIA y OMTP, Mouse con cable (de la misma marca de la CPU), Teclado con cable (de la misma marca de la CPU) Interfaz de red Intel® I219-LM GbE Tarjeta inalámbrica Realtek RTL8852BE Wi-Fi 6 (2x2) y Bluetooth® 5.3 Dimensiones mínimas (anch. x prof. x alt.) 17,7x17,5x3,4 cm Peso 1.42kg La garantía limitada de 3 años (3/3/3) incluye cobertura por 3 años para piezas, mano de obra y reparación in situ. Los términos y las condiciones varían según el país. Se aplican ciertas restricciones y exclusiones. HP 3 year Active Care Next Business Day Onsite Desktop Hardware Support | 0 | 40 | 0
|  | Monitor | Tamaño de pantalla, 23.8", Área de pantalla 52,59 x 29,58 cm, Relación ancho-alto 16:9 Resolución (nativa) FHD (1920 x 1080), Resoluciones admitidas 640 x 480; 720 x 400; 800 x 600; 1024 x 768; 1280 x 720; 1280 x 800; 1280 x 1024; 1440 x 900; 1600 x 900; 1680 x 1050; 1920 x 1080, Frecuencia de escaneo de pantalla 48 a 75 Hz, Colores de pantalla hasta 16,7 millones de colores admitidos, Antirreflejante Montaje VESA 100 mm x 100 mm | 0 | 40 | 0
2 | Suministro de 40 puestos de mobiliario mesas y sillas para estudiantes | Mesa | Escritorio tipo plano compuesto por una estructura metálica para soportar la superficie que consta de 2 patas bases a los costados y 2 patas bases centrales metálicas de tubo cuadrangular de 50 x 50 mm (en total 4 apoyos en forma rectangular) soldados con perfecto acabado y terminado en anticorrosivo negro, y una superficie en aglomerado melamina de 300 x 60 cm y 3 cm de grosor en color arce o similar, las medidas del escritorio son altura 73 cm, largo 300 cm y profundidad 60 cm | 0 | 20 | 0
|  | Sillas | Silla interlocutora con una estructura metálica, asiento acolchado y respaldo tapizado en paño, capaz de soportar hasta 90 kilogramos, material espaldar en polipropileno con espuma laminada de 5 cm de espesor, tapizado en paño con asiento Polipropileno, espuma laminada de 5 cm de espesor, tapizado en paño Estructura, tubería ovalada en Acero Calibre 18 con pintura electrostática Color negro, altura hasta el asiento: 50 cm altura total: 83 cm. | 0 | 42 | 0
3 | Suministro de televisores para funciones de proyección y colaboración interactiva. | Televisor | Tamaño de Pantalla: 70" Tasa de Refresco: 60Hz Resolución: 4K UHD, Wi-Fi, HDMI Minimo 2 puerto HDMI (Alta Frecuencia de Imagen) USB Minimo 1 Puerto, Sistema Operativo Web OS 26 | 0 | 2 | 0
4 | Suministro de un puesto de cómputo y un puesto de mobiliario compuesto de escritorio y silla para el docente. | Mesa | Escritorio tipo plano compuesto por una estructura metálica para soportar la superficie que consta de 2 patas bases a los costados de tubo cuadrangular de 50 x 50 mm (en total 2 apoyos en forma rectangular) soldados con perfecto acabado y terminado en pintura anticorrosivo negro, y una superficie en aglomerado melamina de 140 x 60 cm y 3 cm de grosor en color arce o similar, las medidas del escritorio son altura 73cm, largo 140 cm y profundidad 60 cm | 0 | 2 | 0
5 | Suministro SSD | Unidad SSD | Unidades de estado solidos SSD 2.5 256GB SATA III | 0 | 40 | 0
6 | Dotación de Equipos para Red de Datos | HPE Networking Instant On Access Points AP25 | Rendimiento ultrarrápido 802.11ax, 4x4:4 Puerto de enlace ascendente Ethernet de 2,5 Gigabits Compatibilidad con ancho de banda de cliente de 160 MHz Redes de retorno malladas funcionando a 160 MHz1 Wi-Fi CERTIFIED 6TM (Wi-Fi 6) Rendimiento MU-MIMO Compatible con Wi-Fi Smart Mesh Bluetooth integrado Aplicaciones web y móviles fáciles de utilizar para configurar y gestionar Wi-Fi para invitados segura con una configuración sencilla RADIOS Radio dual para funcionamiento de banda dual simultánea MIMO 4x4 de 5 GHz 802.11ax para velocidades de transmisión de datos inalámbricos de hasta 4,8 Gbps, con compatibilidad de multiusuario MIMO (Wi-Fi 6) MIMO 2x2 de 2,4 GHz 802.11ax para velocidades de transmisión de datos inalámbricos de hasta 574 Mbps (Wi-Fi 6) POTENCIA DE TRANSMISIÓN (LIMITADO POR LOS REQUISITOS NORMATIVOS LOCALES) MÁXIMA (AGREGADA, CONDUCIDA TOTAL) Banda de 5 GHz: +24 dBm (+18 dBm por cadena, ganancia MIMO 6 dB) Banda de 2,4 GHz: +21 dBm (+18 dBm por cadena, ganancia MIMO 3 dB) INTERFACES Puerto de enlace ascendente Ethernet de 2,5 Gigabits, con compatibilidad para entrada de alimentación PoE (802.3at) Conector de alimentación CC (12 V), radio Bluetooth de bajo consumo (BLE, Bluetooth Low Energy), indicadores de estado LED (2), botón de control de LED/restablecimiento, ranura de seguridad Kensington ESPECIFICACIONES FÍSICAS 200 mm x 200 mm x 45 mm, sin incluir accesorios de montaje Peso: 775 g ALIMENTACIÓN Alimentación a través de Ethernet (PoE): 802.3at (clase 4) Consumo de energía máximo (peor escenario posible): 20,1 vatios (PoE), 15,9 vatios (CC) Alimentación CC (12 V) Nota: Las fuentes de alimentación se venden por separado, a menos que adquiera el SKU de bundle que incluye las opciones de alimentación. ANTENAS Antenas omnidireccionales de inclinación inferior para MIMO 2x2 con ganancia de antena máxima de 3,77 dBi a 2,4 GHz y MIMO 4x4 con ganancia de antena máxima de 4,55 dBi a 5 GHz (real, diagrama combinado para ambas antenas de cada banda). MONTAJE El punto de acceso incluye un clip de montaje blanco que se puede instalar tanto en la pared como en el techo. | 0 | 2 | 0
|  | Router MikroTik RB5009UG+S+IN con 8 puertos gigabit, una ranura SFP+ y puerto USB | Router con 8 puertos gigabit y un puerto SFP+ para redes de alta velocidad. 4 núcleos, 1 GB de RAM, refrigeración pasiva, permite configuraciones como portal cautivo, control de ancho de banda, túneles VPN y servicios de red. Con el Router MikroTik RB5009UG+S+IN. Puertos Ethernet 8 Puertos Sfp 1 Especificaciones 8 Puertos Gigabit 4 Núcleos Frecuencia CPU 350-1400MHz 1GB RAM Soporte USB tipo A 3.0 Licencia L5 Incluye fuente 24V Beneficios 8 puertos gigabit ethernet Multicore Refrigeración pasiva Entorno Interior. | 0 | 1 | 0
|  |  | PRESUPUESTO TOTAL SUMINISTRO |  |  | 0
|  |  | TOTAL DE OBRA |  |  | 0
|  |  | PRESUPUESTO TOTAL SUMINISTRO + OBRA |  |  | 0

## Obra
REPUBLICA DE COLOMBIA
DEPARTAMENTO DEL PUTUMAYO
INSTITUCION UNIVERSITARIA DEL PUTUMAYO
Adecuación de aulas de sistemas, salones 112 y 113
PRESUPUESTO DE OBRA
ITEM | DESCRIPCIÓN | UNIDAD | CANTIDAD | VR UNITARIO | VR TOTAL
1 | PRELIMINARES
1.1 | LAVADO Y LIMPIEZA DE CUBIERTA EXISTENTE | M2 | 127.64 |  | 0
1.2 | DESMONTE DE VENTANERIA EXISTENTE | M2 | 26.4 |  | 0
1.3 | LIMPIEZA Y PREPARACIÓN DE MUROS | M2 | 31.6 |  | 0
1.4 | DESMONTE Y RETIRO DE AIRES ACONDICIONADOS EXISTENTES, INCLUYE DUCTERIA | UND | 1 |  | 0
1.5 | LOCALIZACION Y REPLANTEO ELECTRICO | ML | 229 |  | 0
|  |  |  | Sub Total | 0
2 | CUBIERTA
2.1 | IMPERMEABILIZACION DE CUBIERTA EXISTENTE CON RESINA ACRILICA, APLICACIÓN A 3 MANOS | M2 | 127.64 |  | 0
|  |  |  | Sub Total | 0
3 | VENTANERIA
3.1 | SUMINISTRO E INSTALACION DE VENTANA EN ALUMINIO, INCLUYE VIDRIO DE 5MM Y PELICULA ADHESIVA TIPO FROS | M2 | 26.4 |  | 0
|  |  |  | Sub Total | 0
4 | ADECUACION DE FACHADA LATERAL
4.1 | REVOQUE CON MORTERO IMPERMEABILIZADO 1:4 e=2 CM | M2 | 31.6 |  | 0
4.2 | ESTUCO ACRILICO PARA EXTERIOR | M2 | 31.6 |  | 0
4.3 | PINTURA EN VINILO TIPO 1, APLICACIÓN A 3 MANOS | M2 | 123 |  | 0
4.4 | PINTURA PARA EXTERIOR TIPO KORAZA | M2 | 31.6 |  | 0
|  |  |  | Sub Total | 0
PRESUPUESTO DE OBRA ELÉCTRICA Y CAJAS DE INSPECCIÓN
5 | SISTEMA PUESTA A TIERRA
5.1 | Suministro, transporte e instalación conductor desnudo cobre #2 AWG. | ML | 15 |  | 0
5.2 | Suministro, transporte e instalación electrodo de puesta a tierra (varilla) 2.40 cc 5/8 cobre cobre. | UND | 1 |  | 0
5.3 | Suministro, transporte e instalación conectores puesta a tierra | UND | 2 |  | 0
5.4 | Apertura de hueco y adecuación del terreno para sistema de puesta a tierra. Profunidad 2,4 metros | UND | 1 |  | 0
5.5 | Excavación manual en material común | M3 | 1.16 |  | 0
5.6 | SUMINISTRO E INSTALACION DE CAJA DE PASO PREFABRICADA CERTIFICADA TIPO "MANHOLE" 60cmX60cmX80cm PARA HALADO DE CABLES TIPO CODENSA CS274 | UND | 2 |  | 0
|  |  |  | Sub Total | 0
6 | ACOMETIDAS ELECTRICAS
6.1 | Suministro, transporte e intalación acometida trifásica, en calibre (3x4F) + (1X4N) + (1X4T) SINTOX LH FR-LS CT, desde tablero principal existente - UPS - tablero regulado, incluye tubería EMT 2" y accesorios | ML | 12 |  | 0
6.2 | Suministro, transporte e intalación de cable trifásica, en calibre (3x6F) + (1X6N) + (1X6T) SINTOX LH FR-LS CT,desde Tablero general red regulada - tableros de distribución sala sistemas 112 -113, no incluye tubería | ML | 70 |  | 0
6.3 | Suministro e instalación de tubería EMT 2" | ML | 24 |  | 0
6.4 | Suministro e instalación de tubería PVC 2" | ML | 11 |  | 0
6.5 | Suministro e instalación de tubería IMC 2" | ML | 6 |  | 0
|  |  |  | Sub Total | 0
7 | ALIMENTADORES
7.1 | Suministro, transporte e instalación de tablero regulado general trifásico con puerta y espacio para totalizador de 12 circuitos, incluye termomagnéticos y totalizador de 3 polos, 35A | UND | 1 | 0 | 0
7.2 | Suministro, transporte e instalación de tablero de distribución regulado trifásicos con puerta y espacio para totalizador de 12 circuitos,incluye termomagnéticos y totalizador de 3 polos, 15A | UND | 2 | 0 | 0
7.3 | Suministro, transporte e instalación caja de 20x20 | UND | 1 | 0 | 0
|  |  |  | Sub Total | 0
8 | INSTALACIONES INTERNAS
8.1 | Suministro, transporte e instalación de canaleta metalica de 100x50 blanca, incluye accesorios | ML | 106 | 0 | 0
8.2 | Suministro, transporte e instalación de cable aislado 3 x # 12 libre de Halogenos | ML | 180 | 0 | 0
8.3 | Suministro, transporte e instalación tomacorriente doble regulado | UND | 60 | 0 | 0
8.4 | Suministro, transporte e instalación de tuberia EMT 1/2", incluye cable 3 # 12 libre de Halogeno y accesorios | ML | 10 | 0 | 0
8.5 | Suministro, transporte e instalación tomacorriente doble 110V | UND | 1 | 0 | 0
8.6 | Suministro, transporte e instalación tuberia EMT 1/2", incluye 4 cable # 10 libre de Halogeno y accesorios | ML | 60 | 0 | 0
8.7 | Suministro, transporte e instalación tomacorriente doble 220V | UND | 3 | 0 | 0
8.8 | Suministro, transporte e instalación Empalme Derivación circuitos ramales | UND | 8 | 0 | 0
8.9 | Suministro, transporte e instalación Ups 20kva / 20kw Trifasico Online con intercambio automatico, incluye banco de baterias para autonomia de 20 minutos | UND | 1 | 0 | 0
|  |  |  | Sub Total | 0
9 | INSTALACIONES DE AIREAS ACONDICIONADOS
9.1 | Suministro, transporte e instalación Aire Acondicionado tipo cassete Paquete Aire 36000 BTU, incluye tuberia de cobre, gas y base | UND | 2 | 0 | 0
9.2 | Suministro, transporte e instalación Aire Acondicionado tipo split inverter 12000 BTU 220V eficiencia energetica tipo B, incluye tuberia de cobre, gas y base | UND | 1 | 0 | 0
|  |  |  | Sub Total | 0
10 | RED DE VOZ Y DATOS
10.1 | Suministro, transporte e intalación de cable UTP exteriror 6A 100% cobre entre el rack y los Access Points AP25 | ML | 80 | 0 | 0
10.2 | Suministro e instalación de tubería EMT 1" | ML | 26 | 0 | 0
10.3 | Suministro e instalación de tubería PVC 1" | ML | 11 | 0 | 0
10.4 | Suministro e instalación de tubería IMC 1" | ML | 6 | 0 | 0
10.5 | Excavación manual en material común | M3 | 0.26 | 0 | 0
10.6 | Suministro, transporte e instalación de caja de 30x30x30 | UND | 2 | 0 | 0
10.7 | Suministro, transporte e instalación gabinete de pared tipo RACK | UND | 1 | 0 | 0
|  |  |  | Sub Total | 0
|  |  | TOTAL COSTO DIRECTO: |  | 0
|  |  | ADMINISTRACIÓN (24%) |  | 0
|  |  | IMPREVISTOS (1%) |  | 0
|  |  | UTILIDAD (5%) |  | 0
|  |  | IVA (19%) |  | 0
| JHONNY FERNEY GOMEZ NARVAE |  | CERTIFICACIÓN RETIE |  | 0
| M.P. 19202-417613 CAU |  | TOTAL PRESUPUESTO: |  | 0
277696575
277696575
337303425