## INSUMOS
LISTADO DE INSUMOS - UNIDAD Y CANTIDAD TOTAL DEL PROYECTO
PROYECTO: SEGURIDAD Y OPERATIVIDAD EN LA RED SEMAFORICA DEL MUNICIPIO DE ANDES - ANTIOQUIA
No. | DESCRIPCION DEL INSUMO | UNIDAD | CANTIDAD TOTAL | REFERENCIA EN ESPECIFICACIONES TECNICAS
MATERIALES Y SUMINISTROS
1 | Suich de transferencia ref. EBCRPL11-10A 250VAC/30VDC 1.6W/2.8VA | un | 40 | Num. 3.1 - EBCRPL11-10A o equivalente, 10 A, 250 VAC/30 VDC, 1,6 W/2,8 VA, contactos de doble via, vida util minima 100.000 operaciones
2 | Terminales, conectores y accesorios eléctricos | gb | 40
3 | Cinta aislante, amarres y elementos menores | un | 40
4 | Tornillería, terminales y accesorios menores | gb | 1
5 | Limpiador dieléctrico y lubricantes | gb | 1
6 | Cableado y conectores menores | gb | 1
7 | Reposición menor de lámparas LED/módulos defectuosos (promedio) | un | 1
8 | Pintura anticorrosiva y elementos de limpieza | gb | 1
9 | Semáforo peatonal dinámico LED de 2 luces 200 mm (rojo-verde), 120V/24V, completo con carcasa | un | 2
10 | Soportes, abrazaderas y herrajes galvanizados | gb | 5
11 | Tornillería, conectores y accesorios menores | gb | 6
12 | Cinta aislante, amarres y protección eléctrica | gb | 2
13 | Base metálica galvanizada para soporte de semáforo peatonal | un | 1
14 | Concreto de fijación 21 Mpa | m3 | 0.18 | Num. 3.8 - concreto minimo 21 MPa
15 | Pernos de anclaje y platinas | gb | 1
16 | Tubería conduit y accesorios | un | 2
17 | Tornillería, terminales y elementos menores | gl | 1
18 | Fuente de poder de respaldo para controlador semafórico | un | 1 | Num. 3.7 - fuente de respaldo con transferencia automatica y proteccion contra sobrecarga
19 | Regulador de voltaje y tensión industrial | un | 1 | Num. 3.7 - capacidad suficiente para la carga del punto
20 | Tornillería, amarres y elementos de fijación | gb | 1
21 | Semáforo vehicular LED de 3 luces 200 mm (rojo, amarillo y verde), 12V/24V, completo con carcasa y contador digital | un | 1
22 | Soportes, abrazaderas y herrajes galvanizados | un | 1
23 | Cableado eléctrico y terminales | un | 1
24 | Tubería PVC 4" | m | 1
25 | Protección eléctrica y elementos de fijación | gb | 4
26 | Semáforo peatonal LED de 2 luces 200 mm (rojo-verde), 12V/24V, completo con carcasa | un | 3
27 | Cableado eléctrico y terminales | gb | 3
28 | Tubería conduit y accesorios eléctricos | gb | 3
29 | Gabinete metálico para controlador semafórico, con cerradura y protección anticorrosiva | un | 1 | Num. 3.7 - metalico anticorrosivo o poliester reforzado, IP65, cerradura, barraje de tierra, protecciones termomagneticas y DPS
30 | Tornillería, sellantes y elementos menores | gb | 2
31 | Accesorios eléctricos y terminales de reconexión | gb | 2
32 | Tubería y accesorios menores de adecuación | gb | 2
33 | Tornillería, anclajes y elementos de fijación | gb | 2
34 | Sellantes, amarres y elementos menores | gb | 2
35 | Base para suich de transferencia tipo industrial | un | 10 | Num. 3.1 - EBCRPL11-10A o equivalente, 10 A, 250 VAC/30 VDC, 1,6 W/2,8 VA, contactos de doble via, vida util minima 100.000 operaciones
36 | Cinta aislante y elementos de protección | un | 10
37 | Controlador semafórico Siemens 1214C – 10 salidas | un | 1
38 | Módulos de conexión y borneras | gb | 1
39 | Elementos de Protección eléctica | gb | 1
40 | Tubería conduit y accesorios | gb | 2
41 | Tornillería, amarres y accesorios menores | gb | 1
42 | Lámpara vehicular LED 200 mm IP65 110V compatible con controlador Siemens | un | 3
43 | Conectores, terminales y accesorios eléctricos | gb | 3
44 | Tornillería y elementos de fijación | gb | 3
45 | Cinta aislante y accesorios menores | gb | 203
46 | Cable semafórico multipolar No. 14/16 AWG | m | 200
47 | Terminales y conectores eléctricos | gb | 200
48 | Gabinete metálico para sistema semafórico con pintura electrostática y cerradura de seguridad | un | 1 | Num. 3.7 - metalico anticorrosivo o poliester reforzado, IP65, cerradura, barraje de tierra, protecciones termomagneticas y DPS
49 | Material seleccionado para lleno (recebo o material de sitio apto) | m3 | 4.368 | Num. 3.8 - lleno compactado en capas maximas de 20 cm al 95% del Proctor modificado
50 | Mezcla asfáltica en caliente | ton | 0.576
51 | Emulsión asfáltica de adherencia | kg | 3.84
52 | Material granular de nivelación | m3 | 0.096
| Total de insumos en materiales y suministros |  | 52
EQUIPO Y HERRAMIENTA
59 | Equipos de medición | gb | 40
60 | Equipo de perforación y demolición menor | gb | 1
61 | Equipo de elevación y pruebas | gb | 1
62 | Equipo de izaje y montaje | gb | 2
63 | Cortadora manual y equipo menor | gb | 3.36
64 | Compactador tipo rana o vibrocompactador | gb | 1.3104
65 | Vibrocompactador tipo rana/placa | gb | 1.44
| Total de insumos en equipo y herramienta |  | 7
TRANSPORTE
66 | Transporte urbano y desplazamiento | gb | 40
67 | Transporte y desplazamiento urbano | gb | 7
68 | Transporte y desplazamiento urbano | viaje | 2
69 | Transporte y desplazamiento urbano | Viaje | 218
70 | Transporte interno y disposición menor de material | Viaje | 3.36
71 | Transporte interno de material | Viaje | 4.368
72 | Transporte de mezcla y material | Viaje | 4.8
| Total de insumos en transporte |  | 7