## Estudio de mercado Final
CONTRATACIÓN DE SERVICIOS DE MANTENIMIENTO DE BIENES INMUEBLES Y SITIOS DE ALMACENAMIENTO DE RESIDUOS VIG 2026. | [6 empty] | COTIZACION No 1 GH CONSTRUCCIONES CIVILES SAS | COTIZACIÓN No 2 INGENIERIA Y SERVICIOS A & B SAS | PRECIOS UNITARIOS CTO No 057-CENACUSAQUEN-2025 INDEXADO CON AUMENTO SALARIO MINIMO 23%
ITEMS | CÓDIGO DANE | DESCRIPCION | UN/MED | NECESIDAD | NECESIDAD TOTAL | UNSPSC | VALOR UNITARIO | VALOR UNITARIO | VALOR UNITARIO | BAACA13 | BATRA2 | DIM52 | EJART | BAEEV13 | BAMAR | BAPOM15 | BAS13 | CBR13 | CENAC USAQUÉN | CCOES | ZONA15-DIM1-DIM4 | BIGUP | BISUM | BITER13 | GMTEQ | BAPOM24 | REFGE1 | PROMEDIO | DESVIACIÓN ESTANDAR | COEFICIENTE DE VARIACIÓN | LIMITE SUPERIOR | LIMITE INFERIOR | COTIZACION No 1 GH CONSTRUCCIONES CIVILES SAS | COTIZACIÓN No 2 INGENIERIA Y SERVICIOS A & B SAS | VALOR UNITARIO DE REFERENCIA | VALOR TOTAL DE REFERENCIA | BAACA13 | BATRA2 | DIM52 | EJART | BAEEV13 | BAMAR | BAPOM15 | BAS13 | CBR13 | CENAC USAQUÉN | CCOES | ZONA15-DIM1-DIM4 | BIGUP | BISUM | BITER13 | GMTEQ | BAPOM24 | REFGE1
CANALES Y BAJANTES
1 | 54129 | MANTENIMIENTO BAJANTES DE AGUALLUVIAS EN PVC DE 3", INCLUYE ACCESORIOS E INSTALACION | ML | 123 | 123 | 70171701 | 50000 | 45000 | [6 empty] | 77 | [7 empty] | 4 |  | 1 | 5 | 36 | 47500 | 3536 | 7.444% | 51036 | 43964 | SE ACEPTA | SE ACEPTA | 50000 | 6150000 | 0 | 0 | 0 | 0 | 0 | 3850000 | 0 | 0 | 0 | 0 | 0 | 0 | 0 | 200000 | 0 | 50000 | 250000 | 1800000 | 6150000 | 0
2 | 54129 | MANTENIMIENTO BAJANTES DE AGUALLUVIAS EN PVC DE 4", INCLUYE ACCESORIOS E INSTALACION | ML | 69 | 69 | 70171701 | 60000 | 55200 | 16672.6559 | [5 empty] | 60 | [7 empty] | 4 |  | 1 | 2 | 2 | 43958 | 23751 | 54.03% | 67709 | 20207 | SE ACEPTA | SE ACEPTA | 38336 | 2645184 | 0 | 0 | 0 | 0 | 0 | 2300160 | 0 | 0 | 0 | 0 | 0 | 0 | 0 | 153344 | 0 | 38336 | 76672 | 76672 | 2645184 | 0
3 | 54129 | MANTENIMIENTO BAJANTES DE AGUALLUVIAS EN PVC DE 6", INCLUYE ACCESORIOS E INSTALACION | ML | 54 | 54 | 70171701 | 70000 | 63000 | 19992.4153 | [5 empty] | 50 |  | 1 | [7 empty] | 1 | 2 |  | 50997 | 27078 | 53.1% | 78075 | 23919 | SE ACEPTA | SE ACEPTA | 44996 | 2429784 | 0 | 0 | 0 | 0 | 0 | 2249800 | 0 | 44996 | 0 | 0 | 0 | 0 | 0 | 0 | 0 | 44996 | 89992 | 0 | 2429784 | 0
4 | 54129 | SUMINISTRO E INSTALACION DE BAJANTES DE AGUALLUVIAS EN PVC DE 3 ", INCLUYE ACCESORIOS | ML | 63 | 63 | 70171701 | 200000 | 180000 | 16841.1577 | [5 empty] | 60 | [7 empty] | 3 |  |  |  |  | 132280 | 100472 | 75.95% | 232752 | 31808 | SE ACEPTA | SE ACEPTA | 108421 | 6830523 | 0 | 0 |  | 0 | 0 | 6505260 | 0 | 0 | 0 | 0 | 0 | 0 | 0 | 325263 | 0 | 0 | 0 | 0 | 6830523 | 0
5 | 54129 | SUMINISTRO E INSTALACION DE BAJANTES DE AGUALLUVIAS EN PVC DE 4 ", INCLUYE ACCESORIOS | ML | 19 | 19 | 70171701 | 250000 | 225000 | 18522.5712 | [15 empty] | 1 |  | 18 | 164508 | 127043 | 77.23% | 291551 | 37465 | SE ACEPTA | SE ACEPTA | 134261 | 2550959 | 0 | 0 | 0 | 0 | 0 | 0 | 0 | 0 | 0 | 0 | 0 | 0 | 0 | 0 | 0 | 134261 | 0 | 2416698 | 2550959 | 0
6 | 54129 | SUMINISTRO E INSTALACION DE BAJANTES DE AGUALLUVIAS EN PVC DE 6 ", INCLUYE ACCESORIOS | ML | 3 | 3 | 70171701 | 280000 | 252000 | 22258.0847 | [15 empty] | 1 | 2 |  | 184753 | 141419 | 76.54% | 326172 | 43334 | SE ACEPTA | SE ACEPTA | 151129 | 453387 | 0 | 0 | 0 | 0 | 0 | 0 | 0 | 0 | 0 | 0 | 0 | 0 | 0 | 0 | 0 | 151129 | 302258 | 0 | 453387 | 0
7 | 54129 | SERVICIO DE MANTENIMIENTO, INSTALACION O REMPLAZO CANAL DE CONDUCCION DE AGUAS LLUVIAS EN PVC 3" CORTE DE 3 MTS (Incluye Materiales) | ML | 656 | 656 | 70171701 | 50000 | 45000 |  | 501 | 49 | 50 | [10 empty] | 5 | 50 | 1 |  |  | 47500 | 3536 | 7.444% | 51036 | 43964 | SE ACEPTA | SE ACEPTA | 50000 | 32800000 | 25050000 | 2450000 | 2500000 | 0 | 0 | 0 | 0 | 0 | 0 | 0 | 0 | 0 | 0 | 250000 | 2500000 | 50000 | 0 | 0 | 32800000 | 0
8 | 54129 | SERVICIO DE MANTENIMIENTO, INSTALACION O REMPLAZO CANAL DE CONDUCCION DE AGUAS LLUVIAS EN PVC 4" CORTE DE 3 MTS (Incluye Materiales) | ML | 4 | 4 | 70171701 | 60000 | 54000 | [14 empty] | 4 |  |  |  |  | 57000 | 4243 | 7.444% | 61243 | 52757 | SE ACEPTA | SE ACEPTA | 60000 | 240000 | 0 | 0 | 0 | 0 | 0 | 0 | 0 | 0 | 0 | 0 | 0 | 0 | 0 | 240000 | 0 | 0 | 0 | 0 | 240000 | 0
9 | 54129 | SERVICIO DE MANTENIMIENTO, INSTALACION O REMPLAZO DE CANAL DE CONDUCCION DE AGUAS LLUVIAS EN LAMINA COLD ROLLED CALIBRE 24 (Incluye anticorrosivo, pintura, soportes y accesorios) | ML | 29 | 29 | 70171701 | 100000 | 90000 | 30084.5712 | [11 empty] | 6 |  | 4 |  | 1 |  | 18 | 73362 | 37811 | 51.54% | 111173 | 35551 | SE ACEPTA | SE ACEPTA | 65042 | 1886218 | 0 | 0 | 0 | 0 | 0 | 0 | 0 | 0 | 0 | 0 | 0 | 390252 | 0 | 260168 | 0 | 65042 | 0 | 1170756 | 1886218 | 0
10 | 54129 | SERVICIO DE MANTENIMIENTO, INSTALACION O REMPLAZO DE CANAL EN LAMINA GALVANIZADA (Incluye anticorrosivo, pintura, soportes y accesorios) | ML | 24 | 24 | 70171701 | 100000 | 90000 | [14 empty] | 4 |  |  | 2 | 18 | 95000 | 7071 | 7.443% | 102071 | 87929 | SE ACEPTA | SE ACEPTA | 100000 | 2400000 | 0 | 0 | 0 | 0 | 0 | 0 | 0 | 0 | 0 | 0 | 0 | 0 | 0 | 400000 | 0 | 0 | 200000 | 1800000 | 2400000 | 0
11 | 54129 | SERVICIO DE DEMOLICIÓN DE MUROS EN MAMPOSTERIA PARA ACCEDER A BAJANTES Y REEMPLAZARLAS (Incluye Materiales) | ML | 201 | 201 | 70171701 | 100000 | 90000 | 49485.3577 | [5 empty] | 200 | [9 empty] | 1 |  |  | 79828 | 26749 | 33.51% | 106577 | 53079 | SE ACEPTA | SE ACEPTA | 74743 | 15023343 | 0 | 0 | 0 | 0 | 0 | 14948600 | 0 | 0 | 0 | 0 | 0 | 0 | 0 | 0 | 0 | 74743 | 0 | 0 | 15023343 | 0
CUBIERTAS EXTERIOR | [36 empty] | 0 | 0 | 0 | 0 | 0 | 0 | 0 | 0 | 0 | 0 | 0 | 0 | 0 | 0 | 0 | 0 | 0 | 0 | 0 | 0
12 | 54522 | SUMINISTRO E INSTALACION TEJA TERMOACUSTICA, ancho total=0.88 m. Espesor del acero=0.35 mm. o equivalente según diseño color verde, azul o rojo. (Incluye instalación y el suministro de todos los accesorios requeridos para el correcto montaje.) | UND | 46 | 46 | 72101507 | 600000 | 570000 | [8 empty] | 45 | [7 empty] | 1 |  |  | 585000 | 21213 | 3.626% | 606213 | 563787 | SE ACEPTA | SE ACEPTA | 600000 | 27600000 | 0 | 0 | 0 | 0 | 0 | z | 0 | 27000000 | 0 | 0 | 0 | 0 | 0 | 0 | 0 | 600000 | 0 | 0 | 27600000 | 0
13 | 54522 | SUMINISTRO E INSTALACION DE TEJA FIBROCEMENTO. Tipo Eternit No5.o equivalente. (Incluye desmonte tejas afectadas, gancho de fijación) | UND | 1 | 1 | 72101507 | 200000 | 190000 | 52188.9 | [15 empty] | 1 |  |  | 147396 | 82603 | 56.04% | 229999 | 64793 | SE ACEPTA | SE ACEPTA | 126094 | 126094 | 0 | 0 | 0 | 0 | 0 | 0 | 0 | 0 | 0 | 0 | 0 | 0 | 0 | 0 | 0 | 126094 | 0 | 0 | 126094 | 0
14 | 54522 | SUMINISTRO E INSTALACION DE TEJA FIBROCEMENTO. Tipo Eternit No7.o equivalente. (Incluye desmonte tejas afectadas, gancho de fijación) | UND | 5 | 5 | 72101507 | 210000 | 199500 | 132635.8153 | [13 empty] | 4 |  | 1 |  |  | 180712 | 41965 | 23.22% | 222677 | 138747 | SE ACEPTA | SE ACEPTA | 171318 | 856590 | 0 | 0 | 0 | 0 | 0 | 0 | 0 | 0 | 0 | 0 | 0 | 0 | 0 | 685272 | 0 | 171318 | 0 | 0 | 856590 | 0
15 | 54522 | SERVICIO DE MANTENIMIENTO, INSTALACION O REMPLAZO DE TEJA STANDING SEAM CAL 24 (INCLUYE Materiales, CABALLETES, REVISIÓN, AJUSTE, LIMPIEZA MANUAL, ANTICORROSIVA Y PINTURA ESMALTE PARA CERCHAS Y CORREAS) | M2 | 1 | 1 | 72101507 | 150000 | 142500 | 42096.7559 | [15 empty] | 1 |  |  | 111532 | 60250 | 54.02% | 171782 | 51282 | SE ACEPTA | SE ACEPTA | 96048 | 96048 | 0 | 0 | 0 | 0 | 0 | 0 | 0 | 0 | 0 | 0 | 0 | 0 | 0 | 0 | 0 | 96048 | 0 | 0 | 96048 | 0
16 | 54522 | SERVICIO DE MANTENIMIENTO, INSTALACION O REMPLAZO DE TEJA STANDING SEAM CAL 26 (INCLUYE Materiales, CABALLETES, REVISIÓN, AJUSTE, LIMPIEZA MANUAL, ANTICORROSIVA Y PINTURA ESMALTE PARA CERCHAS Y CORREAS) | M2 | 1 | 1 | 72101507 | 150000 | 142500 | 62001.8423 | [15 empty] | 1 |  |  | 118167 | 48785 | 41.28% | 166952 | 69382 | SE ACEPTA | SE ACEPTA | 106001 | 106001 | 0 | 0 | 0 | 0 | 0 | 0 | 0 | 0 | 0 | 0 | 0 | 0 | 0 | 0 | 0 | 106001 | 0 | 0 | 106001 | 0
17 | 54522 | MANTENIMIENTO Y ADECUACION DE CUBIERTA (TEJA TERMOACUSTICA UPVC Y ESTRUCTURA DE SOPORTE) (INCLUYE Materiales, CABALLETES, REVISIÓN, AJUSTE, LIMPIEZA MANUAL, ANTICORROSIVA Y PINTURA ESMALTE PARA CERCHAS Y CORREAS) | M2 | 5 | 5 | 72101507 | 120000 | 114000 | 69530.6712 | [13 empty] | 4 |  | 1 |  |  | 101177 | 27570 | 27.25% | 128747 | 73607 | SE ACEPTA | SE ACEPTA | 94765 | 473825 | 0 | 0 | 0 | 0 | 0 | 0 | 0 | 0 | 0 | 0 | 0 | 0 | 0 | 379060 | 0 | 94765 | 0 | 0 | 473825 | 0
18 | 54522 | SERVICIO DE MANTENIMIENTO, INSTALACION O REMPLAZO DE TEJA TERMOACUSTICA TIPO UPVC 11.80 X 0.94 METROS (INCLUYE Materiales, CABALLETES, REVISIÓN, AJUSTE, LIMPIEZA MANUAL, ANTICORROSIVA Y PINTURA ESMALTE PARA CERCHAS Y CORREAS) | M2 | 1 | 1 | 72101507 | 120000 | 114000 | 95473.8288 | [15 empty] | 1 |  |  | 109825 | 12785 | 11.64% | 122610 | 97040 | SE ACEPTA | SE ACEPTA | 107737 | 107737 | 0 | 0 | 0 | 0 | 0 | 0 | 0 | 0 | 0 | 0 | 0 | 0 | 0 | 0 | 0 | 107737 | 0 | 0 | 107737 | 0
19 | 54522 | SERVICIO DE MANTENIMIENTO, INSTALACION O REMPLAZO DE TEJA EN ZINC O SIMILAR (INCLUYE Materiales, CABALLETES, REVISIÓN, AJUSTE, LIMPIEZA MANUAL, ANTICORROSIVA Y PINTURA ESMALTE PARA CERCHAS Y CORREAS) | M2 | 50 | 50 | 72101507 | 100000 | 95000 | 19624.6559 | 0 | 49 | 0 | [12 empty] | 1 |  |  | 71542 | 45031 | 62.94% | 116573 | 26511 | SE ACEPTA | SE ACEPTA | 59812 | 2990600 | 0 | 2930788 | 0 | 0 | 0 | 0 | 0 | 0 | 0 | 0 | 0 | 0 | 0 | 0 | 0 | 59812 | 0 | 0 | 2990600 | 0
20 | 54522 | SERVICIO DE MANTENIMIENTO, INSTALACION O REMPLAZO DE TEJA DE BARRO O SIMILAR. (INCLUYE Materiales, CABALLETES, REVISIÓN, AJUSTE, LIMPIEZA MANUAL, ANTICORROSIVA Y PINTURA ESMALTE PARA CERCHAS Y CORREAS) | M2 | 5 | 5 | 72101507 | 300000 | 285000 | 35155.8577 | [13 empty] | 4 |  | 1 |  |  | 206719 | 148767 | 71.97% | 355486 | 57952 | SE ACEPTA | SE ACEPTA | 167578 | 837890 | 0 | 0 | 0 | 0 | 0 | 0 | 0 | 0 | 0 | 0 | 0 | 0 | 0 | 670312 | 0 | 167578 | 0 | 0 | 837890 | 0
21 | 54522 | SERVICIO DE MANTENIMIENTO, INSTALACION O REMPLAZO DE TEJA IMITACIÓN TIPO ESPAÑOLA DE BARRO COLONIAL (INCLUYE Materiales, CABALLETES, REVISIÓN, AJUSTE, LIMPIEZA MANUAL, ANTICORROSIVA Y PINTURA ESMALTE PARA CERCHAS Y CORREAS) | M2 | 1 | 1 | 72101507 | 150000 | 156000 | 42273.8712 | [15 empty] | 1 |  |  | 116091 | 63998 | 55.13% | 180089 | 52093 | SE ACEPTA | SE ACEPTA | 96137 | 96137 | 0 | 0 | 0 | 0 | 0 | 0 | 0 | 0 | 0 | 0 | 0 | 0 | 0 | 0 | 0 | 96137 | 0 | 0 | 96137 | 0
22 | 54522 | SERVICIO DE MANTENIMIENTO, INSTALACION O REMPLAZO DE TEJA EN POLICARBONATO (INCLUYE Materiales, CABALLETES, REVISIÓN, AJUSTE, LIMPIEZA MANUAL, ANTICORROSIVA Y PINTURA ESMALTE PARA CERCHAS Y CORREAS) | M2 | 1 | 1 | 72101507 | 150000 | 142500 | 40813.8577 | [15 empty] | 1 |  |  | 111105 | 60989 | 54.89% | 172094 | 50116 | SE ACEPTA | SE ACEPTA | 95407 | 95407 | 0 | 0 | 0 | 0 | 0 | 0 | 0 | 0 | 0 | 0 | 0 | 0 | 0 | 0 | 0 | 95407 | 0 | 0 | 95407 | 0
23 | 54522 | SERVICIO DE MANTENIMIENTO, INSTALACION O REMPLAZO DE TEJA TRASLUCIDA a=0.88 m. o equivalente. Cristal u Opal según diseño. (Incluye instalación y el suministro de todos los accesorios requeridos para el correcto montaje.) | UND | 1 | 1 | 72101507 | 200000 | 190000 | 40214.8559 | [15 empty] | 1 |  |  | 143405 | 89505 | 62.41% | 232910 | 53900 | SE ACEPTA | SE ACEPTA | 120107 | 120107 | 0 | 0 | 0 | 0 | 0 | 0 | 0 | 0 | 0 | 0 | 0 | 0 | 0 | 0 | 0 | 120107 | 0 | 0 | 120107 | 0
24 | 54522 | SERVICIO DE MANTENIMIENTO, INSTALACION O REMPLAZO DE CABALLETE LISO Teja Termo acústica / o equivalente. Color. Según diseño (Incluye instalación y el suministro de todos los accesorios requeridos para el correcto montaje.) | ML | 67 | 67 | 72101507 | 150000 | 142500 | [8 empty] | 42 | [5 empty] | 6 |  | 1 |  | 18 | 146250 | 5303 | 3.626% | 151553 | 140947 | SE ACEPTA | SE ACEPTA | 150000 | 10050000 | 0 | 0 | 0 | 0 | 0 | 0 | 0 | 6300000 | 0 | 0 | 0 | 0 | 0 | 900000 | 0 | 150000 | 0 | 2700000 | 10050000 | 0
25 | 54129 | SERVICIO DE MANTENIMIENTO, INSTALACION REMPLAZO, IDENTIFICACION, CORRECCIÓN DE GOTERAS (AGUAS LLUVIAS) DEL TEJADO, PARTE SUPERIOR DEL ALOJAMIENTO (INCLUYE MATERIALES, DESMONTE MANUAL, ANDAMIOS CERTIFICADOS, MANO DE OBRA CON CERTIFICACIÓN DE ALTURAS) | M2 | 96 | 96 | 70171701 | 80000 | 87000 | 18833.7577 | 0 | 38 | 10 |  |  | 10 | [6 empty] | 0 | 5 |  | 1 |  | 32 | 61945 | 37499 | 60.54% | 99444 | 24446 | SE ACEPTA | SE ACEPTA | 49417 | 4744032 | 0 | 1877846 | 494170 | 0 | 0 | 494170 | 0 | 0 | 0 | 0 | 0 | 0 | 0 | 247085 | 0 | 49417 | 0 | 1581344 | 4744032 | 0
26 | 54522 | MANTENIMIENTO DE CUBIERTA (Incluye Revisión, cambio, ajuste e instalación de tejas, caballetes, flanches y canales, limpieza manual, pintura y cambio de teja de Policarbonato, arreglo de goteras, con desmonte, cargue y retiro de escombros). | M2 | 21 | 21 | 72101507 | 80000 | 87000 | 57290.9423 | [13 empty] | 5 |  | 1 |  | 15 | 74764 | 15531 | 20.77% | 90295 | 59233 | SE ACEPTA | SE ACEPTA | 68645 | 1441545 | 0 | 0 | 0 | 0 | 0 | 0 | 0 | 0 | 0 | 0 | 0 | 0 | 0 | 343225 | 0 | 68645 | 0 | 1029675 | 1441545 | 0
27 | 54522 | SERVICIO DE ESTUCO Y VINILO 3 MANOS Sobre Muro Exterior (Incluye estuco, 1 mano en pintura tipo 2 y dos manos en pintura tipo 1, filos y dilataciones). | M2 | 286 | 286 | 72101507 | 80000 | 90000 | 70613.0712 |  |  |  |  | 25 | 70 |  |  | 79 |  |  | 10 |  |  | 100 | 1 | 1 |  | 80204 | 9695 | 12.09% | 89899 | 70509 | SE ACEPTA | POSIBLE ATÍPICO | 75307 | 21537802 | 0 | 0 | 0 | 0 | 1882675 | 5271490 | 0 | 0 | 5949253 | 0 | 0 | 753070 | 0 | 0 | 7530700 | 75307 | 75307 | 0 | 21537802 | 0
28 | 54522 | SERVICIO DE MANTENIMIENTO, INSTALACION, IMPERMEBEALIZACION O REMPLAZO DE CUBIERTA TIPO ETERNIT, TERMO ACÚSTICA, MASTER 1000, PVC, ZINC, BARRO INCLUYE TERMINADO EN PINTURA, MATERIALES | M2 | 31 | 31 | 72101507 | 250000 | 273000 | 48843.3 | [11 empty] | 10 |  | 5 | 15 | 1 |  |  | 190614 | 123315 | 64.69% | 313929 | 67299 | SE ACEPTA | SE ACEPTA | 149422 | 4632082 | 0 | 0 | 0 | 0 | 0 | 0 | 0 | 0 | 0 | 0 | 0 | 1494220 | 0 | 747110 | 2241330 | 149422 | 0 | 0 | 4632082 | 0
29 | 54522 | Desmonte de elementos existentes 2.1 Desmonte y retiro de carpas protectoras Desinstalación manual de carpas y elementos livianos existentes 02 und. Cargue, retiro y disposición final autorizada. 2.2 Desmonte de muros y divisiones en vidrio Retiro controlado de perfilería, vidrios y accesorios existentes 15,36 m2. Protección de áreas contiguas para evitar daños. Incluye: Transporte interno. Retiro de escombros. Disposición final. | UND | 1 | 1 |  | 5000000 | 4750000 | [11 empty] | 1 | [7 empty] | 4875000 | 176777 | 3.626% | 5051777 | 4698223 | SE ACEPTA | SE ACEPTA | 5000000 | 5000000 | 0 | 0 | 0 | 0 | 0 | 0 | 0 | 0 | 0 | 0 | 5000000 | 0 | 0 | 0 | 0 | 0 | 0 | 0 | 5000000 | 0
30 | 54522 | Demoliciones: 3.1 Demolición de remate de piso 9,60 m existente Demolición localizada del piso donde actualmente se encuentra el muro en vidrio. Corte, demolición y retiro de material sobrante. Medida aproximada: Según longitud del cerramiento existente. Incluye: Cortadora. Herramienta eléctrica. Retiro de escombros. | ml | 5 | 5 |  | 500000 | 475000 | [11 empty] | 5 | [7 empty] | 487500 | 17678 | 3.626% | 505178 | 469822 | SE ACEPTA | SE ACEPTA | 500000 | 2500000 | 0 | 0 | 0 | 0 | 0 | 0 | 0 | 0 | 0 | 0 | 2500000 | 0 | 0 | 0 | 0 | 0 | 0 | 0 | 2500000 | 0
31 | 54522 | monte e instalacion MURO EN BLOQUE CON GRAFIL, 5.1 Muro en bloque estructural Construcción de muro en bloque de concreto estructural de aproximadamente 12 cm de espesor, asentado con mortero de pega y acabado exterior en grafil. Medidas aproximadas analizadas: Tomando como referencia las ventanas descritas: Fachada Carrera 11: Ventana: 2.80 m ancho x 1.60 m alto Fachada ingreso CCOES: Ventana: 1.80 m ancho x 1.60 m, altura de muro: 2.40 m y 2.70 m de altura total. El muro tener los vanos correspondientes para instalación de ventanas. Características técnicas: Bloque estructural de concreto. Espesor aproximado: 12 cm. Mortero de pega relación 1:4. Pañete impermeabilizado interior. Acabado exterior en fachaleta similar a la existente con sus respectivos anclajes de seguridad. Incluye: Suministro de materiales. Mano de obra especializada. Nivelación, plomo y alineación. Cortes y ajustes. Limpieza final. | m2 | 5 | 5 |  | 290000 | 275500 | [11 empty] | 5 | [7 empty] | 282750 | 10253 | 3.626% | 293003 | 272497 | SE ACEPTA | SE ACEPTA | 290000 | 1450000 | 0 | 0 | 0 | 0 | 0 | 0 | 0 | 0 | 0 | 0 | 1450000 | 0 | 0 | 0 | 0 | 0 | 0 | 0 | 1450000 | 0
32 | 54522 | ELEMENTOS DE CONFINAMIENTO 6.1 Columnas de confinamiento Construcción de columnas en concreto reforzado para confinamiento del muro. Medidas: 0.25 m x 0.25 m Concreto de 24 MPa 15 ml Ubicación: Extremos del muro. Laterales de ventanas. Intersecciones estructurales. Refuerzo mínimo sugerido: 4 barras #3 o #4. Estribos cada 0.10 m – 0.15 m. 9,60 mts. 6.2 Vigas de confinamiento Construcción de vigas de amarre superior para rigidización del sistema. Medidas: 0.15 m x 0.25 m Concreto de 24 MPa Incluye: Formaleta. Acero de refuerzo. Vaciado. Vibrado y curado. 9,60 ml | m2 | 2 | 2 |  | 1000000 | 950000 | [11 empty] | 2 | [7 empty] | 975000 | 35355 | 3.626% | 1010355 | 939645 | SE ACEPTA | SE ACEPTA | 1000000 | 2000000 | 0 | 0 | 0 | 0 | 0 | 0 | 0 | 0 | 0 | 0 | 2000000 | 0 | 0 | 0 | 0 | 0 | 0 | 0 | 2000000 | 0
33 | 54522 | ENCHAPE Y ACABADOS EXTERIORES 7.1 Instalación de fachaleta Suministro e instalación de enchape tipo fachaleta similar al existente. Incluye: Muros. Columnas. Vigas de confinamiento. Actividades: Preparación de superficie. Pegante. Emboquillado. Limpieza final | m2 | 10 | 10 |  | 280000 | 266000 | [11 empty] | 10 | [7 empty] | 273000 | 9899 | 3.626% | 282899 | 263101 | SE ACEPTA | SE ACEPTA | 280000 | 2800000 | 0 | 0 | 0 | 0 | 0 | 0 | 0 | 0 | 0 | 0 | 2800000 | 0 | 0 | 0 | 0 | 0 | 0 | 0 | 2800000 | 0
34 | 54522 | ACABADOS INTERIORES 9.1 Pañete m2 35,24 impermeabilizado Aplicación de pañete impermeabilizado sobre muros interiores. Espesor: Aproximadamente 1.5 cm. 8.2 Pintura m2 35,24 interior Aplicación de pintura blanca tipo 1 para interiores m2 105.72. Incluye: Resane. Lijado. Sellador. Dos manos de pintura. | m2 | 9 | 9 |  | 350000 | 332500 | [11 empty] | 9 | [7 empty] | 341250 | 12374 | 3.626% | 353624 | 328876 | SE ACEPTA | SE ACEPTA | 350000 | 3150000 | 0 | 0 | 0 | 0 | 0 | 0 | 0 | 0 | 0 | 0 | 3150000 | 0 | 0 | 0 | 0 | 0 | 0 | 0 | 3150000 | 0
35 | 54522 | CUBIERTA Y ESTRUCTURA METÁLICA 9.1 Lavado de cubierta y canaletas Limpieza de cubierta. Retiro de sedimentos y residuos. Verificación de filtraciones. Incluye: Aplicación de silicona o sellante en zonas críticas. 9.2 Pintura estructura metálica Limpieza mecánica de estructura.Remoción de óxido. Aplicación de anticorrosivo. Pintura color negro. | UND | 1 | 1 |  | 2000000 | 1900000 | [11 empty] | 1 | [7 empty] | 1950000 | 70711 | 3.626% | 2020711 | 1879289 | SE ACEPTA | SE ACEPTA | 2000000 | 2000000 | 0 | 0 | 0 | 0 | 0 | 0 | 0 | 0 | 0 | 0 | 2000000 | 0 | 0 | 0 | 0 | 0 | 0 | 0 | 2000000 | 0
AREA INTERIOR - TECHO | [36 empty] | 0 | 0 | 0 | 0 | 0 | 0 | 0 | 0 | 0 | 0 | 0 | 0 | 0 | 0 | 0 | 0 | 0 | 0 | 0 | 0
36 | 54129 | SERVICIO DE MANTENIMIENTO, INSTALACION, O REMPLAZO PARA LÁMINAS EN PVC, COMPUESTAS DE POLIMERIZACIÓN DEL MONÓMERO DE CLORURO DE VINILO A POLICLORURO DE VINILO, CON MEDIDAS DE LARGO: 5.8M – GROSOR 7MM-ANCHO 30CM, COLOR BLANCO BRILLANTE. (Incluye Materiales) | M2 | 11 | 11 | 72101507 | 120000 | 110400 | [7 empty] | 10 | [8 empty] | 1 |  |  | 115200 | 6788 | 5.892% | 121988 | 108412 | SE ACEPTA | SE ACEPTA | 120000 | 1320000 | 0 | 0 | 0 | 0 | 0 | 0 | 1200000 | 0 | 0 | 0 | 0 | 0 | 0 | 0 | 0 | 120000 | 0 | 0 | 1320000 | 0
37 | 54522 | MANTENIMIENTO DE CIELO RAZO EN PVC, CON ESTRUCTURA PARA LÁMINAS EN PVC, COMPUESTAS DE POLIMERIZACIÓN DEL MONÓMERO DE CLORURO DE VINILO A POLICLORURO DE VINILO, CON MEDIDAS DE LARGO: 5.8M – GROSOR 7MM-ANCHO 30CM, COLOR SEGUN DISEÑO. (INCLUYE DESMONTE, ACCESORIOS INSTALACION MANUAL, ANDAMIOS CERTIFICADOS, MANO DE OBRA CON CERTIFICACIÓN DE ALTURAS) | M2 | 220 | 220 | 72102900 | 150000 | 138000 |  | 211 |  | 6 | [12 empty] | 1 | 2 |  | 144000 | 8485 | 5.892% | 152485 | 135515 | SE ACEPTA | SE ACEPTA | 150000 | 33000000 | 31650000 | 0 | 900000 | 0 | 0 | 0 | 0 | 0 | 0 | 0 | 0 | 0 | 0 | 0 | 0 | 150000 | 300000 | 0 | 33000000 | 0
38 | 54522 | SERVICIO DE MANTENIMIENTO, INSTALACION O REMPLAZO DE CIELO RASO SUSPENDIDO PVC JUNTA PERDIDA (Perfilería metálica, Cal .24-26, estructura cada 50 cm). | M2 | 17 | 17 | 72102900 | 70000 | 64400 | 56679.6288 | [14 empty] | 15 | 1 | 1 |  | 63693 | 6688 | 10.5% | 70381 | 57005 | SE ACEPTA | SE ACEPTA | 63340 | 1076780 | 0 | 0 | 0 | 0 | 0 | 0 | 0 | 0 | 0 | 0 | 0 | 0 | 0 | 0 | 950100 | 63340 | 63340 | 0 | 1076780 | 0
39 | 54129 | SERVICIO DE MANTENIMIENTO, INSTALACION, O REMPLAZO DE CIELORASOS EN DRYWALL, (INCLUYE MATERIALES REPARACION DE DILATACIONES, ENSAMBLE DE LUMINARIAS Y SUMINISTRO E INSTALACION DE PINTURAS EPOXICAS COLOR BLANCO.) | M2 | 12 | 12 | 72101507 | 150000 | 138000 | 158628.1847 | [9 empty] | 10 | [5 empty] | 1 | 1 |  | 148876 | 10360 | 6.959% | 159236 | 138516 | SE ACEPTA | POSIBLE ATÍPICO | 154314 | 1851768 | 0 | 0 | 0 | 0 | 0 | 0 | 0 | 0 | 0 | 1543140 | 0 | 0 | 0 | 0 | 0 | 154314 | 154314 | 0 | 1851768 | 0
40 | 54129 | MANTENIMIENTO Y ADECUACION DE ESTRUCTURA METALICA TECHO 100X40X1.5MM (INCLUYE: SOLDADURA, ANTICORROSIVO, ESMALTE, Y REMPLAZODE PARTES DETERIORADAS) | ML | 1 | 1 | 72101507 | 120000 | 110400 | [16 empty] | 1 |  |  | 115200 | 6788 | 5.892% | 121988 | 108412 | SE ACEPTA | SE ACEPTA | 120000 | 120000 | 0 | 0 | 0 | 0 | 0 | 0 | 0 | 0 | 0 | 0 | 0 | 0 | 0 | 0 | 0 | 120000 | 0 | 0 | 120000 | 0
41 | 54129 | SERVICIO DE REMPLAZO E INSTALACION DE TEJA EN LAMINA GALVANIZADA, TRAPEZOIDAL C/26, DE 5.25 X 1 MTRS, FIJAFICON TORNILLO AUTOPERFORANTE, ELECTRO PINTADA POR AMBAS CARAS DE ACUERDO AL COLOR INSTITUCIONAL, INCLUYE ACCESORIOS Y TRABAJO EN ALTURAS. | UND | 1 | 1 | 72101507 | 300000 | 276000 | 197589.6577 | [15 empty] | 1 |  |  | 257863 | 53560 | 20.77% | 311423 | 204303 | SE ACEPTA | SE ACEPTA | 248795 | 248795 | 0 | 0 | 0 | 0 | 0 | 0 | 0 | 0 | 0 | 0 | 0 | 0 | 0 | 0 | 0 | 248795 | 0 | 0 | 248795 | 0
AREAS INTERIORES | [36 empty] | 0 | 0 | 0 | 0 | 0 | 0 | 0 | 0 | 0 | 0 | 0 | 0 | 0 | 0 | 0 | 0 | 0 | 0 | 0 | 0
42 | 54129 | MANTENIMIENTO DE GUARDAESCOBA EN CERAMICA (INCLUYE: DEMOLICIÓN, REPARACIÓN O CAMBIO, BOQUILLA Y PEGANTE EN AREAS AFECTADAS) | ML | 18 | 18 | 72101507 | 50000 | 45000 | 25051.4135 | [11 empty] | 17 |  |  |  | 1 |  |  | 40017 | 13200 | 32.99% | 53217 | 26817 | SE ACEPTA | SE ACEPTA | 37526 | 675468 | 0 | 0 | 0 | 0 | 0 | 0 | 0 | 0 | 0 | 0 | 0 | 637942 | 0 | 0 | 0 | 37526 | 0 | 0 | 675468 | 0
43 | 54129 | SERVICIO DE REMPLAZO E INSTALACION DE ENCHAPE PARA PISO PORCELANATO 45X45CM (TRAFICO PESADO) SIMILAR AL EXISTENTE. COLOR SEGÚN DISEÑO (INCLUYE: ALISTADO DE PISO MORTERO, BOQUILLA Y PEGANTE) | M2 | 101 | 101 | 72101507 | 200000 | 180000 | 206208.2712 | [5 empty] | 80 | [8 empty] | 20 | 1 |  |  | 195403 | 13696 | 7.009% | 209099 | 181707 | SE ACEPTA | POSIBLE ATÍPICO | 203104 | 20513504 | 0 | 0 | 0 | 0 | 0 | 16248320 | 0 | 0 | 0 | 0 | 0 | 0 | 0 | 0 | 4062080 | 203104 | 0 | 0 | 20513504 | 0
44 | 54129 | SERVICIO DE INSTALACION, O REMPLAZO DE GUARDA ESCOBA MADERA TIPO LAMINADO. INCLUYE MATERIALES | ML | 3 | 3 | 72102900 | 25000 | 22500 | 18826.3847 | [8 empty] | 2 | [6 empty] | 1 |  |  | 22109 | 3105 | 14.04% | 25214 | 19004 | SE ACEPTA | SE ACEPTA | 21913 | 65739 | 0 | 0 | 0 | 0 | 0 | 0 | 0 | 0 | 43826 | 0 | 0 | 0 | 0 | 0 | 0 | 21913 | 0 | 0 | 65739 | 0
45 | 54129 | DEMOLICIÓN ENCHAPE DE PISOS CERAMICA 45X45CM INCLUYE RETIRO DE ESCOMBROS Y DISPOSICIÓN FINAL A CARGO DEL CONTRATISTA. (retiro de escombros) | M2 | 127 | 127 | 72101507 | 80000 | 72000 | [6 empty] | 44 | [8 empty] | 83 |  |  |  | 76000 | 5657 | 7.443% | 81657 | 70343 | SE ACEPTA | SE ACEPTA | 80000 | 10160000 | 0 | 0 | 0 | 0 | 0 | 3520000 | 0 | 0 | 0 | 0 | 0 | 0 | 0 | 0 | 6640000 | 0 | 0 | 0 | 10160000 | 0
46 | 54129 | SERVICIO DE INSTALACION O REMPLAZO ENCHAPE PISO BAÑOS CERAMICA INCLUYE PEGACOR Y EMBOQUILLADO, REMATES Y FILOS ESQUINEROS. INCLUYE MATERIALES | M2 | 8 | 8 | 72102900 | 180000 | 162000 | [14 empty] | 6 |  | 1 | 1 |  | 171000 | 12728 | 7.443% | 183728 | 158272 | SE ACEPTA | SE ACEPTA | 180000 | 1440000 | 0 | 0 | 0 | 0 | 0 | 0 | 0 | 0 | 0 | 0 | 0 | 0 | 0 | 1080000 | 0 | 180000 | 180000 | 0 | 1440000 | 0
47 | 54129 | SERVICIO DE REMPLAZO E INSTALACIONE DE ENCHAPE PARED BAÑOS CERAMICA INCLUYE PEGACOR Y EMBOQUILLADO, REMATES Y FILOS ESQUINEROS. INCLUYE MATERIALES | M2 | 30 | 30 | 72102900 | 180000 | 162000 | [5 empty] | 27 | [10 empty] | 2 | 1 |  | 171000 | 12728 | 7.443% | 183728 | 158272 | SE ACEPTA | SE ACEPTA | 180000 | 5400000 | 0 | 0 | 0 | 0 | 4860000 | 0 | 0 | 0 | 0 | 0 | 0 | 0 | 0 | 0 | 0 | 360000 | 180000 | 0 | 5400000 | 0
48 | 54129 | SERVICIO DE NIVELACION DE PISOS PARA ENCHAPE INCLUYE MATERIALES | M2 | 90 | 90 | 72102900 | 80000 | 72000 | 36181.6847 |  |  |  |  | 85 | [9 empty] | 4 | 1 |  |  | 62727 | 23335 | 37.2% | 86062 | 39392 | SE ACEPTA | SE ACEPTA | 58091 | 5228190 | 0 | 0 | 0 | 0 | 4937735 | 0 | 0 | 0 | 0 | 0 | 0 | 0 | 0 | 0 | 232364 | 58091 | 0 | 0 | 5228190 | 0
49 | 54129 | SERVICIO DE INSTALACION O REMPLAZO DE ENCHAPE PORCELANATO 0.60*0.60 SEGÚN DISEÑO INCLUYE PEGACOR Y EMBOQUILLADO, REMATES Y FILOS ESQUINEROS.INCLUYE MATERIALES | M2 | 1 | 1 | 72102900 | 200000 | 180000 | [16 empty] | 1 |  |  | 190000 | 14142 | 7.443% | 204142 | 175858 | SE ACEPTA | SE ACEPTA | 200000 | 200000 | 0 | 0 | 0 | 0 | 0 | 0 | 0 | 0 | 0 | 0 | 0 | 0 | 0 | 0 | 0 | 200000 | 0 | 0 | 200000 | 0
50 | 54129 | APLICACIÓN DE PAÑETE LISO MUROS EXTERIOR 1:3 (INCLUYE FILOS Y DILATACIONES, MATERIALES) incluye materiales | M2 | 11 | 11 | 72102900 | 120000 | 108000 | 88953.6 | [6 empty] | 10 | [8 empty] | 1 |  |  | 105651 | 15656 | 14.82% | 121307 | 89995 | SE ACEPTA | SE ACEPTA | 104477 | 1149247 | 0 | 0 | 0 | 0 | 0 | 0 | 1044770 | 0 | 0 | 0 | 0 | 0 | 0 | 0 | 0 | 104477 | 0 | 0 | 1149247 | 0
51 | 54129 | SERVICIO DE INSTALACION, O REMPLAZO ENCHAPE DE PISOS CERAMICA 20X20 CM incluye materiales | M2 | 2 | 2 | 72102900 | 100000 | 90000 | 74503.5577 | [15 empty] | 2 |  |  | 88168 | 12847 | 14.57% | 101015 | 75321 | SE ACEPTA | SE ACEPTA | 87252 | 174504 | 0 | 0 | 0 | 0 | 0 | 0 | 0 | 0 | 0 | 0 | 0 | 0 | 0 | 0 | 0 | 174504 | 0 | 0 | 174504 | 0
52 | 54129 | SUMINISTRO E INSTALACION, O DE ENCHAPE PARA PISO CERAMICA 45X45CM SIMILAR AL EXISTENTE. COLOR SEGÚN DISEÑO (INCLUYE: ALISTADO DE PISO MORTERO, BOQUILLA Y PEGANTE) | M2 | 21 | 21 | 72102900 | 180000 | 162000 | [15 empty] | 20 | 1 |  |  | 171000 | 12728 | 7.443% | 183728 | 158272 | SE ACEPTA | SE ACEPTA | 180000 | 3780000 | 0 | 0 | 0 | 0 | 0 | 0 | 0 | 0 | 0 | 0 | 0 | 0 | 0 | 0 | 3600000 | 180000 | 0 | 0 | 3780000 | 0
53 | 54129 | SUMINISTRO E INSTALACION, DE ENCHAPE PARA PISO CERAMICA 30X30CM SIMILAR AL EXISTENTE. COLOR SEGÚN DISEÑO (INCLUYE: ALISTADO DE PISO MORTERO, BOQUILLA Y PEGANTE) | M2 | 1 | 1 | 72102900 | 150000 | 135000 | [16 empty] | 1 |  |  | 142500 | 10607 | 7.444% | 153107 | 131893 | SE ACEPTA | SE ACEPTA | 150000 | 150000 | 0 | 0 | 0 | 0 | 0 | 0 | 0 | 0 | 0 | 0 | 0 | 0 | 0 | 0 | 0 | 150000 | 0 | 0 | 150000 | 0
54 | 54129 | SUMINISTRO E INSTALACION, DE ENCHAPE PARA PISO PORCELANATO 45X45CM (TRAFICO PESADO) SIMILAR AL EXISTENTE. COLOR SEGÚN DISEÑO (INCLUYE: ALISTADO DE PISO MORTERO, BOQUILLA Y PEGANTE | M2 | 1 | 1 | 72102900 | 180000 | 220000 | [16 empty] | 1 |  |  | 200000 | 28284 | 14.14% | 228284 | 171716 | SE ACEPTA | SE ACEPTA | 180000 | 180000 | 0 | 0 | 0 | 0 | 0 | 0 | 0 | 0 | 0 | 0 | 0 | 0 | 0 | 0 | 0 | 180000 | 0 | 0 | 180000 | 0
55 | 54129 | SERVICIO DE INSTALACION, O REMPLAZO DE ENCHAPE PARA BAÑO CERAMICA 43,2 * 43,2 SIMILAR AL EXISTENTE. COLOR SEGÚN DISEÑO (INCLUYE: ALISTADO DE PISO MORTERO, BOQUILLA Y PEGANTE) INCLUYE MATERIALES | M2 | 1 | 1 | 72102900 | 180000 | 180000 | [16 empty] | 1 |  |  | 180000 | 0 | 0% | 180000 | 180000 | SE ACEPTA | SE ACEPTA | 180000 | 180000 | 0 | 0 | 0 | 0 | 0 | 0 | 0 | 0 | 0 | 0 | 0 | 0 | 0 | 0 | 0 | 180000 | 0 | 0 | 180000 | 0
56 | 54129 | SUMINISTRO E INSTALACION, DE PISO PARED CERÁMICA 20,5 X 20,5, SIMILAR AL EXISTENTE. COLOR SEGÚN DISEÑO (INCLUYE: ALISTADO DE PISO MORTERO, BOQUILLA Y PEGANTE) | M2 | 1 | 1 | 72102900 | 150000 | 135000 | [16 empty] | 1 |  |  | 142500 | 10607 | 7.444% | 153107 | 131893 | SE ACEPTA | SE ACEPTA | 150000 | 150000 | 0 | 0 | 0 | 0 | 0 | 0 | 0 | 0 | 0 | 0 | 0 | 0 | 0 | 0 | 0 | 150000 | 0 | 0 | 150000 | 0
57 | 54129 | SERVICIO DE INSTALACION, O REMPLAZO DE PISO MARMOLIZADOS RECUADRO 45,8X45,8 CM ESPESOR DE 1,89CM Y 2.32 CM EQUIVALENTE. COLOR SEGÚN DISEÑO (INCLUYE: ALISTADO DE PISO MORTERO, BOQUILLA Y PEGANTE, DESTRONQUE, PULIDA Y BRILLADA) Incluye Materiales | M2 | 1 | 1 | 72102900 | 500000 | 450000 | [16 empty] | 1 |  |  | 475000 | 35355 | 7.443% | 510355 | 439645 | SE ACEPTA | SE ACEPTA | 500000 | 500000 | 0 | 0 | 0 | 0 | 0 | 0 | 0 | 0 | 0 | 0 | 0 | 0 | 0 | 0 | 0 | 500000 | 0 | 0 | 500000 | 0
58 | 54129 | SERVICIO DE INSTALACION, O REMPLAZO de GUARDAESCOBA GRANITO PULIDO (INCLUYE: DEMOLICIÓN, REPARACIÓN O RECONTRUCCIÓN, DESTRONQUE, PULIDA Y BRILLADA Y SELLADA) INCLUYE MATERIALES | M2 | 1 | 1 | 72102900 | 150000 | 135000 | [16 empty] | 1 |  |  | 142500 | 10607 | 7.444% | 153107 | 131893 | SE ACEPTA | SE ACEPTA | 150000 | 150000 | 0 | 0 | 0 | 0 | 0 | 0 | 0 | 0 | 0 | 0 | 0 | 0 | 0 | 0 | 0 | 150000 | 0 | 0 | 150000 | 0
59 | 54129 | SERVICIO DE REMPLAZO DE ENCHAPES DE PISO. INCLUYE RETIRO DE ESCOMBROS Y DISPOSICIÓN FINAL A CARGO DEL CONTRATISTA. INCLUYE MATERIALES | M2 | 1 | 1 | 72102900 | 50000 | 45000 | [16 empty] | 1 |  |  | 47500 | 3536 | 7.444% | 51036 | 43964 | SE ACEPTA | SE ACEPTA | 50000 | 50000 | 0 | 0 | 0 | 0 | 0 | 0 | 0 | 0 | 0 | 0 | 0 | 0 | 0 | 0 | 0 | 50000 | 0 | 0 | 50000 | 0
60 | 54129 | SUMINISTRO E INSTALACION DE PISO CERAMICA 60X60 BLANCO INCLUYE PEGACOR Y EMBOQUILLADO, REMATES Y FILOS ESQUINEROS. | M2 | 1 | 1 | 72102900 | 180000 | 162000 | 206090.1865 | [15 empty] | 1 |  |  | 182697 | 22168 | 12.13% | 204865 | 160529 | SE ACEPTA | SE ACEPTA | 193045 | 193045 | 0 | 0 | 0 | 0 | 0 | 0 | 0 | 0 | 0 | 0 | 0 | 0 | 0 | 0 | 0 | 193045 | 0 | 0 | 193045 | 0
61 | 54129 | MANTENIMIENTO DE CIELO RAZO EN DRYWALL INCLUYE MATERIALES – REPARACIÓN MALLA Y CINTA MALLA – DILATACIONES (ALTURA DE TRABAJO MÁXIMA 3,5MTS) INCLUYE MATEIALES | M2 | 41 | 41 | 72102900 | 80000 | 72000 | 95040.8712 |  |  |  |  | 35 | [8 empty] | 5 |  | 1 |  |  | 82347 | 11698 | 14.21% | 94045 | 70649 | SE ACEPTA | SE ACEPTA | 87520 | 3588320 | 0 | 0 | 0 | 0 | 3063200 | 0 | 0 | 0 | 0 | 0 | 0 | 0 | 0 | 437600 | 0 | 87520 | 0 | 0 | 3588320 | 0
62 | 54129 | SUMINISTRO E INSTALACION DE MURO DIVISORIO EN DRYWALL INTERIOR SENCILLO (15+48+15) /400 (48) (CON UNA PLACA TIPO NORMAL EN CADA CARA, DE 15 MM DE ESPESOR CADA PLACA), CON FRESCASA ECO 9,30 M2 SIN PAPEL 2 1/2 PG 7,62X0,61 M2 ROLLO, FORMADO POR UNA ESTRUCTURA SIMPLE, CON DISPOSICIÓN NORMAL "N" DE LOS MONTANTES; 78 MM DE ESPESOR TOTAL. INCLUYE MATERIALRD | M2 | 26 | 26 | 72102900 | 250000 | 225000 | [5 empty] | 20 |  | 5 | [8 empty] | 1 |  |  | 237500 | 17678 | 7.443% | 255178 | 219822 | SE ACEPTA | SE ACEPTA | 250000 | 6500000 | 0 | 0 | 0 | 0 | 5000000 | 0 | 1250000 | 0 | 0 | 0 | 0 | 0 | 0 | 0 | 0 | 250000 | 0 | 0 | 6500000 | 0
63 | 54129 | SERVICIO DE REMPLAZO E INSTALACION DE VENTANAS DE FACHADA EN CUERPO FIJO + BASCULANTE INFERIOR CON MARCO EN ALUMINIO ANODIZADO COLOR NATURAL, VIDRIO CRISTAL DE 5MM Y ALFAJIAS (2,40*1,50) (INCLUYE APERTURA DE VANOS EN MAMPOSTERIA.) INBLUYE MATERIALES | UND | 1 | 1 | 72102900 | 3000000 | 2700000 | 575567.4288 | [15 empty] | 1 |  |  | 2091856 | 1321684 | 63.18% | 3413540 | 770172 | SE ACEPTA | SE ACEPTA | 1787784 | 1787784 | 0 | 0 | 0 | 0 | 0 | 0 | 0 | 0 | 0 | 0 | 0 | 0 | 0 | 0 | 0 | 1787784 | 0 | 0 | 1787784 | 0
64 | 54129 | SERVICIO DE REMPLAZO E INSTALACIÓN DE MURO PARA OFICINA EN VIDRIO TEMPLADO DE 5MM CON PELÍCULA INTERNA INCLUYE TRAMO DE PUERTA CORREDIZA, PERFILARÍA METÁLICA Y ACABADO TIPO SAMBLASTING CON IMAGEN INSTITUCIONAL MEDIDAS APROX. 4.48 LARGO X 2.50 ALTO INCLUYE MATERIALES | M2 | 1 | 1 | 72102900 | 5000000 | 4500000 | [16 empty] | 1 |  |  | 4750000 | 353553 | 7.443% | 5103553 | 4396447 | SE ACEPTA | SE ACEPTA | 5000000 | 5000000 | 0 | 0 | 0 | 0 | 0 | 0 | 0 | 0 | 0 | 0 | 0 | 0 | 0 | 0 | 0 | 5000000 | 0 | 0 | 5000000 | 0
65 | 54129 | SERVICIO DE REMPLAZO E INSTALACION DE DIVISION PARA BATERIA DE BAÑOS ESTANDAR FLOTADA TIPO SOCODA O SIMILAR (1,5*1,0) INCLUYE ACCESORIOS | UND | 1 | 1 | 72102900 | 500000 | 450000 | 793012.9847 | [15 empty] | 1 |  |  | 581004 | 185299 | 31.89% | 766303 | 395705 | SE ACEPTA | SE ACEPTA | 646506 | 646506 | 0 | 0 | 0 | 0 | 0 | 0 | 0 | 0 | 0 | 0 | 0 | 0 | 0 | 0 | 0 | 646506 | 0 | 0 | 646506 | 0
66 | 54129 | SERVICIO DE REMPLAZO E INSTALACION DE ESPEJO FLOTADO BISELADO ANCLADO A MURO MEDIDA APROXIMADA (1,0X1,5) INCLUYE ACCESORIOS | UND | 11 | 11 | 72102900 | 300000 | 270000 | 196182.5423 |  |  |  |  | 10 | [10 empty] | 1 |  |  | 255394 | 53428 | 20.92% | 308822 | 201966 | SE ACEPTA | SE ACEPTA | 248091 | 2729001 | 0 | 0 | 0 | 0 | 2480910 | 0 | 0 | 0 | 0 | 0 | 0 | 0 | 0 | 0 | 0 | 248091 | 0 | 0 | 2729001 | 0
67 | 54129 | SERVICIO DE REMPLAZO E INSTALACION DE RED SANITARIA PARA 4 SANITARIOS (DIRIGIDA A CAJA DE INSPECCIÓN MÁS CERCANA) | ML | 7 | 7 | 72102900 | 150000 | 135000 | 46950.3288 | [13 empty] | 5 |  | 1 | 1 |  | 110650 | 55673 | 50.31% | 166323 | 54977 | SE ACEPTA | SE ACEPTA | 98475 | 689325 | 0 | 0 | 0 | 0 | 0 | 0 | 0 | 0 | 0 | 0 | 0 | 0 | 0 | 492375 | 0 | 98475 | 98475 | 0 | 689325 | 0
68 | 54129 | SERVICIO DE REMPLAZO E INSTALACION DE RED DE SUMINISTRO PARA BATERIA DE BAÑOS INCLUYE VALVULA DE CORTE | ML | 6 | 6 | 72102900 | 150000 | 135000 | 46950.3288 | [13 empty] | 5 |  | 1 |  |  | 110650 | 55673 | 50.31% | 166323 | 54977 | SE ACEPTA | SE ACEPTA | 98475 | 590850 | 0 | 0 | 0 | 0 | 0 | 0 | 0 | 0 | 0 | 0 | 0 | 0 | 0 | 492375 | 0 | 98475 | 0 | 0 | 590850 | 0
69 | 54129 | SERVICIO DE RETIRO DE ESCOMBROS Y DISPOSICIÓN FINAL A CARGO DEL CONTRATISTA. | M2 | 11 | 11 | 72102900 | 20000 | 18000 | 78381.7559 | [6 empty] | 10 | [8 empty] | 1 |  |  | 38794 | 34299 | 88.41% | 73093 | 4495 | SE ACEPTA | SE ACEPTA | 49191 | 541101 | 0 | 0 | 0 | 0 | 0 | 0 | 491910 | 0 | 0 | 0 | 0 | 0 | 0 | 0 | 0 | 49191 | 0 | 0 | 541101 | 0
70 | 54129 | REUBICACIÓN DE PUNTOS HIDRÁULICOS SANITARIOS, (REGATA EN MURO Y PISO) DISTANCIA DE REUBICACIÓN APROXIMADA 1 M. INCLUYE ACCESORIOS TUBERÍA SERVICIOS DE INSTALACION– SANITARIA Y MORTEROS DE RESANE. | UND | 3 | 3 | 72102900 | 100000 | 90000 | 50092.9847 | [6 empty] | 2 | [8 empty] | 1 |  |  | 80031 | 26405 | 32.99% | 106436 | 53626 | SE ACEPTA | SE ACEPTA | 75046 | 225138 | 0 | 0 | 0 | 0 | 0 | 0 | 150092 | 0 | 0 | 0 | 0 | 0 | 0 | 0 | 0 | 75046 | 0 | 0 | 225138 | 0
71 | 54129 | SERVICIOS DE REMPLAZO E INSTALACIÓN DE PISO CERÁMICA 30X30 COLOR BLANCO BRILLANTE REFERENCIA EN COLOR Y TEXTURA O SIMILAR. INCLUYE PEGACOR Y EMBOQUILLADO, REMATES Y FILOS ESQUINEROS. INCLUYE MATERIALES | M2 | 1 | 1 | 72102900 | 180000 | 162000 | 76246.4712 | [15 empty] | 1 |  |  | 139415 | 55441 | 39.77% | 194856 | 83974 | SE ACEPTA | SE ACEPTA | 128123 | 128123 | 0 | 0 | 0 | 0 | 0 | 0 | 0 | 0 | 0 | 0 | 0 | 0 | 0 | 0 | 0 | 128123 | 0 | 0 | 128123 | 0
72 | 54129 | SERVICIOS DE REMPLAZO E INSTALACIÓN DE DUCHA ELÉCTRICA 110 VOLTIOS BLANCA O SIMILAR INCLUYE ACOMETIDA ELECTICA DESDE TABLERO CON ACOMETIDA INDEPENDIENTE (DISTANCIA APROXIMADA 20MTS) | UND | 4 | 4 | 72102900 | 500000 | 450000 | [16 empty] | 1 |  | 3 | 475000 | 35355 | 7.443% | 510355 | 439645 | SE ACEPTA | SE ACEPTA | 500000 | 2000000 | 0 | 0 | 0 | 0 | 0 | 0 | 0 | 0 | 0 | 0 | 0 | 0 | 0 | 0 | 0 | 500000 | 0 | 1500000 | 2000000 | 0
AREAS EXTERIORES | [36 empty] | 0 | 0 | 0 | 0 | 0 | 0 | 0 | 0 | 0 | 0 | 0 | 0 | 0 | 0 | 0 | 0 | 0 | 0 | 0 | 0
73 | 54129 | ACONDICIONAMIENTO PISO EN ADOQUIN (INCLUYE: LEVANTAR EXISTENTE, ALISTADO CON ARENA E=5 CMS, DILATACIONES DE 0.10*0.13 CON VARILLA DE 3/8" Y GRAFIL EN S DE 6 MM CONCRETO DE 3.000 PSI, REINTALACIÓN Y SELLO EN ARENA. INCLUYE MATERILAES | M2 | 9 | 9 | 72102900 | 200000 | 180000 | 73706.5153 | [15 empty] | 1 |  | 8 | 151236 | 67883 | 44.89% | 219119 | 83353 | SE ACEPTA | SE ACEPTA | 136853 | 1231677 | 0 | 0 | 0 | 0 | 0 | 0 | 0 | 0 | 0 | 0 | 0 | 0 | 0 | 0 | 0 | 136853 | 0 | 1094824 | 1231677 | 0
74 | 54129 | SERVICIO DE INSTALACIÓN Y REMPLAZO DE BALDOSA 25X25 (INCLUYE MATERIALES) | M2 | 21 | 21 | 72102900 | 150000 | 135000 | [15 empty] | 20 | 1 |  |  | 142500 | 10607 | 7.444% | 153107 | 131893 | SE ACEPTA | SE ACEPTA | 150000 | 3150000 | 0 | 0 | 0 | 0 | 0 | 0 | 0 | 0 | 0 | 0 | 0 | 0 | 0 | 0 | 3000000 | 150000 | 0 | 0 | 3150000 | 0
BAÑOS | [36 empty] | 0 | 0 | 0 | 0 | 0 | 0 | 0 | 0 | 0 | 0 | 0 | 0 | 0 | 0 | 0 | 0 | 0 | 0 | 0 | 0
75 | 54129 | ADECUACION PUERTA METALICA LÁMINA COLD ROLLED CAL. 18 TIPO PANEL 2,05 X 0,80 CON MARCO SENCILLO, CERRADURA, VISAGRAS, (INCLUYE ANTICORROSIVO + PINTURA ELECTROSTATICA + MARCO COLD ROLLED CAL. 18 CARGADOS EN CONCRETO) | UND | 2 | 2 | 72102900 | 1000000 | 910000 | [14 empty] | 1 |  | 1 |  |  | 955000 | 63640 | 6.664% | 1018640 | 891360 | SE ACEPTA | SE ACEPTA | 1000000 | 2000000 | 0 | 0 | 0 | 0 | 0 | 0 | 0 | 0 | 0 | 0 | 0 | 0 | 0 | 1000000 | 0 | 1000000 | 0 | 0 | 2000000 | 0
76 | 54129 | ACOMETIDA AGUA PRESION DE PVC 1". (INCLUYE: REGISTRO, CHEQUE, UNIVERSAL, UNIONES, TENDIDO DE TUBERÍA, REGATAS, PAÑETE, ESTUCO Y PINTURA O ENCHAPE SEGÚN EL CASO | ML | 12 | 12 | 72102900 | 120000 | 109200 | 32138.6712 | [6 empty] | 1 | [8 empty] | 1 |  | 10 | 87113 | 47914 | 55% | 135027 | 39199 | SE ACEPTA | SE ACEPTA | 76069 | 912828 | 0 | 0 | 0 | 0 | 0 | 0 | 76069 | 0 | 0 | 0 | 0 | 0 | 0 | 0 | 0 | 76069 | 0 | 760690 | 912828 | 0
77 | 54129 | ADECUACION TUBERIA PVC DE 1/2" AGUA FRÍA -RED (INCLUYE: REGISTRO, TAPA REGISTRO, UNIONES, LIMPIADOR, PEGANTE, REGATAS, PAÑETE, ESTUCO PINTURA, O ENCHAPE SEGÚN EL CASO) | ML | 11 | 11 | 72102900 | 120000 | 109200 | 24949.3153 | [6 empty] | 10 | [8 empty] | 1 |  |  | 84716 | 52041 | 61.43% | 136757 | 32675 | SE ACEPTA | SE ACEPTA | 72475 | 797225 | 0 | 0 | 0 | 0 | 0 | 0 | 724750 | 0 | 0 | 0 | 0 | 0 | 0 | 0 | 0 | 72475 | 0 | 0 | 797225 | 0
78 | 54129 | MANTENIMIENTO E INSTALACION ENCHAPE PARA PISO BAÑO REF. NIQUEL O SIMILAR 57,5 X57,5 SEGÚN DISEÑO (INCLUYE: DEMOLICIÓN, ALISTADO DE PISO MORTERO 1:4 E=0,03, BOQUILLA Y PEGANTE) | M2 | 17 | 17 | 72102900 | 200000 | 182000 | 88307.8559 |  |  |  |  | 11 | [9 empty] | 5 | 1 |  |  | 156769 | 59969 | 38.25% | 216738 | 96800 | SE ACEPTA | SE ACEPTA | 144154 | 2450618 | 0 | 0 | 0 | 0 | 1585694 | 0 | 0 | 0 | 0 | 0 | 0 | 0 | 0 | 0 | 720770 | 144154 | 0 | 0 | 2450618 | 0
79 | 54129 | DEMOLICIÓN DE ENCHAPES CERÁMICOS. AREA BAÑOS INCLUYE RETIRO DE ESCOMBROS Y DISPOSICIÓN FINAL A CARGO DEL CONTRATISTA. | M2 | 21 | 21 | 72102900 | 80000 | 72800 | 41596.1423 | [14 empty] | 20 | 1 |  |  | 64799 | 20414 | 31.5% | 85213 | 44385 | SE ACEPTA | SE ACEPTA | 60798 | 1276758 | 0 | 0 | 0 | 0 | 0 | 0 | 0 | 0 | 0 | 0 | 0 | 0 | 0 | 0 | 1215960 | 60798 | 0 | 0 | 1276758 | 0
80 | 54129 | SUMINISTRO E INSTALACION SANITARIO TIPO INSTITUCIONAL (INCLUYE: DESMONTES, MATERIALES Y ACCESORIOS PARA SU PUESTA EN FUNCIONAMIENTO | UND | 1 | 1 | 72102900 | 2500000 | 2275000 | [16 empty] | 1 |  |  | 2387500 | 159099 | 6.664% | 2546599 | 2228401 | SE ACEPTA | SE ACEPTA | 2500000 | 2500000 | 0 | 0 | 0 | 0 | 0 | 0 | 0 | 0 | 0 | 0 | 0 | 0 | 0 | 0 | 0 | 2500000 | 0 | 0 | 2500000 | 0
81 | 54129 | SUMINISTRO E INSTALACION LAVAMANOS TIPO INSTITUCIONAL (INCLUYE: DESMONTES, MATERIALES Y ACCESORIOS PARA SU PUESTA EN FUNCIONAMIENTO | UND | 2 | 2 | 72102900 | 1000000 | 910000 | [14 empty] | 1 |  | 1 |  |  | 955000 | 63640 | 6.664% | 1018640 | 891360 | SE ACEPTA | SE ACEPTA | 1000000 | 2000000 | 0 | 0 | 0 | 0 | 0 | 0 | 0 | 0 | 0 | 0 | 0 | 0 | 0 | 1000000 | 0 | 1000000 | 0 | 0 | 2000000 | 0
82 | 54129 | SERVICIO E INSTALACION POYO DUCHA MAMPOSTERIA h=22 x 10 cm. Enchapado Cerámica Pompei (Incluye bloque N.4, cerámica, win y alfa color) | UND | 1 | 1 | 72102900 | 250000 | 227500 | 34465.8288 | [15 empty] | 1 |  |  | 170655 | 118479 | 69.43% | 289134 | 52176 | SE ACEPTA | SE ACEPTA | 142233 | 142233 | 0 | 0 | 0 | 0 | 0 | 0 | 0 | 0 | 0 | 0 | 0 | 0 | 0 | 0 | 0 | 142233 | 0 | 0 | 142233 | 0
83 | 54129 | SERVICIO DE INSTALACION DE INCRUSTACIONES PORCELANA - JUEGO INCRUSTACIONES X 6 UND ELITE REF. 06610100-1 O TIPO CORONA O EQUIVALENTE. (PAPELERA, JABONERA LAVAMANOS, 2 GANCHOS, CEPILLERA, JABONERA DUCHA Y TOALLERO). (INCLUYE MATERIALES DE INSTALACIÓN, CHAZOS Y silicona) | UND | 1 | 1 | 72102900 | 250000 | 227500 | [16 empty] | 1 |  |  | 238750 | 15910 | 6.664% | 254660 | 222840 | SE ACEPTA | SE ACEPTA | 250000 | 250000 | 0 | 0 | 0 | 0 | 0 | 0 | 0 | 0 | 0 | 0 | 0 | 0 | 0 | 0 | 0 | 250000 | 0 | 0 | 250000 | 0
PUERTAS Y VENTANALES | [36 empty] | 0 | 0 | 0 | 0 | 0 | 0 | 0 | 0 | 0 | 0 | 0 | 0 | 0 | 0 | 0 | 0 | 0 | 0 | 0 | 0
84 | 54710 | SERVICIO DE REMPLAZO E INSTALACION DE BARANDA FABRICADA POSTE ACERO INOXIDABLE, VIDRIO TEMPLADO DE 8MM, CON ALTURA DE 80 CM, PULIDO Y BRILLADO, DISEÑO SANDBLASTIG INSTITUCIONAL, INCLUYE ACCESORIOS PARA SU INSTALACION INCLUYE MATERIALES | M2 | 3 | 3 | 72102900 | 300000 | 300000 | [12 empty] | 2 |  |  |  | 1 |  |  | 300000 | 0 | 0% | 300000 | 300000 | SE ACEPTA | SE ACEPTA | 300000 | 900000 | 0 | 0 | 0 | 0 | 0 | 0 | 0 | 0 | 0 | 0 | 0 | 600000 | 0 | 0 | 0 | 300000 | 0 | 0 | 900000 | 0
85 | 54710 | SERVICIO DE INSTLALACION O REMPLAZO DE TECHO FLOTATE METALICO, CON ESTRUCTURA TUBERIA RECTANGULAR DE 12X6 CM, 3 MM, ANCLADAS CON TORNILLERIA Y PLATINAS DE ANCLAJE DE 15X15 CM – E 5MM, (PROFUNDIDAD PERNO DE ANCLAJE 4 " Y DADOS) SOLDADURA EN ELECTRO REVESTIDO 7018, TERMINADO EN UNA CAPA DE PROTECCION ANTICORROSIVO ALQUIDICO, LA SEGUNDA CAPA EN ESMALTE LIQUIDO DEL COLOR INSTITUCIONAL, CON PROTECCION A LA INTEMPERIE EN VIDRIO TEMPLADO DE 8 MM (INCLUYE INSTALACION MANUAL, ANDAMIOS CERTIFICADOS, MANO DE OBRA CON CERTIFICACIÓN DE ALTURAS)INCLUYE AMTERIALES | M2 | 2 | 2 | 72102900 | 500000 | 480000 | [16 empty] | 2 |  |  | 490000 | 14142 | 2.886% | 504142 | 475858 | SE ACEPTA | SE ACEPTA | 500000 | 1000000 | 0 | 0 | 0 | 0 | 0 | 0 | 0 | 0 | 0 | 0 | 0 | 0 | 0 | 0 | 0 | 1000000 | 0 | 0 | 1000000 | 0
86 | 54710 | MANTENIMIENTO MARCO METALICO (INCLUYE: DESMONTE, REMOCIÓN DE PINTURA, LIJADA, AL MARCO LIJADA, LATONERIA Y PINTURA EN ESMALTE). INCLUYE MATERIALES | M2 | 14 | 14 | 72102900 | 120000 | 112800 | 33965.2153 | [6 empty] | 1 | [6 empty] | 4 |  | 1 |  | 8 | 88922 | 47730 | 53.68% | 136652 | 41192 | SE ACEPTA | SE ACEPTA | 76983 | 1077762 | 0 | 0 | 0 | 0 | 0 | 0 | 76983 | 0 | 0 | 0 | 0 | 0 | 0 | 307932 | 0 | 76983 | 0 | 615864 | 1077762 | 0
87 | 54710 | MANTENIMIENTO DE PUERTA METÁLICA (INCLUYE MARCO) LAMINA GALVANIZADA PINTURA ELECTROSTATICA (INCLUYE: DESMONTE, REMOCIÓN DE PINTURA, ANTICORROSIVO, SOLDADURA, RETOQUES SEGÚN COLOR, REMPLAZODE CERRADURA INCRUSTADA Y REINSTALACIÓN PUERTA) INCLUYER MATERIALES | M2 | 8 | 8 | 72102900 | 800000 | 752000 | 54721.4712 | [11 empty] | 2 |  | 5 |  | 1 |  |  | 535574 | 417121 | 77.88% | 952695 | 118453 | SE ACEPTA | SE ACEPTA | 427361 | 3418888 | 0 | 0 | 0 | 0 | 0 | 0 | 0 | 0 | 0 | 0 | 0 | 854722 | 0 | 2136805 | 0 | 427361 | 0 | 0 | 3418888 | 0
88 | 54710 | MANTENIMIENTO DE PUERTA EN VIDRIO TEMPLADO E=10 MMS (INCLUYE: DESMONTE, INSTALACION LIMPIEZA, REMPLAZODE PIBOTE EN ALUMINIO, REMPLAZODE CERRADURA, Y REINSTALACIÓN PUERTA) INCLUYE MATERIALES | UND | 1 | 1 | 72102900 | 500000 | 470000 | 537297.2135 | [15 empty] | 1 |  |  | 502432 | 33714 | 6.71% | 536146 | 468718 | SE ACEPTA | SE ACEPTA | 518649 | 518649 | 0 | 0 | 0 | 0 | 0 | 0 | 0 | 0 | 0 | 0 | 0 | 0 | 0 | 0 | 0 | 518649 | 0 | 0 | 518649 | 0
89 | 54710 | MANTENIMIENTO DE VENTANA DE ALUMINIO DE 1,60X 0,60 MTS (INCLUYE DESMONTE, INSTALACION, VIDRIO DE 3 MM, CERRADURA Y EMPAQUES, INCLUYE MATERIALES | UND | 1 | 1 | 72102900 | 350000 | 329000 | 919102.7423 | [15 empty] | 1 |  |  | 532701 | 334798 | 62.85% | 867499 | 197903 | SE ACEPTA | SE ACEPTA | 634551 | 634551 | 0 | 0 | 0 | 0 | 0 | 0 | 0 | 0 | 0 | 0 | 0 | 0 | 0 | 0 | 0 | 634551 | 0 | 0 | 634551 | 0
90 | 54710 | SUMINISTRO E INSTALACION DE VENTANA DE ALUMINIO DE 1,60X 0,60 MTS (INCLUYE DESMONTE, VIDRIO DE 3 MM, CERRADURA Y EMPAQUES, INCLUYE MATERIALES | UND | 2 | 2 | 72102900 | 500000 | 470000 | [14 empty] | 1 |  | 1 |  |  | 485000 | 21213 | 4.374% | 506213 | 463787 | SE ACEPTA | SE ACEPTA | 500000 | 1000000 | 0 | 0 | 0 | 0 | 0 | 0 | 0 | 0 | 0 | 0 | 0 | 0 | 0 | 500000 | 0 | 500000 | 0 | 0 | 1000000 | 0
91 | 54710 | MANTENIMIENTO PARA MODULOS DE VENTANA, INCLUYEN REMPLAZOPIEZAS DETERIORADAS, EMPAQUES Y AJUSTE GENERAL DE LA CARPINTERÍA EN ALUMINIO EXISTENTE. (DESMONTE DE CRISTALES EXISTENTES DETERIORADOS Y REMPLAZODONDE SEA NECESARIO, EN SEGUNDO, TERCERO Y CUARTO PISO, MEDIDAS: 1.60 X 0.60 MTS EN 4MM, INCLUYE MATERIALES | UND | 50 | 50 | 72102900 | 200000 | 188000 |  |  |  |  | 50 | [14 empty] | 194000 | 8485 | 4.374% | 202485 | 185515 | SE ACEPTA | SE ACEPTA | 200000 | 10000000 | 0 | 0 | 0 | 10000000 | 0 | 0 | 0 | 0 | 0 | 0 | 0 | 0 | 0 | 0 | 0 | 0 | 0 | 0 | 10000000 | 0
ACOMETIDAS ELÉCTRICAS | [36 empty] | 0 | 0 | 0 | 0 | 0 | 0 | 0 | 0 | 0 | 0 | 0 | 0 | 0 | 0 | 0 | 0 | 0 | 0 | 0 | 0
92 | 54611 | DESMONTE DE REFLECTORES EN FACHADA. INCLUYE RETIRO DE ESCOMBROS Y DISPOSICIÓN FINAL A CARGO DEL CONTRATISTA. (ALTURA DE TRABAJO APROXIMADA 5,5MTS) | UND | 6 | 6 | 72102900 | 100000 | 98000 | [7 empty] | 5 | [8 empty] | 1 |  |  | 99000 | 1414 | 1.428% | 100414 | 97586 | SE ACEPTA | SE ACEPTA | 100000 | 600000 | 0 | 0 | 0 | 0 | 0 | 0 | 500000 | 0 | 0 | 0 | 0 | 0 | 0 | 0 | 0 | 100000 | 0 | 0 | 600000 | 0
93 | 54611 | SERVICIOS DE REMPLAZO E INSTALACION DE PATCH CORD CATEGORIA 6A DE 2M PARA RACK DE DATOS INCLUYE ACCESORIOS | UND | 1 | 1 | 72102900 | 50000 | 49000 | 121330.8865 | [15 empty] | 1 |  |  | 73444 | 41475 | 56.47% | 114919 | 31969 | SE ACEPTA | SE ACEPTA | 85665 | 85665 | 0 | 0 | 0 | 0 | 0 | 0 | 0 | 0 | 0 | 0 | 0 | 0 | 0 | 0 | 0 | 85665 | 0 | 0 | 85665 | 0
94 | 54611 | SERVICIOS DE REMPLAZO E INSTALACION JACK 6A F/UTP ZMAX BLANCO B (PARA INSTALAR EN PUESTOS DE TRABAJO DATOS) INCLUYE ACCESORIOS | UND | 1 | 1 | 72102900 | 250000 | 245000 | 169849.4712 | [15 empty] | 1 |  |  | 221616 | 44901 | 20.26% | 266517 | 176715 | SE ACEPTA | SE ACEPTA | 209925 | 209925 | 0 | 0 | 0 | 0 | 0 | 0 | 0 | 0 | 0 | 0 | 0 | 0 | 0 | 0 | 0 | 209925 | 0 | 0 | 209925 | 0
95 | 54611 | SERVICIOS DE REMPLAZO E INSTALACION CABLE UTP CAT 6A INCLUYE MATERIALES | ML | 1 | 1 | 72102900 | 10000 | 9800 | 218789.9423 | [15 empty] | 1 |  |  | 79530 | 120603 | 151.6% | 200133 | -41073 | SE ACEPTA | SE ACEPTA | 114395 | 114395 | 0 | 0 | 0 | 0 | 0 | 0 | 0 | 0 | 0 | 0 | 0 | 0 | 0 | 0 | 0 | 114395 | 0 | 0 | 114395 | 0
96 | 54611 | SERVICIO DE CERTIFICACIÓN DIGITAL E IMPRESA PUNTOS Y DATOS | UND | 1 | 1 | 72102900 | 1000000 | 980000 | 72814.7712 | [15 empty] | 1 |  |  | 684272 | 529632 | 77.4% | 1213904 | 154640 | SE ACEPTA | SE ACEPTA | 536407 | 536407 | 0 | 0 | 0 | 0 | 0 | 0 | 0 | 0 | 0 | 0 | 0 | 0 | 0 | 0 | 0 | 536407 | 0 | 0 | 536407 | 0
97 | 54611 | SERVICIO DE REMPLAZO E INSTALACION INTERRUPTOR DOBLE EN MURO (INCLUYE REGATA Y SELLADO EN MURO) INCLUYE ACCESORIOS | UND | 7 | 7 | 72102900 | 100000 | 98000 | [7 empty] | 5 | [8 empty] | 1 | 1 |  | 99000 | 1414 | 1.428% | 100414 | 97586 | SE ACEPTA | SE ACEPTA | 100000 | 700000 | 0 | 0 | 0 | 0 | 0 | 0 | 500000 | 0 | 0 | 0 | 0 | 0 | 0 | 0 | 0 | 100000 | 100000 | 0 | 700000 | 0
98 | 54611 | SERVICIOS DE REMPLAZO E INSTALACIÓN DE ENERGÍA ELÉCTRICA, INCLUYE CABLE NO 6 LIBRE DE ALOGENO NEGRO DISTANCIA 6MTS, TACOS DE 1 X 20 ENCHUFABLE CANTIDAD 3, ALAMBRE ELECTRICO AISLADO N,10 DE ACUERDO NTC1332 ALAMBRES Y CABLES CON AISLAMIENTO PLÁSTICO LIBRE DE ALOGENO 30 MTS, ALAMBRE ELECTRICO AISLADO N,12DE ACUERDO A NTC1332 ALAMBRES Y CABLES CON AISLAMIENTO PLÁSTICO (AMARILLO, AZUL, ROJO, BLANCO, VERDE) LIBRE DE ALOGENO 300 MTS, | UND | 16 | 16 | 72102900 | 200000 | 196000 |  |  |  | 10 |  |  |  | 5 | [8 empty] | 1 |  |  | 198000 | 2828 | 1.428% | 200828 | 195172 | SE ACEPTA | SE ACEPTA | 200000 | 3200000 | 0 | 0 | 2000000 | 0 | 0 | 0 | 1000000 | 0 | 0 | 0 | 0 | 0 | 0 | 0 | 0 | 200000 | 0 | 0 | 3200000 | 0
99 | 54611 | SERVICIO DE REMPLAZO DE CABLEADO COAXIAL, INSTALACION DE TUBERIA PVC INCLUYE ACESORIOS, PEGANTE, HASTA LA RED PRINCIPAL | ML | 1 | 1 | 72102900 | 500000 | 490000 | 47279.9712 | [15 empty] | 1 |  |  | 345760 | 258540 | 74.77% | 604300 | 87220 | SE ACEPTA | SE ACEPTA | 273640 | 273640 | 0 | 0 | 0 | 0 | 0 | 0 | 0 | 0 | 0 | 0 | 0 | 0 | 0 | 0 | 0 | 273640 | 0 | 0 | 273640 | 0
100 | 54611 | SUMINISTRO E INSTALACIÓN DE TUBERIA CONDUIT PVC 3/4". | ML | 28 | 28 | 72102900 | 10000 | 9800 | 12764.9423 | 3 |  | 2 |  |  |  | 10 | 1 | [5 empty] | 6 | 2 | 4 |  |  | 10855 | 1657 | 15.26% | 12512 | 9198 | SE ACEPTA | SE ACEPTA | 11382 | 318696 | 34146 | 0 | 22764 | 0 | 0 | 0 | 113820 | 11382 | 0 | 0 | 0 | 0 | 0 | 68292 | 22764 | 45528 | 0 | 0 | 318696 | 0
101 | 54611 | SUMINISTRO E INSTALACIÓN DE TUBERIA CONDUIT PVC 1". | ML | 3 | 3 | 72102900 | 10000 | 9800 | 16046.5847 | [5 empty] | 2 | [9 empty] | 1 |  |  | 11949 | 3550 | 29.71% | 15499 | 8399 | SE ACEPTA | SE ACEPTA | 13023 | 39069 | 0 | 0 | 0 | 0 | 0 | 26046 | 0 | 0 | 0 | 0 | 0 | 0 | 0 | 0 | 0 | 13023 | 0 | 0 | 39069 | 0
102 | 54611 | SUMINISTRO E INSTALACIÓN DE TUBERIA CONDUIT PVC 1_1/2". | ML | 1 | 1 | 72102900 | 12000 | 11760 | 28426.5288 | [15 empty] | 1 |  |  | 17396 | 9554 | 54.92% | 26950 | 7842 | SE ACEPTA | SE ACEPTA | 20213 | 20213 | 0 | 0 | 0 | 0 | 0 | 0 | 0 | 0 | 0 | 0 | 0 | 0 | 0 | 0 | 0 | 20213 | 0 | 0 | 20213 | 0
103 | 54611 | SUMINISTRO E INSTALACIÓN DE TUBERIA CONDUIT PVC 2". | ML | 2 | 2 | 72102900 | 15000 | 14700 | 34162.0153 | [15 empty] | 1 | 1 |  | 21287 | 11151 | 52.38% | 32438 | 10136 | SE ACEPTA | SE ACEPTA | 24581 | 49162 | 0 | 0 | 0 | 0 | 0 | 0 | 0 | 0 | 0 | 0 | 0 | 0 | 0 | 0 | 0 | 24581 | 24581 | 0 | 49162 | 0
104 | 54611 | SUMINISTRO E INSTALACIÓN DE TUBERIA CONDUIT PVC DB 3". | ML | 2 | 2 | 72102900 | 30000 | 29400 | 38013.1559 | [15 empty] | 1 | 1 |  | 32471 | 4809 | 14.81% | 37280 | 27662 | SE ACEPTA | SE ACEPTA | 34007 | 68014 | 0 | 0 | 0 | 0 | 0 | 0 | 0 | 0 | 0 | 0 | 0 | 0 | 0 | 0 | 0 | 34007 | 34007 | 0 | 68014 | 0
105 | 54611 | SUMINISTRO E INSTALACIÓN DE BANDEJA TIPO ESCALERILLA SEMIPESADA DE 10 cm CON TAPA CAL. 20 EN CALIDAD MECANO O SUPERIOR. INCLUYE CERTIFICADO DE PRODUCTO RETIE, ACCESORIOS DE FIJACIÓN Y TODO LO NECESARIO PARA SU CORRECTO FUNCIONAMIENTO. | UND | 1 | 1 | 72102900 | 2000000 | 1960000 | 92938.8 | [15 empty] | 1 |  |  | 1350980 | 1089679 | 80.66% | 2440659 | 261301 | SE ACEPTA | SE ACEPTA | 1046469 | 1046469 | 0 | 0 | 0 | 0 | 0 | 0 | 0 | 0 | 0 | 0 | 0 | 0 | 0 | 0 | 0 | 1046469 | 0 | 0 | 1046469 | 0
106 | 54611 | SUMINISTRO E INSTALACIÓN DE BANDEJA TIPO ESCALERILLA SEMIPESADA DE 20 cm CON TAPA CAL. 20 EN CALIDAD MECANO O SUPERIOR. INCLUYE CERTIFICADO DE PRODUCTO RETIE, ACCESORIOS DE FIJACIÓN Y TODO LO NECESARIO PARA SU CORRECTO FUNCIONAMIENTO. | UND | 1 | 1 | 72102900 | 300000 | 294000 | 105679.1423 | [15 empty] | 1 |  |  | 233226 | 110500 | 47.38% | 343726 | 122726 | SE ACEPTA | SE ACEPTA | 202840 | 202840 | 0 | 0 | 0 | 0 | 0 | 0 | 0 | 0 | 0 | 0 | 0 | 0 | 0 | 0 | 0 | 202840 | 0 | 0 | 202840 | 0
107 | 54611 | SUMINISTRO E INSTALACIÓN DE TABLERO DE 36 CIRCUITOS 3F5H, CON PUERTA Y ESPACIO PARA TOTALIZADOR, BARRAJE PARA 200A BARRA NEUTRO Y BARRA TIERRA Calidad Legrand, Siemens, SqareD o superior de marca reconocida y homologada por el CIDET | UND | 1 | 1 | 72102900 | 2500000 | 2450000 | 3120945.4153 | [15 empty] | 1 |  |  | 2690315 | 373774 | 13.89% | 3064089 | 2316541 | SE ACEPTA | SE ACEPTA | 2810473 | 2810473 | 0 | 0 | 0 | 0 | 0 | 0 | 0 | 0 | 0 | 0 | 0 | 0 | 0 | 0 | 0 | 2810473 | 0 | 0 | 2810473 | 0
108 | 54611 | SUMINISTRO E INSTALACIÓN DE TABLERO DE 30 CIRCUITOS 3F5H, CON PUERTA Y ESPACIO PARA TOTALIZADOR, BARRAJE PARA 200A BARRA NEUTRO Y BARRA TIERRA Calidad Legrand, Siemens, Sarde o superior de marca reconocida y homologada por el CIDET | UND | 1 | 1 | 72102900 | 3000000 | 2940000 | 2828254.6153 | [15 empty] | 1 |  |  | 2922752 | 87162 | 2.982% | 3009914 | 2835590 | SE ACEPTA | SE ACEPTA | 2914127 | 2914127 | 0 | 0 | 0 | 0 | 0 | 0 | 0 | 0 | 0 | 0 | 0 | 0 | 0 | 0 | 0 | 2914127 | 0 | 0 | 2914127 | 0
109 | 54611 | SUMINISTRO E INSTALACIÓN DE TABLERO DE 24 CIRCUITOS 3F5H, CON PUERTA Y ESPACIO PARA TOTALIZADOR, BARRAJE PARA 200A BARRA NEUTRO Y BARRA TIERRA Calidad Legrand, Siemens, SqareD o superior de marca reconocida y homologada por el CIDET | UND | 2 | 2 | 72102900 | 2500000 | 2450000 | 2428984.3153 | [15 empty] | 1 | 1 |  | 2459661 | 36480 | 1.483% | 2496141 | 2423181 | POSIBLE ATÍPICO | SE ACEPTA | 2464492 | 4928984 | 0 | 0 | 0 | 0 | 0 | 0 | 0 | 0 | 0 | 0 | 0 | 0 | 0 | 0 | 0 | 2464492 | 2464492 | 0 | 4928984 | 0
110 | 54611 | SALIDA ILUMINACION DESCOLGADA EN TUBERIA CONDUIT EMT 3/4", ALAMBRE No 12 AWG Prom 3 m | UND | 2 | 2 | 72102900 | 150000 | 147000 | 199448.1865 | [15 empty] | 1 | 1 |  | 165483 | 29453 | 17.8% | 194936 | 136030 | SE ACEPTA | SE ACEPTA | 174724 | 349448 | 0 | 0 | 0 | 0 | 0 | 0 | 0 | 0 | 0 | 0 | 0 | 0 | 0 | 0 | 0 | 174724 | 174724 | 0 | 349448 | 0
111 | 54611 | SALIDA TOMACORRIENTE NORMAL DOBLE POLO A TIERRA EN TUBERIA CONDUIT EMT 3/4", ALAMBRE No 12 AWG Prom 4m | UND | 17 | 17 | 72102900 | 10000 | 9800 | 201796.2577 |  |  |  |  | 6 |  | 10 | [8 empty] | 1 |  |  | 73865 | 110791 | 150% | 184656 | -36926 | SE ACEPTA | SE ACEPTA | 105898 | 1800266 | 0 | 0 | 0 | 0 | 635388 | 0 | 1058980 | 0 | 0 | 0 | 0 | 0 | 0 | 0 | 0 | 105898 | 0 | 0 | 1800266 | 0
112 | 54611 | TOMA BIFÁSICA PARA ALIMENTACIÓN EQUIPO, EN CAJA DE PASO PLASTICA 180X140X86mm, INCLUYE TOMA CON SEGURO DE GIRO 2P+T 250V/16A IP67 Y CLAVIJA. | UND | 1 | 1 | 72102900 | 200000 | 196000 | 191891.0712 | [15 empty] | 1 |  |  | 195964 | 4055 | 2.069% | 200019 | 191909 | SE ACEPTA | SE ACEPTA | 195946 | 195946 | 0 | 0 | 0 | 0 | 0 | 0 | 0 | 0 | 0 | 0 | 0 | 0 | 0 | 0 | 0 | 195946 | 0 | 0 | 195946 | 0
OTROS | [36 empty] | 0 | 0 | 0 | 0 | 0 | 0 | 0 | 0 | 0 | 0 | 0 | 0 | 0 | 0 | 0 | 0 | 0 | 0 | 0 | 0
113 | 54129 | ADECUACION E INSTALACION DE MANTO ASFALTICO TEXSAPLAS HDOE +FP 250 ROLLO DE 10MTRS / 1.10 MTS ALTO X 9.10 DE ANCHO - CALIBRE 4MM (APLICACIÓN A TODO COSTO CON SU RESPECTIVO EQUIPO BASICO DE APLIACION) | M2 | 87 | 87 | 72102900 | 80000 | 74400 | 70833.2423 | [6 empty] | 10 |  |  | 75 | [5 empty] | 2 |  |  | 75078 | 4621 | 6.155% | 79699 | 70457 | POSIBLE ATÍPICO | SE ACEPTA | 75417 | 6561279 | 0 | 0 | 0 | 0 | 0 | 0 | 754170 | 0 | 0 | 5656275 | 0 | 0 | 0 | 0 | 0 | 150834 | 0 | 0 | 6561279 | 0
114 | 54129 | MANTENIMIENTO, DESMONTE Y RETIRO DE SALIDA PARA ILUMINACIÓN TIPO ROSETA (INCLUYE DESMONTE MANUAL, ANDAMIOS CERTIFICADOS, MANO DE OBRA CON CERTIFICACIÓN DE ALTURAS) | UND | 12 | 12 | 72102900 | 30000 | 27900 | 32249.3712 | [6 empty] | 10 | [8 empty] | 1 |  | 1 | 30050 | 2175 | 7.238% | 32225 | 27875 | SE ACEPTA | SE ACEPTA | 31125 | 373500 | 0 | 0 | 0 | 0 | 0 | 0 | 311250 | 0 | 0 | 0 | 0 | 0 | 0 | 0 | 0 | 31125 | 0 | 31125 | 373500 | 0
115 | 54129 | DEMOLICIÓN CIELO FALSO EN DRYWALL. ALTURA DE TRABAJO 3.5 MTS APROX. INCLUYE RETIRO DE ESCOMBROS Y DISPOSICIÓN FINAL A CARGO DEL CONTRATISTA. | M2 | 49 | 49 | 72102900 | 100000 | 93000 | 31251.8423 |  |  |  | 8 | [11 empty] | 1 |  | 40 | 74751 | 37833 | 50.61% | 112584 | 36918 | SE ACEPTA | SE ACEPTA | 65626 | 3215674 | 0 | 0 | 0 | 525008 | 0 | 0 | 0 | 0 | 0 | 0 | 0 | 0 | 0 | 0 | 0 | 65626 | 0 | 2625040 | 3215674 | 0
116 | 54129 | SERVICIO DE INSTALACION DE BAJANTE EN TUBERIA EN LAMINA GALVANIZADA INCLUYE CODO DE DESAGÜE Cal .20 d/ 0,45 m. (Suministro e instalación con wash primer + esmalte + anclaje a muro + Sika Flex 1A) | ML | 19 | 19 | 72102900 | 150000 | 139500 | [12 empty] | 2 |  |  |  | 1 |  | 16 | 144750 | 7425 | 5.13% | 152175 | 137325 | SE ACEPTA | SE ACEPTA | 150000 | 2850000 | 0 | 0 | 0 | 0 | 0 | 0 | 0 | 0 | 0 | 0 | 0 | 300000 | 0 | 0 | 0 | 150000 | 0 | 2400000 | 2850000 | 0
117 | 54129 | INSTALACION DE FLANCHE EN LAMINA GALVANIZADA Cal .20 d/ 0.30 m. (Suministro e instalación con wash primer + esmalte + anclaje a muro + sikaflex 1A) | UND | 2 | 2 | 72102900 | 200000 | 186000 | 27818.9135 | [13 empty] | 1 |  | 1 |  |  | 137940 | 95624 | 69.32% | 233564 | 42316 | SE ACEPTA | SE ACEPTA | 113909 | 227818 | 0 | 0 | 0 | 0 | 0 | 0 | 0 | 0 | 0 | 0 | 0 | 0 | 0 | 113909 | 0 | 113909 | 0 | 0 | 227818 | 0
118 | 54129 | SERVICIO DE INSTALACION DE ESTRUCTURA METALICA DE CUBIERTA EN ANGULO 2"x2"x1/8" (incluye vigas, cerchas, tirantillos, soldadura E-70, anticorrosivo y esmalte) | ML | 5 | 5 | 72102900 | 1000000 | 930000 | 115247.3135 | [13 empty] | 4 |  | 1 |  |  | 681749 | 491852 | 72.15% | 1173601 | 189897 | SE ACEPTA | SE ACEPTA | 557624 | 2788120 | 0 | 0 | 0 | 0 | 0 | 0 | 0 | 0 | 0 | 0 | 0 | 0 | 0 | 2230496 | 0 | 557624 | 0 | 0 | 2788120 | 0
119 | 54129 | SUMINISTRO E INSTALACION DE MANTO ASFALTICO TEXSAPLAS HDOE +FP 250 ROLLO DE 10MTRS / 1.10 MTS ALTO X 9.10 DE ANCHO - CALIBRE 4MM (APLICACIÓN A TODO COSTO CON SU RESPECTIVO EQUIPO BASICO DE APLIACION) | M2 | 135 | 135 | 72102900 | 80000 | 74400 | 70833.2423 | [7 empty] | 1 |  |  | 4 |  | 129 |  |  | 1 |  |  | 75078 | 4621 | 6.155% | 79699 | 70457 | POSIBLE ATÍPICO | SE ACEPTA | 75417 | 10181295 | 0 | 0 | 0 | 0 | 0 | 0 | 0 | 75417 | 0 | 0 | 301668 | 0 | 9728793 | 0 | 0 | 75417 | 0 | 0 | 10181295 | 0
120 | 54129 | SERVICIO DE INSTALACION DE CERAMICA PARED Pompei 30.5 x 20.3 cm. Tipo Alfa o equivalente. Color Coral o Shell según diseño (Incluye boquilla color y win.) | M2 | 1 | 1 | 72102900 | 200000 | 186000 | 87419.7865 | [15 empty] | 1 |  |  | 157807 | 61357 | 38.88% | 219164 | 96450 | SE ACEPTA | SE ACEPTA | 143710 | 143710 | 0 | 0 | 0 | 0 | 0 | 0 | 0 | 0 | 0 | 0 | 0 | 0 | 0 | 0 | 0 | 143710 | 0 | 0 | 143710 | 0
121 | 54129 | SERVICIO DE INSTALACION DE CERAMICA PARED Stone 20.3 x 30.5 cm. Tipo Alfa o equivalente. Color Blanco o Café según diseño (Incluye boquilla color y win.) | M2 | 1 | 1 | 72102900 | 200000 | 186000 | 199197.2712 | [15 empty] | 1 |  |  | 195066 | 7861 | 4.03% | 202927 | 187205 | SE ACEPTA | POSIBLE ATÍPICO | 199599 | 199599 | 0 | 0 | 0 | 0 | 0 | 0 | 0 | 0 | 0 | 0 | 0 | 0 | 0 | 0 | 0 | 199599 | 0 | 0 | 199599 | 0
122 | 54129 | SERVICIO DE ADECUACION POCETA LAVATRAPEROS CONCRETO 2.500 psi, 0,60 x 0.85 x 0.50 m. (Incluye acero de refuerzo, rejilla 3" x 2", ECOCERAMICA BLANCO 20 *20 cm. Tipo Alfa ref.225000028 o equivalente, llave terminal jardín) | UND | 1 | 1 | 72102900 | 2000000 | 1860000 | [14 empty] | 1 |  |  |  |  | 1930000 | 98995 | 5.129% | 2028995 | 1831005 | SE ACEPTA | SE ACEPTA | 2000000 | 2000000 | 0 | 0 | 0 | 0 | 0 | 0 | 0 | 0 | 0 | 0 | 0 | 0 | 0 | 2000000 | 0 | 0 | 0 | 0 | 2000000 | 0
INSTALACIONES ELECTRICAS | [36 empty] | 0 | 0 | 0 | 0 | 0 | 0 | 0 | 0 | 0 | 0 | 0 | 0 | 0 | 0 | 0 | 0 | 0 | 0 | 0 | 0
123 | 54129 | SERVICIO DE REMPLAZO E INSTALACIÓN CANALETA PARA CABLEADO ELÉCTRICO DE 5X12 CON DIVISION Y PINTURA ELECTROESTATICA INCLUYE MATERIALES | ML | 20 | 20 | 72102900 | 100000 | 90000 | 93925.2577 | [11 empty] | 10 |  | 2 |  | 0 |  | 8 | 94642 | 5038 | 5.323% | 99680 | 89604 | POSIBLE ATÍPICO | SE ACEPTA | 96963 | 1939260 | 0 | 0 | 0 | 0 | 0 | 0 | 0 | 0 | 0 | 0 | 0 | 969630 | 0 | 193926 | 0 | 0 | 0 | 775704 | 1939260 | 0
124 | 54129 | SERVICIO DE REMPLAZO E INSTALACIÓN DE LUMINARIA TIPO PANEL LED CUADRADO 8” 18W. 100-240V. FLUJO LUMINOSO MAYOR A 1050LM, IRC 70 VIDA ÚTIL MAYOR A 20.000H INCLUYE MATERIALES | UND | 18 | 18 | 72102900 | 60000 | 54000 | [5 empty] | 1 |  | 10 | [6 empty] | 1 |  | 6 |  |  | 57000 | 4243 | 7.444% | 61243 | 52757 | SE ACEPTA | SE ACEPTA | 60000 | 1080000 | 0 | 0 | 0 | 0 | 60000 | 0 | 600000 | 0 | 0 | 0 | 0 | 0 | 0 | 60000 | 0 | 360000 | 0 | 0 | 1080000 | 0
MANTENIMIENTO TERRAZA CASINO | [36 empty] | 0 | 0 | 0 | 0 | 0 | 0 | 0 | 0 | 0 | 0 | 0 | 0 | 0 | 0 | 0 | 0 | 0 | 0 | 0 | 0
125 | 54129 | SERVICIO DE FABRICACION E INSTALACION CERCHA METALICA DE 10.30 MTRS, EN TUBERIA RECTANGULAR DE 12X6 CM, 2 MM, ANCLADAS CON TORNILLERIA Y PLATINAS DE ANCLAJE DE 60X15 CM – E 5MM, (PROFUNDIDAD PERNO DE ANCLAJE 4" Y DADOS, SOLDADURA EN ELECTRO REVESTIDO 7018, TERMINADO EN UNA CAPA DE PROTECCION ANTICORROSIVO ALQUIDICO, LA SEGUNDA CAPA EN ESMALTE LIQUIDO DEL COLOR INSTITUCIONAL | UND | 3 | 3 | 72102900 | 600000 | 650000 | [18 empty] | 3 | 625000 | 35355 | 5.657% | 660355 | 589645 | SE ACEPTA | SE ACEPTA | 600000 | 1800000 | 0 | 0 | 0 | 0 | 0 | 0 | 0 | 0 | 0 | 0 | 0 | 0 | 0 | 0 | 0 | 0 | 0 | 1800000 | 1800000 | 0
[37 empty] | 56734146 | 7258634 | 5916934 | 10525008 | 24505602 | 55413846 | 9852794 | 33431795 | 5993079 | 7199415 | 19201668 | 5999836 | 9728793 | 17914549 | 32716068 | 38350945 | 4768162 | 24178392 | 369689666
[37 empty] | 56745480 | 7293960 | 6011508 | 10435980 | 24603924 | 55422948 | 9858876 | 33440052 | 6011508 | 7213812 | 19213572 | 6011508 | 9730632 | 17922324 | 32718660 | 38358264 | 4771764 | 24203148
[37 empty] | 11334 | 35326 | 94574 | -89028 | 98322 | 9102 | 6082 | 8257 | 18429 | 14397 | 11904 | 11672 | 1839 | 7775 | 2592 | 7319 | 3602 | 24756

## Unidades de medida
CONVENCIÓN | DETALLE
CM | Centímetro
KG | Kilogramo
M | Metro lineal
M2 | Metro cuadrado
M3 | Metro cúbico
UN | Unidad