## ESTUDIO DE MERCADO
ESTUDIO DE MERCADO
CANTIDADES DE OBRA |  |  |  | SOLUCIONES INSTRUMENTALES DE COLOMBIA SICOL S.A.S |  | UNIÓN TEMPORAL OBRAS BIC |  | PRESUPUESTO
Ítem | Descripción / Concepto | Unidad | Cantidad | VALOR UNITARIO | VALOR TOTAL | VALOR UNITARIO | VALOR TOTAL | VALOR UNITARIO | VALOR TOTAL
DISEÑOS
DISEÑOS
1 A | Diseño de monumento | und | 1 | 15850000 | 15850000 | 25000000 | 25000000 | 20425000 | 20425000
| Diseño de fachadas laterales | und | 1 | 13210550 | 13210550 | 10000000 | 10000000 | 11605275 | 11605275
SUMA DISEÑOS |  |  |  |  | 29060550 |  | 35000000 |  | 32030275
CAPITULO 1 - COMPONENTE DE OBRA CIVIL DE MONUMENTO Y PASO EN ADOQUIN
1. PRELIMINARES
1 | Localización y replanteo | m2 | 46 | 6556 | 301576 | 12700 | 584200 | 9628 | 442888
2 | Retiro de capa vegetal, material orgánico y residuos superficiales del área de intervención, incluyendo cargue y disposición final. | m2 | 30 | 7860 | 235800 | 60100 | 1803000 | 33980 | 1019400
3 | Instalación de cerramiento provisional en lona verde con estacas en guadua | ml | 50 | 70820 | 3541000 | 28700 | 1435000 | 49760 | 2488000
4 | Instalación de campamento provisional | m2 | 15 | 176800 | 2652000 | 320000 | 4800000 | 248400 | 3726000
5 | Excavación manual en suelo natural orgánico y suelo blando | m3 | 5.72 | 27732 | 158627.04 | 62100 | 355212 | 44916 | 256919.52
6 | Suministro, extendida y compactación de material de afirmado tipo INVIAS para base de mejoramiento (40cm de espesor, exp 30%, incluye transporte) | m3 | 2.29 | 277241 | 634881.89 | 380000 | 870200 | 328621 | 752542.09
7 | Retiro de adoquín existente, incluye cargue y disposición de sobrantes | m2 | 20.5 | 22800 | 467400 | 48255 | 989227.5 | 35528 | 728324
SUMA PRELIMINARES |  |  |  |  | 7991284.93 |  | 10836839.5 |  | 9414073.61
2. MAMPOSTERÍA (MUROS PERIMETRALES)
8 | suministro e instalación de bloque de concreto estándar 12x20x40cm | und | 102 | 5470 | 557940 | 10100 | 1030200 | 7785 | 794070
9 | Suministro e instalación de mortero de pega para mampuesto | m3 | 0.64 | 510600 | 326784 | 396410 | 253702.4 | 453505 | 290243.2
10 | Suministro e instalación de acero fy 420 Mpa, (Diámetro de 3/8" @0.60 m) | kg | 10.58 | 8800 | 93104 | 9210 | 97441.8 | 9005 | 95272.9
SUMA MAMPOSTERIA |  |  |  |  | 977828 |  | 1381344.2 |  | 1179586.1
3. NÚCLEO DE RELLENO Y LOSA SUPERIOR
11 | Suministro y colocación de concreto ciclópeo para núcleo de pedestal | m3 | 3.14 | 650000 | 2041000 | 630800 | 1980712 | 640400 | 2010856
12 | Concreto de 3000PSI f´c= 21Mpa para losa superior (e=10 cm) | m3 | 0.45 | 750000 | 337500 | 710000 | 319500 | 730000 | 328500
13 | Suministro e instalación de acero fy 420 Mpa para refuerzo de losa | kg | 52.25 | 8250 | 431062.5 | 9210 | 481222.5 | 8730 | 456142.5
14 | Suministro e instalación de placa de anclaje metálica calibre ½’’ + 4 pernos químicos M12 inox. | glb | 1 | 585000 | 585000 | 670000 | 670000 | 627500 | 627500
SUMA NUCLEO RELLENO |  |  |  |  | 3394562.5 |  | 3451434.5 |  | 3422998.5
4. CIMENTACIÓN
15 | Suministro de Concreto de 14Mpa para solado de limpieza espesor 5cm | m3 | 0.22 | 550000 | 121000 | 380520 | 83714.4 | 465260 | 102357.2
16 | Concreto de 3000PSI f´c= 21Mpa para losa de cimentación (Hexagonal de 1.3m cada lado por 20cm de espesor) | m3 | 0.9 | 750000 | 675000 | 710000 | 639000 | 730000 | 657000
17 | Suministro, extendida y compactación de lleno en afirmado (área 4.40m2 x 40cm de espesor, FC=30%) | m3 | 2.29 | 112500 | 257625 | 380000 | 870200 | 246250 | 563912.5
18 | Suministro e instalación de acero fy 420 Mpa | kg | 104.5 | 8250 | 862125 | 9210 | 962445 | 8730 | 912285
SUMA CIMENTACIÓN |  |  |  |  | 1915750 |  | 2555359.4 |  | 2235554.7
5. ACABADOS - REVESTIMIENTO EN MÁRMOL
19 | Suministro e instalación de placas de mármol para revestimiento (e=2-3 cm) | m2 | 8.01 | 281560 | 2255295.6 | 1780000 | 14257800 | 1030780 | 8256547.8
20 | suministro e instalación de adhesivo cementico para mármol (tipo C2) | kg | 40.05 | 8570 | 343228.5 | 97100 | 3888855 | 52835 | 2116041.75
21 | suministro e instalación de impermeabilizante (membrana líquida/cementico) | lt | 4.88 | 25500 | 124440 | 105300 | 513864 | 65400 | 319152
SUMA ACABADOS |  |  |  |  | 2722964.1 |  | 18660519 |  | 10691741.55
6. PISO EN ADOQUIN Y ACABADO PERIMETRAL EN GRAVILLA
22 | Retiro de adoquín existente, incluye cargue y disposición de sobrantes | M2 | 31 | 22800 | 706800 | 48255 | 1495905 | 35528 | 1101368
23 | Ajuste, nivelación y vibro compactación del terreno vial existente | M2 | 31 | 122700 | 3803700 | 78200 | 2424200 | 100450 | 3113950
24 | Suministro y conformación de cama de arena para adoquín | M3 | 3.61 | 168600 | 608646 | 178200 | 643302 | 173400 | 625974
25 | Suministro e instalación de adoquín de arcilla para tráfico vehicular, incluye cortes y ajustes | M2 | 18.6 | 114280 | 2125608 | 179520 | 3339072 | 146900 | 2732340
26 | Instalación de adoquín existente en arcilla para tráfico vehicular, incluye cortes y ajustes | M2 | 22.4 | 52780 | 1182272 | 82100 | 1839040 | 67440 | 1510656
27 | Suministro e instalación de bordillo de concreto para confinamiento, incluyendo materiales, mano de obra y demás elementos necesarios para su correcta ejecución. | ml | 12 | 67250 | 807000 | 178320 | 2139840 | 122785 | 1473420
28 | Arena de sello y vibro compactación final del adoquín instalado | M2 | 41 | 12650 | 518650 | 178200 | 7306200 | 95425 | 3912425
29 | Suministro e instalación de acabado en gravilla, con características, color, granulometría igual a la gravilla existente en el sitio, con el fin de garantizar la continuidad y uniformidad del acabado. Incluye suministro de materiales, preparación y adecuación de la superficie, colocación, nivelación, compactación cuando se requiera, limpieza y demás actividades necesarias para su correcta ejecución, de acuerdo con las especificaciones técnicas y las indicaciones de la supervisión.Sera responsabilidad del contratista suministrar los equipos y herramientas requeridas para el izaje e instalación de las figuras que componen el monumento. | m2 | 26 | 95780 | 2490280 | 155210 | 4035460 | 125495 | 3262870
SUMA PISO EN ADOQUIN |  |  |  |  | 12242956 |  | 23223019 |  | 17733003
6. ASEO Y LIMPIEZA
30 | Limpieza, retiro de residuos y entrega final | m2 | 172 | 17972 | 3091184 | 21700 | 3732400 | 19836 | 3411792
SUMA ASEO Y LIMPIEZA |  |  |  |  | 3091184 |  | 3732400 |  | 3411792
CAPITULO 2 - COMPONENTE DE OBRA CIVIL DE FACHADAS LATERALES
1. PRELIMINARES
1 | Localización y replanteo | m2 | 88.58 | 6556 | 580730.48 | 12700 | 1124966 | 9628 | 852848.24
2 | Instalación de cerramiento provisional en lona verde con estacas en madera. | ml | 40 | 70820 | 2832800 | 28700 | 1148000 | 49760 | 1990400
3 | Protección de fachada, pisos y elementos existentes durante los trabajos | gl | 1,00 | 1830000 | 1830000 | 820000 | 820000 | 1325000 | 1325000
SUMA PRELIMINARES COMPONENTES DE OBRA CIVIL DE FACHADAS |  |  |  |  | 5243530.48 |  | 3092966 |  | 4168248.24
2. ESTRUCTURA METALICA Y PLATINAS
4 | Suministro, fabricación e instalación de estructura metálica en tubería cuadrada estructural 40×40×2 mm, incluyendo cortes, soldadura, platinas, cartelas, rigidizadores, preparación superficial y pintura anticorrosiva | kg | 903 | 16800 | 15170400 | 23700 | 21401100 | 20250 | 18285750
5 | Anclaje químico estructural con varilla roscada, tuerca y arandela, diámetro preliminar M12, incluyendo perforación, limpieza, resina e instalación | und | 200 | 38918 | 7783600 | 58160 | 11632000 | 48539 | 9707800
6 | Fabricación y suministro de módulos de resina poliéster reforzada, con geometría y acabado según diseño artístico, incluyendo pigmentación y protección UV | m² | 91.03 | 555710 | 50586281.3 | 120000 | 10923600 | 337855 | 30754940.65
7 | Instalación y fijación de módulos de resina sobre estructura metálica, incluyendo tornillería, insertos, clips, ajustes, alineación y sellado | m² | 88,58 | 98750 | 8747275 | 93000 | 8237940 | 95875 | 8492607.5
SUMA ESTRUCTURA METÁLICA Y PLATINAS |  |  |  |  | 82287556.3 |  | 52194640 |  | 67241098.15
3. ASEO Y LIMPIEZA
8 | Limpieza, retiro de residuos y entrega final | m2 | 98 | 17972 | 1761256 | 21700 | 2126600 | 19836 | 1943928
SUMA ASEO Y LIMPIEZA |  |  |  |  | 1761256 |  | 2126600 |  | 1943928
CAPITULO 3 - COMPONENTE DE OBRA ARTISTICA
1. ESCULTURA DEL MONUMENTO
1 | Suministro, fabricación e instalación de conjunto escultórico de dos soldados, compuesto por una figura representativa del Batallón Colombia y una del Ejército de la República de Corea (ROK), de aproximadamente 1,70 m de altura cada una, con uniformes, cascos M1 y rifles M1 representativos de la época, según diseño aprobado previamente por la entidad. Esculturas elaboradas en mármol sintético a base de resina poliéster reforzada con fibra de vidrio para exteriores, con armadura interna de acero para garantizar estabilidad y resistencia. Incluye modelado y detalles artísticos, moldes, fabricación, refuerzos, acabados, protección para intemperie y UV, elementos de fijación y anclaje al pedestal, transporte, montaje e instalación completa.INCLUYE PLACA CONMEMORATIVA, DISEÑO PREVIAMENTE APROBADO POR LA DIRECCION Y KOICA. | glb | 1 | 115295810 | 115295810 | 70000000 | 70000000 | 92647905 | 92647905
SUMA ESCULTURA Y MONUMENTO |  |  |  |  | 115295810 |  | 70000000 |  | 92647905
2. MURAL DE FACHADA LATERALES
2 | Fabricación, suministro e instalación de módulos artísticos en resina poliéster reforzada para mural de fachadas laterales, incluyendo acabado imitación bronce (incluye 2% de desperdicio) | m² | 90.36 | 528600 | 47764296 | 950000 | 85842000 | 739300 | 66803148
SUMA MURAL Y FACHADAS LATERALES |  |  |  |  | 47764296 |  | 85842000 |  | 66803148
CAPITULO 4 - ENSAYOS DE CALIDAD
1. ENSAYOS DE CONCRETOS
1 | Ensayos de control de calidad del concreto para elementos de cimentación, incluye toma de muestras, ensayo de asentamiento (slump), elaboración, curado y ensayo a compresión de cilindros de concreto, de acuerdo con la NSR-10 y NTC aplicables. | Glb | 1 | 1957000 | 1957000 | 220000 | 220000 | 1088500 | 1088500
SUMAS ENSAYOS DE CONCRETOS |  |  |  |  | 1957000 |  | 220000 |  | 1088500
TOTAL COSTOS DIRECTOS |  |  |  |  | 315706528.31 |  | 312317121.6 |  | 314011851.85
ADMINISTRACIÓN |  |  |  |  | 63141305.662 |  | 62463424.32 |  | 62802370.37
IMPREVISTOS |  |  |  |  | 9471195.8493 |  | 3123171.216 |  | 6280237.037
UTILIDAD |  |  |  |  | 15785326.4155 |  | 15615856.08 |  | 15700592.5925
TOTAL |  |  |  |  | 404104356.2368 |  | 393519573.216 |  | 398795051.8495
OLGA PINEDA SUAREZ Estructurador Económico y Financiero, APC Colombia

## CANTIDADES DE OBRA (2) (hidden)
CANTIDADES DE OBRA
Item | Descripción / Concepto | Unidad | Especificación técnica / alcance mínimo
CAPITULO 1 - COMPONENTE DE OBRA CIVIL DE MONUMENTO Y PASO EN ADOQUIN
1. PRELIMINARES
1 | Localización y replanteo | m2 | Localización, trazado, nivelación y replanteo del área de intervención. Incluye verificación de ejes, cotas, niveles, geometría y puntos de referencia necesarios para la correcta ejecución del monumento y obras complementarias.
2 | Instalación de cerramiento provisional en lona verde con estacas en guadua | ml | Suministro, instalación, mantenimiento y retiro de cerramiento provisional en lona verde con estacas de guadua o sistema equivalente. Deberá garantizar delimitación y aislamiento seguro de la zona de obra.
3 | Instalación de campamento provisional | m2 | Instalación, mantenimiento y posterior retiro de campamento provisional para almacenamiento temporal de materiales, herramientas y equipos menores. Incluye elementos necesarios para su funcionamiento durante la ejecución.
4 | Excavacion manual en suelo natural organico y suelo blando | m3 | Excavación manual hasta las cotas indicadas en los diseños. Incluye perfilado, herramientas, mano de obra, manejo interno, cargue y disposición del material no aprovechable cuando corresponda.
5 | Suministro, extendida y compactacion de material de afirmado tipo INVIAS para base de mejoramiento (40cm de espesor, exp 30%, incluye transporte) | m3 | Suministro, transporte, extendido, humectación, nivelación y compactación de material de afirmado conforme con las especificaciones aplicables de INVIAS. Espesor de referencia 40 cm. La colocación deberá realizarse en capas que permitan obtener una compactación uniforme.
6 | Retiro de adoquín existente, incluye cargue y disposición de sobrantes | m2
2. MAMPOSTERÍA (MUROS PERIMETRALES)
7 | suministro e instalacion de bloque de concreto estándar 12x20x40cm | und | Suministro e instalación de bloque de concreto para conformación de los muros perimetrales del pedestal. Incluye cortes, ajustes, humedecimiento cuando aplique, colocación, alineación, nivelación y aplome.
8 | Suminsitro e instalacion de mortero de pega para mampuesto | m3 | Suministro, preparación y aplicación de mortero de pega compatible con el bloque de concreto. Incluye materiales, mezclado, transporte interno, aplicación, juntas y limpieza de excedentes.
9 | Suministro e instalacion de acero fy 420 Mp, (Diametro de 3/8" @0.60 m) | kg | Suministro, corte, figurado, colocación y amarre de acero de refuerzo fy = 420 MPa para mampostería. Incluye traslapos, amarres y elementos menores requeridos. Separación de referencia: 0,60 m.
3. NÚCLEO DE RELLENO Y LOSA SUPERIOR
10 | Suministro y colocacion de concreto ciclópeo para núcleo de pedestal | m3 | Suministro y colocación de concreto ciclópeo para conformación del núcleo del pedestal. Incluye materiales, preparación, transporte, colocación, compactación y demás actividades necesarias para obtener un elemento homogéneo y estable.
11 | Concreto de 3000PSI f´c= 21Mpa para losa superior (e=10 cm) | m3 | Suministro, transporte, colocación, vibrado, nivelación y curado de concreto de resistencia mínima f'c = 21 MPa (3.000 psi) para losa superior del pedestal, con espesor aproximado de 10 cm.
12 | Suministro e instalacion de acero fy 420 Mpa para refuerzo de losa | kg | Suministro, corte, figurado, amarre e instalación de acero de refuerzo fy = 420 MPa. Incluye alambre de amarre, traslapos, separadores y elementos necesarios para mantener la posición del refuerzo durante el vaciado.
13 | Suminsitro e instalacion de placa de anclaje metálica + 4 pernos químicos M12 inox. | glb | Suministro e instalación de placa metálica para fijación del monumento, incluyendo cuatro pernos químicos M12 en acero inoxidable, perforación, limpieza de barrenos, resina de anclaje, tuercas y arandelas. La configuración definitiva deberá ser compatible con la armadura interna de las esculturas y contar con aprobación de la supervisión.
4. CIMENTACIÓN
14 | Suminsitro de Concreto de 14Mpa para solado de limpieza | m3 | Suministro y colocación de concreto de limpieza de f'c aproximada de 14 MPa sobre superficie previamente preparada, garantizando una base uniforme para la cimentación.
15 | Concreto de 3000PSI f´c= 21Mpa para losa de cimentación (Hexagonal de 1.3m cada lado por 20cm de espesor) | m3 | Suministro, colocación, vibrado y curado de concreto f'c = 21 MPa para losa de cimentación hexagonal de aproximadamente 1,30 m de lado y 0,20 m de espesor, conforme con diseños y niveles aprobados.
16 | Suministro, extendids y compatactacion de lleno en afirmado (area 4.40m2 x 40cm de espesor, FC=30%) | m3 | Suministro, transporte, extendido, humectación y compactación de material de afirmado para relleno y conformación de la superficie de apoyo. Incluye equipos y controles necesarios para obtener una superficie uniforme y estable.
17 | Suministro e instalacion de acero fy 420 Mpa | kg | Suministro, corte, figurado, amarre e instalación de acero de refuerzo fy = 420 MPa para la cimentación. Incluye alambre, separadores, traslapos y demás elementos complementarios.
5. ACABADOS - REVESTIMIENTO EN MÁRMOL
18 | Suminsitro e instalacipon de placas de mármol para revestimiento (e=2-3 cm) | m2 | Suministro e instalación de placas de mármol natural para revestimiento del pedestal, espesor aproximado entre 2 y 3 cm. Incluye cortes, ajustes, tratamiento de bordes, juntas, encuentros, pulido y acabado. Color, veta y textura sujetos a aprobación previa.
19 | suministro e instalación de adhesivo cementicio para mármol (tipo C2) | kg | Suministro y aplicación de adhesivo cementicio tipo C2 o equivalente técnicamente compatible con mármol natural, soporte existente y condiciones de exposición exterior.
20 | suministro e instalacion de impermeabilizante (membrana líquida/cementicia) | lt | Suministro y aplicación de membrana líquida, cementicia o sistema impermeabilizante equivalente, compatible con el soporte y revestimiento. Incluye preparación de superficie y número de capas recomendado por fabricante.
6. PISO EN ADOQUIN
21 | Retiro de adoquín existente, incluye cargue y disposición de sobrantes | M2 | Levantamiento controlado del adoquín existente. Incluye cargue, selección de elementos reutilizables cuando corresponda, acopio temporal y disposición de piezas o materiales no aprovechables.
22 | Ajuste, nivelación y vibrocompactación del terreno vial existente | M2 | Perfilado, ajuste de niveles, conformación y compactación mecánica mediante vibrocompactador del terreno existente, garantizando una superficie uniforme y estable para recibir la cama de arena y el adoquín.
23 | Suministro y conformación de cama de arena para adoquín | M3 | Suministro, extendido, nivelación y reglado de arena adecuada para cama de asiento. El espesor final deberá corresponder al definido técnicamente para el adoquín seleccionado.
24 | Suministro e instalación de adoquín de concreto para tráfico vehicular, incluye cortes y ajustes | M2 | Suministro e instalación de adoquín de concreto apto para tráfico vehicular, de dimensiones, color, resistencia y acabado aprobados previamente. Incluye colocación según patrón, cortes, ajustes y encuentros con pavimento existente.
25 | Arena de sello y vibrocompactación final del adoquín instalado | M2 | Suministro y aplicación de arena fina seca para llenado de juntas, barrido y vibrocompactación mediante placa vibratoria. Incluye reposición de arena y pasadas necesarias hasta obtener adecuada trabazón del pavimento.
6. ASEO Y LIMPIEZA
26 | Limpieza, retiro de residuos y entrega final | m2 | Limpieza permanente y final de las áreas intervenidas. Incluye recolección, cargue, transporte y disposición adecuada de residuos y sobrantes, retiro de instalaciones provisionales y entrega del sector en condiciones adecuadas.
CAPITULO 2 - COMPONENTE DE OBRA CIVIL DE FACHADAS LATERALES
1. PRELIMINARES
1 | Localización y replanteo | m2 | Verificación en sitio, localización, trazado y replanteo de las dos superficies destinadas al mural. Incluye geometría, niveles, alineamientos, retícula de soporte y ubicación preliminar de anclajes. Las dimensiones deberán verificarse antes de fabricar la estructura.
2 | Instalación de cerramiento provisional en lona verde con estacas en guadua | ml | Suministro, instalación, mantenimiento y retiro de cerramiento provisional mediante lona verde y estructura temporal adecuada para aislar las áreas de trabajo.
3 | Protección de fachada, pisos y elementos existentes durante los trabajos | gl | Suministro e instalación de protecciones temporales para fachadas, pisos, ventanería, acabados y demás elementos susceptibles de afectación durante perforación, soldadura, montaje e instalación.
2. ESTRUCTURA METALICA Y PLATINAS
4 | Suministro, fabricación e instalación de estructura metálica en tubería cuadrada estructural 40×40×2 mm, incluyendo cortes, soldadura, platinas, cartelas, rigidizadores, preparación superficial y pintura anticorrosiva | kg | Suministro, fabricación, transporte, montaje e instalación de estructura metálica secundaria para soporte del mural. Incluye aproximadamente 373 ml de tubería estructural cuadrada 40×40×2 mm, cortes, soldaduras, platinas, cartelas, rigidizadores, accesorios, preparación superficial y pintura anticorrosiva.
5 | Anclaje químico estructural con varilla roscada, tuerca y arandela, diámetro preliminar M12, incluyendo perforación, limpieza, resina e instalación | und | Suministro e instalación de anclaje químico mediante varilla roscada M12, tuerca y arandela. Incluye perforación, limpieza del barreno, resina y ajuste.
6 | Fabricación y suministro de módulos de resina poliéster reforzada, con geometría y acabado según diseño artístico, incluyendo pigmentación y protección UV | m² | Fabricación y suministro de módulos en resina poliéster reforzada con fibra de vidrio o material técnicamente equivalente para exteriores, previa aprobación. Incluye moldes, geometrías, relieves, refuerzos propios, pigmentación, texturas, acabados y protección UV/intemperie según diseño artístico aprobado.
7 | Instalación y fijación de módulos de resina sobre estructura metálica, incluyendo tornillería, insertos, clips, ajustes, alineación y sellado | m² | Instalación física de módulos sobre la estructura metálica. Incluye tornillería, insertos, clips, accesorios, sellantes, fijaciones, alineación, nivelación, ajuste de juntas y tratamiento de encuentros. El sistema deberá prevenir desprendimientos y movimientos perjudiciales por acción del viento.
3. ASEO Y LIMPIEZA
8 | Limpieza, retiro de residuos y entrega final | m2 | Limpieza de superficies y zonas afectadas por los trabajos, retiro de residuos, protecciones y materiales sobrantes, y entrega final de las fachadas completamente terminadas.
CAPITULO 3 - COMPONENTE DE OBRA ARTISTICA
1. ESCULTURA DEL MONUMENTO
1 | Suministro, fabricación e instalación de conjunto escultórico de dos soldados, compuesto por una figura representativa del Batallón Colombia y una del Ejército de la República de Corea (ROK), de aproximadamente 1,70 m de altura cada una, con uniformes, cascos M1 y rifles M1 representativos de la época, según diseño aprobado previamente por la entidad. Esculturas elaboradas en mármol sintético a base de resina poliéster reforzada con fibra de vidrio o material equivalente apto para exteriores (previa aprobación por parte de la supervision), con armadura interna de acero para garantizar estabilidad y resistencia. Incluye modelado y detalles artísticos, moldes, fabricación, refuerzos, acabados, protección para intemperie y UV, elementos de fijación y anclaje al pedestal, transporte, montaje e instalación completa. | glb | Diseño, modelado, elaboración, suministro, transporte, montaje e instalación de conjunto escultórico conformado por dos soldados de aproximadamente 1,70 m de altura cada uno: un soldado representativo del Batallón Colombia y un soldado del Ejército de la República de Corea (ROK), con uniformes, cascos M1, rifles M1 y elementos correspondientes al periodo histórico representado. Las esculturas serán elaboradas en mármol sintético a base de resina poliéster reforzada con fibra de vidrio o material equivalente apto para exteriores, previa aprobación de la supervisión.
2. MURAL DE FACHADA LATERALES |  |  | Desarrollo del diseño definitivo, proporciones, posiciones, expresiones, vestuario, accesorios y modelado tridimensional o representación equivalente. El diseño deberá guardar fidelidad histórica y será sometido a aprobación de la Entidad antes de iniciar fabricación.
2 | Montaje e instalación de módulos del mural | m² | Fabricación, suministro, transporte, montaje e instalación de módulos artísticos en resina poliéster reforzada con fibra de vidrio, o material técnicamente equivalente apto para exteriores, conforme al diseño artístico previamente aprobado por la Entidad. Incluye modulación, elaboración de moldes, geometrías, relieves, texturas, refuerzos propios, cortes, ajustes y desperdicios; así como acabado imitación bronce, compuesto como mínimo por preparación de superficie, pintura base, dos (2) capas de pintura metálica color bronce, pátina y envejecido artesanal y sellador UV protector para exteriores. Incluye igualmente tornillería, insertos, clips, elementos de fijación, sellantes, alineación, nivelación, tratamiento de juntas, encuentros y retoques finales. Los materiales y el sistema de acabado deberán garantizar adherencia, estabilidad del color, resistencia mecánica, durabilidad y comportamiento adecuado frente a humedad, radiación UV e intemperie. El tono, textura, nivel de envejecido y acabado final deberán contar con aprobación previa de la supervisión mediante muestra de referencia.