## GYM MUNICIPIOS
ITEM | ELEMENTO DETALLADO | ESPECIFICACIONES TECNICAS
1 | BANCO PLANO | BANCO PLANO MULTIPROPOSITO (COLOR NEGRO) equipo diseñado para ofrecer versatilidad y resistencia en una amplia variedad de entrenamientos. Sus dimensiones son 1400 x 680 x 420 mm, con una estructura de tubo de acero de alta resistencia de 50 x 100 mm y un espesor de 2.5 mm, ensamblada con soldaduras de precisión para garantizar durabilidad. Con un peso APROXIMADO 31 kg, acabado de pintura electrostática que asegura protección y estética, acompañado de una tapicería negra resistente y cómoda, ideal para entornos profesionales e intensivos.
2 | BANCO PLANO PECHO | BANCO PECHO PLANO OLÍMPICO PROFESIONAL Dimensiones 173 X 178 X 122 CM Estructura 50*100 mm, espesor 2.5 mm, tubo de acero de alta resistencia, soldaduras de precisión Pintura Electroestática ESTRUCTURA NEGRA, TAPICERÍA NEGRA
3 | BANCO CON APOYO PARA PIES | Banco con espaldar de Medidas Largo: 1,06 cm, ancho 0,68 cm, altura 0,90 cm.
4 | BANCO RECLINABLE | BANCO MULTIPOSICIÓN PROFESIONAL
5 | SOPORTES BARRA | Soporte ajustable de barras internas y externas, Material en acero y pintura electrostática. Capacidad máxima de usuario de 160 kg
6 | BARRA OLIMPICA HOMBRES. | Barra olimpica para hombre. Peso 20 kg. Cabezotes para discos olímpicos de 52 mm. Sistema de rodamientos: 4 rodamientos y un buje de bronce en cada émbolo. Largo 220 cms. Grosor del embolo 2". Largo del embolo 41.5 cms
7 | BARRA OLIMPICA MUJERES | barra olimpica para hombre. Peso 15 kg. Cabezotes para discos olímpicos de 52 mm. Sistema de rodamientos: 4 rodamientos y un buje de bronce en cada émbolo. Largo 201 cms. Grosor del embolo 2". Capacidad de peso 1.050 lbs. Largo del embolo 32 cms
8 | BARRA ZETA | Barra con cabezotes para discos olímpicos de 52 mm. Rotación del émbolo sobre su propio eje. Agarre antideslizante.
9 | ACCESORIO DE MANO DE BARRA EN V | Manija V Landmine Ultra Resistente Para Entrenamiento
10 | COLLARINES BARRA OLIMPICA | Compatibilidad: Para barras olímpicas de 2 pulgadas (50 mm). Sistema magnético integrado: Mayor adherencia y estabilidad.cierre rapido y de palanca.antideslizante.Material: Aluminio, caucho, imán. Color negro. Tamaño del producto (Profundidad/Ancho/Alto): 9*9.8*3.6 cm Peso del producto (Nw/Gw): 510/550 g
11 | COLLARIN OLIMPICO | COLLARIN OLIMPICO - CROMADOS. DOS PAR
12 | DISCOS DE 0,5 KG | Alta resistencia al impacto, para zonas con pesas y maquinaria pesada. Antideslizante, Amortiguación de sonido y vibraciones. Material: Acero y caucho. Tamaño del producto (Diámetro/Grosor/Émbolo): 16*1.5*cm 2"(50mm)
13 | DISCOS DE 1 KG | Alta resistencia al impacto, para zonas con pesas y maquinaria pesada. Antideslizante, Amortiguación de sonido y vibraciones. Material: Acero y caucho. Tamaño del producto (Diámetro/Grosor/Émbolo): 16*1.5*cm 2"(50mm)
14 | DISCOS DE 2,5 KG | DISCO OLIMPICO ENCAUCHETADO, 2.5 KG
15 | DISCOS DE 5 KG | DISCO OLIMPICO GRIS EN CAUCHO 5KG . ( DIÁMETRO 45CM, BUJE EN ACERO INOXIDABLE DE DIÁMETRO 5CM)
16 | DISCOS DE 10 KG | DISCO OLIMPICO CAUCHO 10 KG , DIÁMETRO 45CM, BUJE EN ACERO INOXIDABLE DE DIÁMETRO 5CM
17 | DISCOS DE 15 KG | DISCO OLIMPICO CAUCHO 15 KG , DIÁMETRO 45CM, BUJE EN ACERO INOXIDABLE DE DIÁMETRO 5CM
18 | CONOS DE ENTRENAMIENTO | Cono de entrenamiento con 6 perforaciones para postes de PVC,Medidas Largo: 20 cm, Ancho: 20 cm, Alto: 38 cm
19 | BANCO DE SALTO | Madera de alta calidad, medidas de 50 cm, 60cm, 75 cm.
20 | BALON MEDICINAL NO REBOTAN 4 KG | Balon de peso, no rebota, Caucho de alta resistencia, interior relleno de caucho molido, diametro de 25 cm
21 | BALON MEDICINAL NO REBOTAN 10 KG | Balon de peso, no rebota, Caucho de alta resistencia, interior relleno de caucho molido, diametro de 28 cm
22 | BALON MEDICINAL NO REBOTAN 15 KG | Balon de peso, no rebota, Caucho de alta resistencia, interior relleno de caucho molido, diametro de 26 cm
23 | COLCHONETAS | De espumado de alta calidad con textil en poliéster, impermeable, y un forro reforzado en las esquinas para facilitar su limpieza y garantizar una buena resistencia física. Medidas: 100 cm x 50 cm x 3 cm. de color negra.
24 | CUERDAS PARA SALTAR | Material: Cuerda en PVC y mango en PVC, Largo 280 cm, grosor 5 mm
25 | TRX | KIT ENTRENAMIENTO DE SUSPENSIÓN CON STRAP DE SUSPENSIÒN, MANIGUETAS, ANCLAJE PARA PUERTA, MOSQUETÒN PARA ANCLAR A SOPORTE. RIATA ADICIONAL PARA MAYOR LONGITUD.
26 | ESCALERA DE COORDINACION | 12 láminas, varillas de fijación, bolsa de transporte en nylon, Láminas en caucho (extra flexibles), correa en nylon, Caucho termo templado de textura suave, mdedidas largo 6 cm y ancho 4 cm
27 | LAZO DE BATIDA | CUERDA DE BATIDA *12m POLYESTER. Material de filamento de poliéster 100% de tres hebras de alta resistencia. Mangos con agarre encauchetado y aro metàlico para mayor resistencia. 12m largo*3,8cm diàmetro. Peso del producto 10kg
28 | SET DE PLATILLOS | Material en plástico indeformable. Medidas diámetro 19,5cm, Altura: 6cm. Incluye: Soporte organizador y bolsa de transporte en nylon.color naranja
29 | SET VALLAS DE SALTO | Valla Salto de Color naranja 37cm Max Ajustable Plegable
30 | BANDAS ELASTICAS ROJA | Banda de poder en Látex de alta resistencia. Medida: Largo; 200 cm Ancho; 1,3 cm. Espesor; 0,45 cm.Tensión banda Morada 15-25 libras.
31 | BANDAS ELASTICAS NEGRA | Banda de poder en Látex de alta resistencia. Medida: Largo; 200 cm Ancho; 2,2 cm. Espesor; 0,45 cm.Tensión banda Morada 25-50 libras.
32 | BANDAS ELASTICAS MORADA | Banda de poder en Látex de alta resistencia. Medida: Largo; 200 cm Ancho ; 3,2 cm. Espesor; 0,45 cm.Tensión banda Morada 50-75 libras.
33 | BANDAS ELASTICAS VERDE | Banda de poder en Látex de alta resistencia. Medida: Largo; 200 cm Ancho ; 4,4 cm. Espesor; 4,5 mm.Tensión 100-120 libras.
34 | BANDAS ELASTICAS AZUL | Banda de poder en Látex de alta resistencia. Medida: Largo; 200 cm Ancho ; 6,5 cm. Espesor; 4,5 mm.Tensión 120-175 libras.
35 | RUEDA DE ABDOMEN | En material PVC de alta resistencia, rueda recubierta en caucho antideslizante, manillares recubiertos en espuma.
36 | MANCUERNAS 2.5 KG | MANCUERNA HEXAGONAL ENCAUCHETADA DE 2.5 KG - Material: Hierro fundido Eje de Acerado cubierto en cromo con tallado antideslizante recubierta en caucho inyectado de alto tráfico Diseño hexagonal de fácil manipulación y limpieza
37 | MANCUERNAS DE 5 KG | MANCUERNA HEXAGONAL ENCAUCHETADA DE 5 KG - Material: Hierro fundido Eje de Acerado cubierto en cromo con tallado antideslizante recubierta en caucho inyectado de alto tráfico Diseño hexagonal de fácil manipulación y limpieza
38 | MANCUERNAS DE 7.5 KG | MANCUERNA HEXAGONAL ENCAUCHETADA DE 7.5 KG - Material: Hierro fundido Eje de Acerado cubierto en cromo con tallado antideslizante recubierta en caucho inyectado de alto tráfico Diseño hexagonal de fácil manipulación y limpieza
39 | MANCUERNAS DE 10 KG | MANCUERNA HEXAGONAL ENCAUCHETADA DE 10 KG - Material: Hierro fundido Eje de Acerado cubierto en cromo con tallado antideslizante recubierta en caucho inyectado de alto tráfico Diseño hexagonal de fácil manipulación y limpieza
40 | MANCUERNAS DE 12.5 KG | MANCUERNA HEXAGONAL ENCAUCHETADA DE 12.5 KG - Material: Hierro fundido Eje de Acerado cubierto en cromo con tallado antideslizante recubierta en caucho inyectado de alto tráfico Diseño hexagonal de fácil manipulación y limpieza
41 | MARCUERNAS DE 15 KG | MANCUERNA HEXAGONAL ENCAUCHETADA DE 15 KG - Material: Hierro fundido Eje de Acerado cubierto en cromo con tallado antideslizante recubierta en caucho inyectado de alto tráfico Diseño hexagonal de fácil manipulación y limpieza
42 | MANCUERNA RUSA 4 KG | MANCUERNA RUSA 4 KG DE HIERRO FUNDIDO SÒLIDO PARA MAYOR RESISTENCIA. COLOR NEGRO. MANGO SUAVE Y LIGERAMENTE TEXTURIZADO
43 | MANCUERNA RUSA 12 KG | MANCUERNA RUSA 12 KG DE HIERRO FUNDIDO SÒLIDO PARA MAYOR RESISTENCIA. COLOR NEGRO. MANGO SUAVE Y LIGERAMENTE TEXTURIZADO
44 | BICICLETA ESTATICA | BICICLETA ESTATICA RESIDENCIAL TIPO SPINNING (CON CONSOLA)
45 | TROTADORAS | TROTADORA RESIDENCIAL – 110V Motor DC 3.0HP. Velocidad Máxima: 18 Km/h. Inclinación Máxima: 15%. Consola tipo LED con información de: Tiempo, Velocidad, Distancia, Calorías, Inclinación y Frecuencia Cardíaca por banda de Telemetría tipo POLAR (incluida). Función Bluetooth para integración con APP Zwift y para reproducción de audio. Puerto USB para carga de dispositivos móviles. Sistema de amortiguación de doble absorción y de bajo impacto. Fácil sistema de lubricación de 3 pasos. Peso máximo de usuario 130 Kg. Conexión 110V
46 | ESTRUCTURA PARA FONDOS Y DOMINADAS | SOPORTE (RACK) PARA SENTADILLA Y FONDOS CON ANCHURA AJUSTABLE Fabricado con acero resistente con recubrimiento, sistema de bloqueo de seguridad ajustable a la altura dimensiones son 60 cm de largo, 64 cm de ancho (expansor cerrado) y 110 cm (expansor abierto), con una altura ajustable de 90 cm a 136 cm. Este soporte tiene un peso máximo de usuario de 180 kg y está diseñado para uso profesional.
47 | BOLSA DE PODER 15 KG | MATERIAL PVC+EPE(ESPUMA DE POLIETILENO EXPANDIDO). AGARRES CON MANGO EN CAUCHO PARA MEJOR ERGONOMÌA.
48 | BOSU MEDIA LUNA | Viene con elásticos tubulares con agarres, inflador, bases antideslizantes, Látex de alta resistencia, base en PVC, Medidas: Diámetro: 50 cm, Altura: 24 cm.
49 | COJINES INESTABLES | Cojines inestables de Látex de alta resistencia.diametro de 31.5 cm
50 | STEP | BASE ANTIDESLIZANTE, PESO MAXIMO DE USUARIO DE 100 KG, Medidas, Profundidad 28.7cm, Ancho: 70.2cm, Alto 1 nivel:12cm, Alto 2 nivel:17.5cm, Alto 3 nivel: 22cm
51 | POLEA DUAL CROSSOVER | POLEA DUAL / CROSSOVER SUPER COMPACTO PROFESIONAL (COMPACT FUNCTIONAL TRAINER) 2 TORRES DE PESAS 80 KG resistencia con tubos de 50x100 mm y espesor de 2.5 mm, poleas de nylon, cables de 6 mm lubricados, pintura electrostática y un carenaje protector de placas, con accesorios como adaptaciones en D y una barra de dominadas con capacidad de 135 kg. Su diseño
52 | DUAL EXTENSIÓN Y FLEXIÓN DE PIERNA SENTADO | DUAL EXTENSIÓN Y FLEXIÓN DE PIERNA SENTADO PROFESIONAL TORRE DE PESAS 80 KG Cojín ajustable para espinillas y otro para tobillos, ambos configurables cómodamente desde la posición sentada. El cojín para espinillas, ubicado debajo de la rodilla Dimensiones: 149 cm (largo) x 102 cm (ancho) x 155 cm (alto). Peso total: 225 kg. Placa de peso: 80 kg.

## GYM ALTO RENDIMIENTO
ITEM | ELEMENTO DETALLADO | ESPECIFICACIONES TECNICAS
1 | BARRA OLIMPICA HOMBRE | Barra olimpica para hombre. Peso 20 kg. Cabezotes para discos olímpicos de 52 mm. Sistema de rodamientos: 4 rodamientos y un buje de bronce en cada émbolo. Largo 220 cms. Grosor del embolo 2". Largo del embolo 41.5 cms
2 | BARRA OLIMPICA MUJER | Barra olimpica para hombre. Peso 15 kg. Cabezotes para discos olímpicos de 52 mm. Sistema de rodamientos: 4 rodamientos y un buje de bronce en cada émbolo. Largo 201 cms. Grosor del embolo 2". Capacidad de peso 1.050 lbs. Largo del embolo 32 cms
3 | ACCESORIO DE MANO DE BARRA EN V | Manija V Landmine Ultra Resistente Para Entrenamiento
4 | DISCOS DE 0,5 KG | Alta resistencia al impacto, para zonas con pesas y maquinaria pesada. Antideslizante, Amortiguación de sonido y vibraciones. Material: Acero y caucho. Tamaño del producto (Diámetro/Grosor/Émbolo): 16*1.5*cm 2"(50mm)
5 | DISCOS DE 1 KG | Alta resistencia al impacto, para zonas con pesas y maquinaria pesada. Antideslizante, Amortiguación de sonido y vibraciones. Material: Acero y caucho. Tamaño del producto (Diámetro/Grosor/Émbolo): 16*1.5*cm 2"(50mm)
6 | DISCOS DE 2,5 KG | DISCO OLIMPICO ENCAUCHETADO, 2.5 KG
7 | DISCOS DE 5 KG | DISCO OLIMPICO GRIS EN CAUCHO 5KG . ( DIÁMETRO 45CM, BUJE EN ACERO INOXIDABLE DE DIÁMETRO 5CM)
8 | DISCOS DE 10 KG | DISCO OLIMPICO CAUCHO 10 KG , DIÁMETRO 45CM, BUJE EN ACERO INOXIDABLE DE DIÁMETRO 5CM
9 | DISCOS DE 15 KG | DISCO OLIMPICO CAUCHO 15 KG , DIÁMETRO 45CM, BUJE EN ACERO INOXIDABLE DE DIÁMETRO 5CM
10 | CAJON DE SALTO | CAJON PLIOMETRICO MATERIAL MADERA USO PROFESIONAL- TRAFICO PESADO - MEDIDAS 40x50x60cm
11 | BALON MEDICINAL NO REBOTAN 4 KG | Balon de peso, no rebota, Caucho de alta resistencia, interior relleno de caucho molido, diametro de 25 cm
12 | BALON MEDICINAL DE REBOTE 2 KG | Caucho macizo de rebote de alta resistencia. 2 kg, 60 cm
13 | BALON MEDICINAL DE REBOTE 6 KG | Caucho macizo de rebote de alta resistencia. 6 kg, 75 cm
14 | COLCHONETAS | De espumado de alta calidad con textil en poliéster, impermeable, y un forro reforzado en las esquinas para facilitar su limpieza y garantizar una buena resistencia física. Medidas: 100 cm x 50 cm x 3 cm. de color negra.
15 | CUERDAS PARA SALTAR | Material: Cuerda en PVC y mango en PVC, Largo 280 cm, grosor 5 mm
16 | ESCALERA DE COORDINACION | 12 láminas, varillas de fijación, bolsa de transporte en nylon, Láminas en caucho (extra flexibles), correa en nylon, Caucho termo templado de textura suave, mdedidas largo 6 cm y ancho 4 cm
17 | LAZO DE BATIDA | CUERDA DE BATIDA *12m POLYESTER. Material de filamento de poliéster 100% de tres hebras de alta resistencia. Mangos con agarre encauchetado y aro metàlico para mayor resistencia. 12m largo*3,8cm diàmetro. Peso del producto 10kg
18 | SET DE PLATILLOS | Material en plástico indeformable. Medidas diámetro 19,5cm, Altura: 6cm. Incluye: Soporte organizador y bolsa de transporte en nylon.color naranja
19 | VALLAS DE SALTO | VALLA PARA SALTO ALTURA GRADUABLE EN 4, POSICIONES DE 15 A 37 CMS
20 | CONOS DE SEÑALIZACION | CONO SEÑALIZACIÓN 40CM CON HUECOS
21 | BANDAS ELASTICAS ROJA | Banda de poder en Látex de alta resistencia. Medida: Largo; 200 cm Ancho; 1,3 cm. Espesor; 0,45 cm.Tensión banda Morada 15-25 libras.
22 | BANDAS ELASTICAS NEGRA | Banda de poder en Látex de alta resistencia. Medida: Largo; 200 cm Ancho; 2,2 cm. Espesor; 0,45 cm.Tensión banda Morada 25-50 libras.
23 | BANDAS ELASTICAS MORADA | Banda de poder en Látex de alta resistencia. Medida: Largo; 200 cm Ancho ; 3,2 cm. Espesor; 0,45 cm.Tensión banda Morada 50-75 libras.
24 | BANDAS ELASTICAS VERDE | Banda de poder en Látex de alta resistencia. Medida: Largo; 200 cm Ancho ; 4,4 cm. Espesor; 4,5 mm.Tensión 100-120 libras.
25 | BANDAS ELASTICAS AZUL | Banda de poder en Látex de alta resistencia. Medida: Largo; 200 cm Ancho ; 6,5 cm. Espesor; 4,5 mm.Tensión 120-175 libras.
26 | RUEDA DE ABDOMEN | En material PVC de alta resistencia, rueda recubierta en caucho antideslizante, manillares recubiertos en espuma.
27 | MANCUERNAS 2.5 KG | MANCUERNA HEXAGONAL ENCAUCHETADA DE 2.5 KG - Material: Hierro fundido Eje de Acerado cubierto en cromo con tallado antideslizante recubierta en caucho inyectado de alto tráfico Diseño hexagonal de fácil manipulación y limpieza
28 | MANCUERNAS DE 5 KG | MANCUERNA HEXAGONAL ENCAUCHETADA DE 5 KG - Material: Hierro fundido Eje de Acerado cubierto en cromo con tallado antideslizante recubierta en caucho inyectado de alto tráfico Diseño hexagonal de fácil manipulación y limpieza
29 | MANCUERNAS DE 7.5 KG | MANCUERNA HEXAGONAL ENCAUCHETADA DE 7.5 KG - Material: Hierro fundido Eje de Acerado cubierto en cromo con tallado antideslizante recubierta en caucho inyectado de alto tráfico Diseño hexagonal de fácil manipulación y limpieza
30 | MANCUERNAS DE 10 KG | MANCUERNA HEXAGONAL ENCAUCHETADA DE 10 KG - Material: Hierro fundido Eje de Acerado cubierto en cromo con tallado antideslizante recubierta en caucho inyectado de alto tráfico Diseño hexagonal de fácil manipulación y limpieza
31 | MANCUERNAS DE 12.5 KG | MANCUERNA HEXAGONAL ENCAUCHETADA DE 12.5 KG - Material: Hierro fundido Eje de Acerado cubierto en cromo con tallado antideslizante recubierta en caucho inyectado de alto tráfico Diseño hexagonal de fácil manipulación y limpieza
32 | HIP THRUST | ELEVACIÓN PÉLVICA CON RODILLO PROFESIONAL (ROLLER HIP THRUST) CARGA CON DISCOS. Dimensiones: 181 cm (largo) x 124 cm (ancho) x 124 cm (alto). Peso: 100 kg.
33 | BOSU MEDIA LUNA AZUL | Viene con elásticos tubulares con agarres, inflador, bases antideslizantes, Látex de alta resistencia, base en PVC, Medidas: Diámetro: 50 cm, Altura: 24 cm.
34 | BALONES FITBALL | BALÓN DE GIMNASIA, PILATES Y RAHABILITACION AZULES Y GRICES.
35 | COJINES INESTABLES | COJIN INESTABLE O DE BALANCEO
36 | STEP | STEP AEROBICO (3 NIVELES)LARGO 118, ANCHO, ALTURA 15,20,25CM, PESO MAX. 120KG
37 | DUAL EXTENSIÓN Y FLEXIÓN DE PIERNA SENTADO | DUAL EXTENSIÓN Y FLEXIÓN DE PIERNA SENTADO PROFESIONAL TORRE DE PESAS 80 KG Cojín ajustable para espinillas y otro para tobillos, ambos configurables cómodamente desde la posición sentada. El cojín para espinillas, ubicado debajo de la rodilla Dimensiones: 149 cm (largo) x 102 cm (ancho) x 155 cm (alto). Peso total: 225 kg. Placa de peso: 80 kg.
38 | POLEA DUAL CROSSOVER | POLEA DUAL / CROSSOVER SUPER COMPACTO PROFESIONAL (COMPACT FUNCTIONAL TRAINER) 2 TORRES DE PESAS 80 KG resistencia con tubos de 50x100 mm y espesor de 2.5 mm , poleas de nylon, cables de 6 mm lubricados, pintura electrostática y un carenaje protector de placas, con accesorios como adaptaciones en D y una barra de dominadas con capacidad de 135 kg. Su diseño
39 | ACCESORIO POLEA ALTA BARRA | ADAPTACION POLEA RECTA CORTA. Acero de alta, resistencia 50cm
40 | ACCESORIO POLEA ALTA EXTENSION LAZO | ADAPTACIÓN EXTENSIÓN LAZO TRICEPS
41 | ACCESORIO POLEA ALTA BARRA | ADAPTACION DE POLEA PARA ESPALDA. Acero de alta resistencia, 108*7 cm
42 | HACK | SENTADILLA HACK UP 45° PROFESIONAL CON SISTEMA DE RUEDAS (HACK SQUAT)
43 | PRENSA | PRENSA PARA PIERNAS INCLINADA 45° PROFESIONAL CON RODAMIENTO LINEAL
44 | BICICLETA ESTATICA | BICICLETA ESTATICA RESIDENCIAL TIPO SPINNING (CON CONSOLA)
45 | TROTADORAS | TROTADORA RESIDENCIAL – 110V Motor DC 3.0HP. Velocidad Máxima: 18 Km/h. Inclinación Máxima: 15%. Consola tipo LED con información de: Tiempo, Velocidad, Distancia, Calorías, Inclinación y Frecuencia Cardíaca por banda de Telemetría tipo POLAR (incluida). Función Bluetooth para integración con APP Zwift y para reproducción de audio. Puerto USB para carga de dispositivos móviles. Sistema de amortiguación de doble absorción y de bajo impacto. Fácil sistema de lubricación de 3 pasos. Peso máximo de usuario 130 Kg. Conexión 110V
46 | SOPORTE PARA BARRAS OLIMPICAS | RACK VERTICAL PARA BARRAS OLIMPICAS