## Hoja2
ANEXO FICHA TÉCNICA ADQUISICIÓN, INSTALACIÓN Y MANTENIMIENTO PARA EL FUNCIONAMIENTO DE SISTEMAS DE SEGURIDAD EN LA COMUNA ORIENTAL, COMUNA CENTRO, COMUNA SUR-OCCIDENTAL DEL MUNICIPIO DE FUSAGASUGÁ
A. CUARTO DE CONTROL
No. | DESCRIPCIÓN | UNIDAD | CANT.
1. | Mantenimiento preventivo y correctivo de la CAMARA PTZ IP, con las siguientes características: 1/2.8” 2Megapixel CMOS ZOOM óptico de 25x optical zoom Starlight technology H.265 Encoding Max. 50/60fps@1080P Support PoE+ IR distance up to 150m IP66 distancia IR/ 150 mts IR / Exterior IP66 / WDR 120 dB Entrada y Salida de Audio y Alarma, ·Seguimiento automático basado en aprendizaje profundo y protección perimetral la cual es compatible con PoE+ IP66. | UNIDAD | 5
2. | Mantenimiento y verificación y/o reemplazo de MICRO SD WD PURPLE CLASE 10 128GB PARA VIDEOVIGILANCIA, en caso de no existir en el dispositivo revisado. | UNIDAD | 5
3. | Mantenimiento preventivo y correctivo del SWITCH POE 4 PUERTOS GIGABIT + 1 PUERTO GIGABIT UPLINK IEEE 802.3 AF/AT SALIDA TOTAL MAX 58W | UNIDAD | 5
4. | Realizar el mantenimiento preventivo y correctivo al sistema de ALARMA COMUNITARIA GSM CON PERIFONEO marca VIGICOM: el cual es un sistema de Alarma Comunitaria diseñado específicamente para seguridad, debe permitirse que el sistema quede en perfecto estado de funcionamiento el accionar de la sirena de alta potencia, mediante el teléfono celular. Además, el envío de mensaje de alerta a 8 números celulares, con información de la persona que activa la Alarma. Que se deje en funcionamiento de las Características de la alarma como son • Función de Perifoneo desde el celular. • Capacidad hasta 250 Usuarios. • Activación con llamada perdida o mensaje SMS. • Envío mensaje de Alerta a 8 números de Celular. • Generar 3 tipos de Alerta: Policía, Medica e Incendio • Pantalla LCD para ver información de Usuario. • Configuración mediante SMS. • Salida de Audio para sonido de sirena. • Entrada de pánico con Reporte SMS. • Salida a Relevo para Sirena de 110V o 12V. • Tiempo de Salida Programable. Validación de los usuarios de la aplicación VIGICOM para Android con Ubicación GPS, verificación de todos y cada una de las funciones y transferencia de conocimiento a los usuarios finales * obligatorio entregar actas de capacitación por cada uno de los puntos de alarma a la que se le efectúa el mantenimiento. | UNIDAD | 22
5. | Mantenimiento preventivo y correctivo de la Sirena Comunitaria 110 Voltios 90 Wts. | UNIDAD | 22
6. | Mantenimiento preventivo y correctivo de la sirena de 12 voltios - sd-30w: Fabricada en plástico ABS, Nivel de sonido: 122Db, Tono: Yelp y Permanente, potencia: 6 - 12 DC, Corriente: 1000 mA, dimensiones: 8'' x 5.5'' x 9'' | UNIDAD | 22
7. | Mantenimiento, revisión y reemplazo de Baterías de respaldo 12V-7amp | UNIDAD | 22
8. | DOMO PTZ 21 Tipo de sensor 1/2.7" o mejor - Tamaño máximo de imagen Mínimo 4 Mp Longitud focal entre 2.8 mm a 12 mm o superior - Zoom óptico 4X o superior - Apertura entre F1.5 a F3.0 - Distancia de IR Infrarrojo 20 mts mínimo - Velocidad de obturador 1/1 s to 1/30,000 o superior - Modo día y noche soportado con IR - Relación señal/ruido >52 dB - Amplio rango dinámico (WDR real) Amplio rango dinámico óptico de 120 dB - Rango horizontal 0° ~ rotación de 355° - Velocidad mínima horizontal 0,1°/s - Velocidad máxima horizontal Mínimo 50°/s o superior - Velocidad mínima vertical 0,1°/s - Velocidad máxima vertical Mínimo 50°/s o superior - Memoria de apagado incluida - Número de presets Mínimo 250 o superior - Soporte de tareas programadas Por lo menos 4 de las siguientes: Preset, escaneo de patrón, escaneo de patrulla, escaneo automático, escaneo de inclinación, escaneo aleatorio, escaneo de fotograma, escaneo panorámico, reinicio de cúpula, ajuste de cúpula - Interfaz de comunicación WiFi Sobre la banda 2.4GHz y/o 5GHz; - Eventos inteligentes Deberá soportar al menos 4 de las siguientes funciones: Detección de movimiento Detección de oclusión Detección de sonido, Detección de región de entrada Detección de región de salida Detección de intrusión - Protocolo de red IPv4, IPv6, TLS, TCP, UDP, DHCP, PPPoE, RTP, RTSP, DNS, DDNS, NTP, FTP, UPnP, HTTP, SNMP, 802.1X, HTTPS, RTCP, IGMP, ICMP - Acceso compatible ONVIF PERFIL S,G Y T - Almacenamiento de backend Opcional - Memoria micro sd - Soporte micro sd hasta 512 GB - Función antiniebla Soportado - Formato de codificación de video H.265, H.264 o mejor - Flujos de video La cámara deberá soportar como mínimo tres flujos de video simultáneos (Main Stream, Sub Stream y Third Stream), configurables de manera independiente, con resolución máxima igual o superior a 4 MP o resolución equivalente en el flujo principal y resoluciones configurables para los flujos secundarios, utilizando compresión H.265 y/o H.264 - Velocidad máxima de fotogramas 30 marco - Número máximo de flujos de transmisión en vivo: La cámara deberá soportar múltiples transmisiones simultáneas de video (mínimo 6), en vivo y ser compatible con la arquitectura del sistema de gestión de video (VMS) propuesto, sin afectar la grabación ni la estabilidad de la operación - Máscaras de privacidad Mínimo 8 - Aumento de región (ROI) - Mínimo 1 - OSD soportado - Formato de codificación de audio G.711 y/o G.722 - Frecuencia de muestreo de audio entre 8 khz a 16 khz - Micrófono incorporado Mínimo uno (01) - Altavoces integrados 1 integrado - Rango vertical 0° ~ +90° - Interfaz de red RJ45 10Mbps/100Mbps Puerto Ethernet adaptativo - Método de suministro de energía DC12V ±25%, PoE (IEEE 802.3af) - Protección de energía Protección contra conexión inversa, protección contra sobretensiones - Material de la carcasa Mínimo en Policarbonato con certificación IK 10 - Temperatura de funcionamiento de -20 °C ~ 55 °C o mejor - Humedad Menor al 90% HR (sin condensación) o mejor - Protección IP67, IK10 - Nota1: El oferente deberá incluir para la instalación y configuración de la cámara memoria 256GB. - Nota 2: El oferente debe presentar certificación de fabrica como distribuidor y soporte técnico para Colombia. | UNIDAD | 24
9. | Tarjeta de memoria microSDXC de 256 GB, Clase 10 o superior, UHS-I, V30 y A1 o superior, diseñada para videovigilancia con grabación continua 24/7, compatible con cámaras IP, resistente al agua, golpes, vibraciones, temperaturas extremas y rayos X, con garantía mínima de tres (3) años. | UNIDAD | 24
10. | Brazo metálico de 2 metros cámaras de seguridad, pintura electroestática, tuberia galvanizada 1 PULGADA. | UNIDAD | 24
11. | Toma Hembra de caucho certificada. | UNIDAD | 24
12. | Instalación de cámara DOMO PTZ , Configuración de Cámaras , diseño alimentación eléctrica, conexion de energia disponible en el punto, Configuracion de Usuarios y equipos pára el monitoreo remoto en tiempo real, configuracion a Internet cableada (según el caso) instalacion electrica, utilizacion carro canasta. | SERVICIO | 24
13. | Elementos varios, cinta (zunchado poste), fundente, tensores, amarres, cinta, conectores, tornillos, chasos.caja electrica para exteriores. | UNIDAD | 48
14. | Cable duplex encauchetado 2x14, metros certificado, conexión electrica disponible en el punto. | METROS | 100
15. | Conectores aereos cable 2X14 | UNIDAD | 48
16. | Porta fusible, 5 fusibles | UNIDAD | 48
17. | Cable UTP CAT 6 EXTERIOR | METROS | 100
Revisó: JÓSE ARTURO SÁNCHEZ VALDERRAMA
Dirección de Seguridad y Convivencia Ciudadana.
Elaboró: HENRY ALEXANDER MUÑOZ PINILLA
Profesional de Apoyo