## RESUMEN
PARQUES NACIONALES NATURALES DE COLOMBIA
DIRECCIÓN TERRITORIAL CARIBE PNN PARAMILLO
MANTENIMIENTO Y ADECUACIÓN INFRAESTRUCTURA - SEDE ADMINISTRATIVA JUAN JOSE
ITEM | DESCRIPCIÓN | VALOR TOTAL
I. | ADECUACIÓN PASILLO INTERIOR | 31329437
II. | CONSTRUCCION DE BAÑOS Y DIVISION DE MANOBI | 40187207
III. | COCINA | 7561721
IV. | ADECUACIÓNES GENERALES INTERNAS | 76329381
V. | ADECUACIÓN ANDEN Y EXTERIORES | 11166338
VI. | CONSTRUCCION DE SISTEMA SÉPTICO | 14525982
VII. | ADECUACIÓN MURO DE CERRAMIENTO | 10964817
VIII. | ASEO GENERAL | 1192800
IX | TRANSPORTE DE MATERIALES | 3479000
TOTAL COSTOS DIRECTOS (Mano de obra + Materiales) |  | 196736683

## JuanJosé 2026
PARQUES NACIONALES NATURALES DE COLOMBIA
DIRECCIÓN TERRITORIAL CARIBE PNN PARAMILLO
MANTENIMIENTO Y ADECUACIÓN INFRAESTRUCTURA EXISTENTE
ITEM | DESCRIPCIÓN | UNIDAD | CANTIDAD | VALOR UNITARIO | VALOR TOTAL
I. | ADECUACIÓN PASILLO INTERIOR |  |  |  | 31329437
1.01 | Demolición de mampostería en bloque de concreto Incluye trasiego, retiro y disposición final al lugar autorizado. | M2 | 9.75 | 9814 | 95687
1.02 | Demolición de plantilla de piso incluy retiro y disposición final al lugar autorizado. | M2 | 18.4 | 8359 | 153806
1.03 | Localización y replanteo, incluye descapote y nivelación | M2 | 45.4 | 11031 | 500807
1.04 | Excavación manual para zapatas, pedestales de cimentación y concreto ciclópeo. Profundidad promedio estimada hasta 1,00m | M3 | 3.584 | 88869 | 318506
1.05 | Relleno con material afirmado compactado en capas máximo de 20cm al 95% del ensayo proctor modificado. | M3 | 9.08 | 212002 | 1924978
1.06 | Placa de piso en concreto en concreto de 3000 PSI e=10 cm. incluye refuerzo malla electrosoldada de 6mm 15*15, Dilataciones, esmaltado como acabado final y todo lo necesario para su correcto funcionamiento. Garantizado la nivelacion al exterior. | M2 | 40 | 138707 | 5548280
1.07 | Suministro e instalación Platina para Vigas y columnas de madera compuesta por platinas de acero ASTM A572 Gr 50 galvanizado en caliente Gr 45 (45 μm, 320 g/m²). Para la preparación de la superficie se recomienda limpieza manual utilizando estopa húmeda con disolvente Ref. 958025 Sika o similar, si hay abundante grasa y/o suciedad, se debe realizar lavado con agua (si es posible caliente) y detergente y si es necesario se puede utilizar cepillo plástico. No usar cepillos de alambre porque destruyen la película de zinc. Posteriormente, usar recubrimiento base Barrera Epóxica Gris Serie 23 Sika o similar con espesor 6 mils en película seca. Por último, usar Esmalte Uretano Serie 36 Sika o similar con espesor 3 mils en película seca. Usar soldadura de electrodo E70xx para unir los elementos. incluye platinas de agarre de la columna, soldadura, elementos de fijación, cuatro (4) barras roscadas de de 1/2", longitud de 20 cm c/u, con (2) dos tuercas por barra, una embebida en el concreto, la otra para asegurar la parte superior, concreto de nivelación - recalce platinas platina columnas de alta resistencia Sika® Concrelisto RE 5000 o equivalente de 3 cm espesor y todos los materiales para el buen funcionamiento e instalación. | KG | 47.52 | 64830 | 3080722
1.08 | Suministro e instalación vigas compuestas por 2 secciones de 4x14 cm en madera inmunizada bajo el sistema vacío presión, con sales CCA 6,4 kg/m3 tipo Osmose, bajo estándares de calidad que permitan dar garantía contra hongos, insectos perforadores y pudrición por 20 años, incluye tornillería y accesorios de instalación en acero al carbono con recubrimiento multicapa 20 μm con tratamiento superficial a base de resina epóxica y hojuelas de aluminio tipo Rothoblaas o similar para exteriores con fy=1000 MPa | ML | 47.9 | 128276 | 6144420
1.09 | Suministro e instalación Correa 4x4 cm en madera inmunizada bajo el sistema vacío presión, calidad estructural del tipo ES6, con sales CCA 6,4 kg/m3 tipo Osmose, bajo estándares de calidad que permitan dar garantía contra hongos, insectos perforadores y pudrición por 20 años. Incluye tornillería y accesorios de instalación en acero al carbono con recubrimiento multicapa 20 μm con tratamiento superficial a base de resina epóxica y hojuelas de aluminio tipo Rothoblaas o equivalente para exteriores con fy=1000 MPa. | ML | 38.76 | 44278 | 1716215
1.1 | Suministro e Instalación Teja termoacústica tipo sándwich con lámina de polituretano inyectado de espesor 20 mm, acero calibre 26, color a convenir con el AP. Incluye accesorios (cumbrera y remates perimetrales). Incluye accesorios de instalación. De color similar a la existetne. | M2 | 38.4 | 185625 | 7128000
1.11 | Suministro e instalación flanche metálico 30 cm cal. 18. Incluye Pintura, corte en muro para empotrar pestaña y sello con sika flex o equivalente | ML | 19.38 | 40772 | 790161
1.12 | Suministro e instalación de columna compuestas por 2 secciones de 4x14 cm en madera inmunizada bajo el sistema vacío presión, con sales CCA 6,4 kg/m3 tipo Osmose, bajo estándares de calidad que permitan dar garantía contra hongos, insectos perforadores y pudrición por 20 años, incluye tornillería y accesorios de instalación en acero al carbono con recubrimiento multicapa 20 μm con tratamiento superficial a base de resina epóxica y hojuelas de aluminio tipo Rothoblaas o similar para exteriores con fy=1000 MPa | ML | 28 | 149191 | 4177348
II. | CONSTRUCCION DE BAÑOS Y DIVISION DE MANOBI |  |  |  | 40187207
2.01 | Excavación manual para cimentación y concreto ciclópeo. Profundidad hasta 0,30m para mejoramiernto suelo de fundición ampliación área baños y lavado | M3 | 1.602 | 88423 | 141654
2.02 | Relleno con material afirmado compactado en capas máximo de 20cm al 95% del ensayo proctor modificado. | M3 | 2.424 | 212002 | 513893
2.03 | Vigas de cimentación en concreto reforzado f'c=3000 psi (21.1 MPa), con dimensiones 0,20m x 0,3m, (incluye alambre de atar, formaleta, separadores, desmoldante, elementos de mezclado y aplicación, alistamiento de suelo, manejabilidad blanda, preparado en obra, con aditivo hidrófugo y fundido con medios manuales, acero fy=60 psi (420 MPa), 4 principal 1/2" y estribo de 3/8" cada 0.20m ) | ML | 17.8 | 180413 | 3211351
2.04 | Placa de piso en piso pulido concreto en concreto de 3000 PSI e=10 cm. incluye refuerzo malla electrosoldada de 6mm 15*15 | M2 | 10.1 | 138707 | 1400941
2.05 | Muro en bloque No. 5 P-H tradicional estriado 12cm y/o similar | M2 | 46.58 | 51366 | 2392628
2.06 | Suministro e Instalación Columna de confinamiento 20x10cm. concreto reforzado f'c=3000 psi (21.1 MPa), manejabilidad blanda, preparado en obra, con aditivo hidrófugo y fundido con medios manuales, acero principal 1/2" y estribo de 3/8" fy=60 ksi (420 MPa) | ML | 22 | 148990 | 3277780
2.07 | Suministro e Instalación Vigas con dimensiones 0,20m x 0,10m, concreto reforzado f'c=3000 psi (21.1 MPa), manejabilidad blanda, preparado en obra, con aditivo hidrófugo y fundido con medios manuales, acero principal 1/2" y estribo de 3/8" fy=60 ksi (420 MPa) | ML | 17.8 | 148518 | 2643620
2.08 | Pañete liso muros interiores 1:3 incluye filos y dilataciones e= 2cm | M2 | 93.16 | 39382 | 3668827
2.09 | Suministro e instalación enchape piso 30x60 antideslizante incluye pegante tipo pegacor o similar y sellado de juntas con sika binda boquilla color o similar. | M2 | 10.1 | 90317 | 912202
2.1 | Suministro e instalación enchape piso pared 30 x 60 cm, incluye pegante tipo pegacor o similar y sellado de juntas con sika binda boquilla color o similar. | M2 | 41.6 | 90317 | 3757187
2.11 | Suministro e instalación Puerta madera inmunizada bajo el sistema vacío presión, calidad estructural del tipo ES6, con sales CCA 6,4 kg/m3 tipo Osmose, bajo estándares de calidad que permitan dar garantía contra hongos, insectos perforadores y pudrición por 20 años. Incluye tornillería y accesorios de instalación en acero al carbono con recubrimiento multicapa 20 μm con tratamiento superficial a base de resina epóxica y hojuelas de aluminio tipo Rothoblaas o similar para exteriores con fy=1000 MPa, con marco, bisagras, cerradura para baño, manija tipo palanca, tope resorte y tapa luz de sección rectangular de 4x2cm. (Expuesta a la intemperie). sección rectangular de 0,7x2m. | UN | 2 | 645669 | 1291338
2.12 | Suministro e instalación Ventanas (V-05) en aluminio (1 cuerpo oscilante hacia arriba) color gris claro anodizado con postigo/contraventana en madera inmunizada bajo el sistema vacío presión, calidad estructural del tipo ES6, con sales CCA 6,4 kg/m3 tipo Osmose, bajo estándares de calidad que permitan dar garantía contra hongos, insectos perforadores y pudrición por 20 años. Incluye tornillería y accesorios de instalación en acero al carbono con recubrimiento multicapa 20 μm con tratamiento superficial a base de resina epóxica y hojuelas de aluminio tipo Rothoblaas o similar para exteriores con fy=1000 MPa, con vidrio laminado de 3+3mm, marco en madera inmunizada y alfajía en aluminio, bisagras, pasantes, cerradura, manija tipo palanca, tapa luz de sección rectangular de 4x2cm y todo lo necesario para su correcto funcionamiento. Dimensiones a=0,725m x h=0,38m. | UN | 2 | 647144 | 1294288
2.13 | Suministro e Instalación sanitario tipo institucional color blanco incluye todos los accesorios para su correcto funcionamiento. | UN | 2 | 609129 | 1218258
2.14 | Suministro e Instalación lavamanos de sobreponer en porcelana sanitaria color blanco, 49 cm x 37.5cm. Incluye accesorios de fijación y conexión a desagüe y suministro, grifería de llave individual, cromada anti vandálica. | UN | 2 | 366425 | 732850
2.15 | Suministro e instalación Kit de Accesorios para Baño Aluvia x 6 Piezas Blanco - Cromo (incluye portarrollos "Corona" 'Aluvia' Ref. AV6040001, jabonera "Corona" 'Aluvia' Ref. AV6030001, toallero argolla y percha simple "Corona" 'Aluvia' Ref. AV6020001) o equivalente y todos los accesorios para su correcto funcionamiento. | UN | 2 | 182577 | 365154
2.16 | Suministro e instalación Ducha tipo institucional color blanco incluye todos los accesorios para su correcto funcionamiento. | UN | 2 | 150013 | 300026
2.17 | Suministro e Instalación Punto hidráulico agua fria 1/2" incluye todos los accesorios para su correcto funcionamiento | UN | 8 | 49935 | 399480
2.18 | Suministro e Instalación Punto sanitario PVC 2" incluye todos los accesorios para su correcto funcionamiento | UN | 4 | 113298 | 453192
2.19 | Suministro e Instalación Punto sanitario PVC 4" incluye todos los accesorios para su correcto funcionamiento | UN | 2 | 107316 | 214632
2.2 | Caja de inspección 0,50 x 0,50 x 1,00 concreto, incluye tapa caja en ángulo | UN | 2 | 514288 | 1028576
2.21 | Divisiones de baño en vidrio templado e= 8mm incluye todos los accesorios en acero para su correcta instalación y funcionamiento. | M2 | 5.6 | 1252220 | 7012432
2.22 | Mueble Lavamanos a Piso (60,5x46x86,8cm) y todos los accesorios para su correcto funcionamiento. | UN | 2 | 1196776 | 2393552
2.23 | Lavadero de ropas prefabricado Ref. VROP0400900100 o equivalente, incluye desagüe y todos los accesorios para su correcto funcionamiento. | UN | 1 | 1563346 | 1563346
III. | COCINA |  |  |  | 7561721
3.01 | Suministro e Instalación Cocina integral tipo Madesa Glamy 2.00 m, 4 puertas, 6 cajones, acabado Rovere Mate Ref. CA1684 o similares, filos y dilataciones, grifería, accesorios, lavaplatos, mesón en porcelanato de medidas 2.00x0.60 m y bara de 2,70x0,60 m; incluye herrajes y demás accesorios de instalación para su correcto funcionamiento. | UN | 1 | 5688403 | 5688403
3.02 | Suministro e instalación enchape piso 30x60 antideslizante incluye pegante tipo pegacor o similar y sellado de juntas con sika binda boquilla color o similar. | M2 | 2.04 | 90317 | 184247
3.03 | Suministro e instalación enchape piso pared 30 x 60 cm, incluye pegante tipo pegacor o similar y sellado de juntas con sika binda boquilla color o similar. | M2 | 11.2 | 90317 | 1011550
3.04 | Suministro e Instalación Punto hidráulico agua fria 1/2" incluye todos los accesorios para su correcto funcionamiento | UN | 1 | 49935 | 49935
3.05 | Suministro e Instalación Punto sanitario PVC 2" incluye todos los accesorios para su correcto funcionamiento | UN | 1 | 113298 | 113298
3.06 | Caja de inspección 0,50 x 0,50 x 1,00 concreto, incluye tapa caja en ángulo | UN | 1 | 514288 | 514288
IV. | ADECUACIÓNES GENERALES INTERNAS |  |  |  | 76329381
4.01 | Desmonte de marco, puerta y ventanas metálica o en madera | M2 | 12 | 16658 | 199896
4.02 | Picada abuzarda pañetes y pisos | M2 | 93.21 | 5326 | 496436
4.03 | Mortero de alistado para nivelacion de finalizacion e=4cm en concreto f'c=2500 psi (21.1 MPa). Garantizado la nivelacion al exterior. | M2 | 93.21 | 80835 | 7534630
4.04 | Muro en ladrillo recocido para cierre de muro al techo | ML | 51.5 | 70258 | 3618287
4.05 | Muro en bloque No. 5 P-H tradicional estriado 12cm y/o similar para cellamiento de puertas y ventanas | M2 | 2 | 51366 | 102732
4.06 | Dintel en concreto 5 cm, incluye encofrado, apuntalamientos y todo lo necesario para su correcta construcción y funcionamiento | ML | 12.4 | 51420 | 637608
4.07 | Pañete muros 1:3, picada de pañete y resane de grietas incluye filos y dilataciones. | M2 | 353.039 | 39382 | 13903382
4.08 | Suministro e Instalación Estuco exterior sobre pañete (Incluye resanes generales, filos y dilataciones) | M2 | 353.039 | 30403 | 10733445
4.09 | Suministro e Instalación Enchape piso 30 x 60 cm, incluye pegante tipo pegacor o similar y sellado de juntas con sika binda boquilla color o similar. | M2 | 117.2 | 90317 | 10585152
4.1 | Suministro e Instalación Guardaescoba cerámico para piso. | ML | 93.68 | 9901 | 927526
4.11 | Suministro e Instalación Pintura KORAZA, aplicación dos capas de pintura, color blanco. Capas de alto cubrimiento, máxima lavabilidad, resistencia al frote sin desgaste por desprendimiento y alta resistencia. Producto formulado sin plomo ni cromo | M2 | 180.393 | 18574 | 3350620
4.12 | Suministro e Instalación Pintura KORAZA exterior, aplicación dos capas de pintura, color blanco. Capas de alto cubrimiento, máxima lavabilidad, resistencia al frote sin desgaste por desprendimiento y alta resistencia. Producto formulado sin plomo ni cromo | M2 | 147.764 | 22365 | 3304742
4.13 | Suministro e Instalación Canal PVC tipo Amazona para recolección de aguas lluvias, pendiente mínima 1%. | ML | 13.6 | 48871 | 664646
4.14 | Suministro e Instalación Bajante cuadrada de 3"*3" tipo Amazona | ML | 8 | 43650 | 349200
4.15 | Suministro e Instalación Puerta metálica acceso 0,90-1,0 x 2,5m | UN | 3 | 1051247 | 3153741
4.16 | Suministro e instalación Puerta madera inmunizada bajo el sistema vacío presión, calidad estructural del tipo ES6, con sales CCA 6,4 kg/m3 tipo Osmose, bajo estándares de calidad que permitan dar garantía contra hongos, insectos perforadores y pudrición por 20 años. Incluye tornillería y accesorios de instalación en acero al carbono con recubrimiento multicapa 20 μm con tratamiento superficial a base de resina epóxica y hojuelas de aluminio tipo Rothoblaas o similar para exteriores con fy=1000 MPa, con marco, bisagras, cerradura, manija tipo palanca, tope resorte y tapa luz de sección rectangular de 4x2cm. (Expuesta a la intemperie). sección rectangular de 0,8x2m. | UN | 1 | 991154 | 991154
4.17 | Suministro e Instalación Ventanas (V-01) en aluminio (1 cuerpo fijo + 1 cuerpo batiente) color gris claro anodizado con postigo/contraventana en madera inmunizada bajo el sistema vacío presión, calidad estructural del tipo ES6, con sales CCA 6,4 kg/m3 tipo Osmose, bajo estándares de calidad que permitan dar garantía contra hongos, insectos perforadores y pudrición por 20 años. Incluye tornillería y accesorios de instalación en acero al carbono con recubrimiento multicapa 20 μm con tratamiento superficial a base de resina epóxica y hojuelas de aluminio tipo Rothoblaas o similar para exteriores con fy=1000 MPa, con vidrio laminado de 3+3mm, marco en madera inmunizada y alfajia en aluminio, bisagras, pasantes, cerradura, manija tipo palanca, tapa luz de sección rectangular de 4x2cm y todo lo necesario para su correcto funcionamiento. Dimensiones a=1,11m x h=1,30m. | UN | 8 | 977982 | 7823856
4.18 | Suministro e Instalación Punto para iluminación tipo interior completa, incluye suministro e instalación luminaria tipo Aplique Tabira 1 Luz Negro luz calida, bombillo LED, cableado, tubería PVC SCH40, cajas de paso hasta el tablero de protecciones y todos los accesorios para su correcto funcionamiento. Con normatividad vigente (RETIE, RETILAP). | UN | 15 | 160658 | 2409870
4.19 | Suministro e Instalación Punto para tomacorriente completa, (blanca), incluye instalación de tomacorriente, cableado No. 12 THHN / THWN, No. 12 THHN / THWN para tierra, tubería PVC SCH40, cajas de paso hasta el tablero de protecciones, pases a placa y todos los accesorios para su correcto funcionamiento y marcación respectiva. Con normatividad vigente (RETIE). | UN | 14 | 68535 | 959490
4.2 | Suministro e Instalación Punto para interruptor sencillo completa, (blanco), incluye instalación de interruptor, cableado, tubería PVC SCH40, cajas de paso hasta el tablero de protecciones y todos los accesorios para su correcto funcionamiento y marcación respectiva. Con normatividad vigente (RETIE). | UN | 5 | 55968 | 279840
4.21 | Suministro e Instalación Punto para interruptor doble completa, (blanco), incluye instalación de interruptor, cableado, tubería PVC SCH40, cajas de paso hasta el tablero de protecciones y todos los accesorios para su correcto funcionamiento y marcación respectiva. Con normatividad vigente (RETIE). | UN | 7 | 60978 | 426846
4.22 | Suministro e intalacion de cable No 10 | ML | 150 | 22896 | 3434400
4.23 | Punto para hamacas. Incluye Kit de Argolla para Hamaca de alto impacto (chazo + platina/gancho) | UN | 6 | 73647 | 441882
V. | ADECUACIÓN ANDEN Y EXTERIORES |  |  |  | 11166338
5.01 | Demolición de plantilla de piso incluy retiro y disposición final al lugar autorizado. | M2 | 26 | 8359 | 217334
5.02 | Excavación manual para cimentación anden perimetral. Profundidad promedio estimada hasta 0,30m | M3 | 6.795 | 88423 | 600834
5.03 | Relleno con material afirmado compactado en capas máximo de 20cm al 95% del ensayo proctor modificado. | M3 | 9.06 | 212002 | 1920738
5.04 | Placa anden en concreto de 3000 PSI e=10 cm. incluye refuerzo malla electrosoldada de 6mm 15*15 incluye dilataciones cada 1,5m y escobeado | M2 | 45.3 | 138707 | 6283427
5.05 | Mantenimiento de rejas y barandas en perfilería metálica, incluye lijado y pintura en esmalte (2 capas). | M2 | 17.6 | 134167 | 2361339
VI. | CONSTRUCCION DE SISTEMA SÉPTICO |  |  |  | 14525982
6.01 | Excavación manual para zapatas, pedestales de cimentación y concreto ciclópeo. Profundidad promedio estimada hasta 1,20m | M3 | 5.94 | 88869 | 527882
6.02 | Relleno con material afirmado compactado en capas máximo de 20cm al 95% del ensayo proctor modificado. | M3 | 1 | 212002 | 212002
6.03 | Caja de inspección 0,50 x 0,50 x 1,00 concreto, incluye tapa caja en ángulo | UN | 2 | 514288 | 1028576
6.04 | Muro en concreto f'c=3000 psi (21.1 MPa), incluye refuerzo para sistema septico | M3 | 1.6536 | 1128846 | 1866660
6.05 | Vigas cinta con dimensiones 0,20m x 0,10m, concreto reforzado f'c=3000 psi (21.1 MPa), manejabilidad blanda, preparado en obra, con aditivo hidrófugo y fundido con medios manuales, acero principal 1/2" y estribo de 3/8" fy=60 ksi (420 MPa) | ML | 21.2 | 148518 | 3148582
6.06 | Columna de confinamiento 20x12cm en concreto reforzado f'c=3000 psi (21.1 MPa), acero principal 1/2" y estribo de 3/8" fy=60 ksi (420 MPa) | ML | 9 | 151049 | 1359441
6.07 | Losa maciza e=10 cm en concreto f'c=3000 psi (21.1 MPa), incluye refuerzo malla electrosoldada de 6mm 15*15 | M2 | 8 | 140577 | 1124616
6.08 | Pañete muros 1:3, picada de pañete y resane de grietas incluye filos y dilataciones. | M2 | 13 | 39382 | 511966
6.09 | Suministro e instalación Tubería sanitaria PVC 2", incluye accesorios de instalación para su correcto funcionamiento (codo 45°, codo 90°, etc). | ML | 18 | 25769 | 463842
6.1 | Suministro e Instalación Tubería sanitaria PVC 4", incluye accesorios de instalación para su correcto funcionamiento (codo 45°, codo 90°, yee, yee reducida, buje, etc). | ML | 48 | 38656 | 1855488
6.11 | Caja de inspección 0,50 x 0,50 x 1,00 concreto, incluye tapa caja en ángulo | UN | 3 | 514288 | 1542864
6.12 | Relleno en grava seleccionada entre 3/4" y 2", el cual puede utilizar material reciclado selecionado para Filtro y zanja de filtracion, incluye excavaciones manuales | M3 | 2.28 | 387747 | 884063
VII. | ADECUACIÓN MURO DE CERRAMIENTO |  |  |  | 10964817
7.01 | Demolición de mampostería en bloque de concreto Incluye sobre piso baño, trasiego, retiro y disposición final al lugar autorizado. | M2 | 32 | 8351 | 267232
7.02 | Muro en bloque No. 5 P-H tradicional estriado 12cm y/o similar para cellamiento de puertas y ventanas | M2 | 32 | 51366 | 1643712
7.03 | Vigas cinta con dimensiones 0,20m x 0,10m, concreto reforzado f'c=3000 psi (21.1 MPa), manejabilidad blanda, preparado en obra, con aditivo hidrófugo y fundido con medios manuales, acero principal 1/2" y estribo de 3/8" fy=60 ksi (420 MPa) | ML | 16 | 172891 | 2766256
7.04 | Columna de confinamiento 20x12cm en concreto reforzado f'c=3000 psi (21.1 MPa), acero principal 1/2" y estribo de 3/8" fy=60 ksi (420 MPa) | ML | 13.2 | 151049 | 1993847
7.05 | Suministro e Instalación Portón en Perfil tubular rectangular en hierro PTR mínimo de 100 × 50 × 2,0 mm, o sección mayor, con refuerzos interiores en PTR mínimo de 50 × 30 × 1,5 mm, forrado en madera inmunizada bajo el sistema vacío presión, con sales CCA 6,4 kg/m3 tipo Osmose, bajo estándares de calidad que permitan dar garantía contra hongos, insectos perforadores y pudrición por 20 años. Dimensiones: Ancho 3,5m x Alto 2,5m. 2 hojas. Incluye sistema de apertura y cierre, herrajes, anticorrosivo y pintura. incluye marco y estructura metálica, refuerzos interiores, soldaduras, platinas, anclajes, pernos, tornillería galvanizada o resistente a la corrosión, bisagras de alta resistencia, pasadores, topes, sistema de cierre central, porta candado o cerradura, elementos de fijación de la madera, accesorios, cortes, perforaciones, desperdicios, mano de obra, equipos, herramientas, transporte y todos los elementos necesarios para su correcta instalación, nivelación, alineación, apertura y cierre. | UN | 1 | 4561002 | 4561002
VIII. | ASEO GENERAL |  |  |  | 1192800
8.01 | Aseo general para entrega de obra | GL | 1 | 1192800 | 1192800
IX. | TRANSPORTE DE MATERIALES |  |  |  | 3479000
9.01 | Transporte terrestre | Gl | 1 | 3479000 | 3479000
TOTAL COSTOS DIRECTOS (Mano de obra + Materiales) |  |  |  |  | 196736683
ADMINISTRACIÓN (A) |  |  |  |  | 0
IMPREVISTOS (I) |  |  |  |  | 0
UTILIDAD (U) |  |  |  |  | 0
TOTAL COSTOS INDIRECTOS (A+I+U) |  |  |  |  | 0
IVA sobre utilidad |  |  |  | 19% | 0
TOTAL COSTOS INDIRECTOS OBRA |  |  |  |  | 0
COSTO TOTAL DEL PROYECTO |  |  |  |  | 196736683

## MEMORIA DE CANTIDADES
CANTIDADES DE OBRA ADECUACIÓN ÁREA PARA SEDE JUAN JOSE PARAMILLO
FORMATO DE MEMORIA DE CALCULO DE CANTIDADES DE OBRA.
ADECUACIÓN PASILLO INTERIOR | [9 empty] | Fecha: | 2024-08-24
Ítem | Descripción | Unidad | Diagrama | Largo (m) | Ancho (m) | Alto (m) | Catidad (un/gb) | Perímetro (ml) | Área (m2) | Volumen (m3) | Cantidad Total | OBSERVACIONES
1.01 | Demolición de mampostería en bloque de concreto Incluye trasiego, retiro y disposición final al lugar autorizado. | M2 |  | 3.9 |  | 2.5 |  |  | 9.75 |  | 9.75 | Demolicion de muros de baño existente
1.02 | Demolición de plantilla de piso incluy retiro y disposición final al lugar autorizado. | M2 | [6 empty] | 18.4 |  | 18.4 | Demolicion de plantilla de pacillo existente, incluye plantilla de piso de baño existente
1.03 | Localización y replanteo, incluye descapote y nivelación | M2 |  | 22.7 | 2 | - | - | - | 45.4 | - | 45.4
1.04 | Excavación manual para zapatas, pedestales de cimentación y concreto ciclópeo. Profundidad promedio estimada hasta 1,00m | M3 |  | 0.8 | 0.8 | 0.8 | 7 |  |  |  | 3.584
1.05 | Relleno con material afirmado compactado en capas máximo de 20cm al 95% del ensayo proctor modificado. | M3 |  |  |  | 0.2 |  |  | 45.4 |  | 9.08
1.06 | Placa de piso en concreto en concreto de 3000 PSI e=10 cm. incluye refuerzo malla electrosoldada de 6mm 15*15, Dilataciones, esmaltado como acabado final y todo lo necesario para su correcto funcionamiento. Garantizado la nivelacion al exterior. | M2 | [6 empty] | 40 |  | 40
1.07 | Suministro e instalación Platina para Vigas y columnas de madera compuesta por platinas de acero ASTM A572 Gr 50 galvanizado en caliente Gr 45 (45 μm, 320 g/m²). Para la preparación de la superficie se recomienda limpieza manual utilizando estopa húmeda con disolvente Ref. 958025 Sika o similar, si hay abundante grasa y/o suciedad, se debe realizar lavado con agua (si es posible caliente) y detergente y si es necesario se puede utilizar cepillo plástico. No usar cepillos de alambre porque destruyen la película de zinc. Posteriormente, usar recubrimiento base Barrera Epóxica Gris Serie 23 Sika o similar con espesor 6 mils en película seca. Por último, usar Esmalte Uretano Serie 36 Sika o similar con espesor 3 mils en película seca. Usar soldadura de electrodo E70xx para unir los elementos. incluye platinas de agarre de la columna, soldadura, elementos de fijación, cuatro (4) barras roscadas de de 1/2", longitud de 20 cm c/u, con (2) dos tuercas por barra, una embebida en el concreto, la otra para asegurar la parte superior, concreto de nivelación - recalce platinas platina columnas de alta resistencia Sika® Concrelisto RE 5000 o equivalente de 3 cm espesor y todos los materiales para el buen funcionamiento e instalación. | UN |  | 2.97 |  |  | 16 |  |  |  | 47.52
1.08 | Suministro e instalación vigas compuestas por 2 secciones de 4x14 cm en madera inmunizada bajo el sistema vacío presión, con sales CCA 6,4 kg/m3 tipo Osmose, bajo estándares de calidad que permitan dar garantía contra hongos, insectos perforadores y pudrición por 20 años, incluye tornillería y accesorios de instalación en acero al carbono con recubrimiento multicapa 20 μm con tratamiento superficial a base de resina epóxica y hojuelas de aluminio tipo Rothoblaas o similar para exteriores con fy=1000 MPa | ML |  | 47.9 | [6 empty] | 47.9
1.09 | Suministro e instalación Correa 4x4 cm en madera inmunizada bajo el sistema vacío presión, calidad estructural del tipo ES6, con sales CCA 6,4 kg/m3 tipo Osmose, bajo estándares de calidad que permitan dar garantía contra hongos, insectos perforadores y pudrición por 20 años. Incluye tornillería y accesorios de instalación en acero al carbono con recubrimiento multicapa 20 μm con tratamiento superficial a base de resina epóxica y hojuelas de aluminio tipo Rothoblaas o equivalente para exteriores con fy=1000 MPa. | ML |  | 19.38 |  |  | 2 |  |  |  | 38.76
1.1 | Suministro e Instalación Teja termoacústica tipo sándwich con lámina de polituretano inyectado de espesor 20 mm, acero calibre 26, color a convenir con el AP. Incluye accesorios (cumbrera y remates perimetrales). Incluye accesorios de instalación. De color similar a la existetne. | M2 | [6 empty] | 38.4 |  | 38.4
1.11 | Suministro e instalación flanche metálico 30 cm cal. 18. Incluye Pintura, corte en muro para empotrar pestaña y sello con sika flex o equivalente | ML |  | 19.38 | [6 empty] | 19.38
1.12 | Suministro e instalación de columna compuestas por 2 secciones de 4x14 cm en madera inmunizada bajo el sistema vacío presión, con sales CCA 6,4 kg/m3 tipo Osmose, bajo estándares de calidad que permitan dar garantía contra hongos, insectos perforadores y pudrición por 20 años, incluye tornillería y accesorios de instalación en acero al carbono con recubrimiento multicapa 20 μm con tratamiento superficial a base de resina epóxica y hojuelas de aluminio tipo Rothoblaas o similar para exteriores con fy=1000 MPa | ML |  |  | 3.5 |  | 8 |  |  |  | 28
CONSTRUCCION DE BAÑOS Y DIVISION DE MANOBI
2.01 | Excavación manual para cimentación y concreto ciclópeo. Profundidad hasta 0,30m para mejoramiernto suelo de fundición ampliación área baños y lavado | M3 |  | 17.8 | 0.3 | 0.3 |  |  |  | 1.602 | 1.602
2.02 | Relleno con material afirmado compactado en capas máximo de 20cm al 95% del ensayo proctor modificado. | M3 |  |  |  | 0.2 |  |  | 10.1 | 2.424 | 2.424
2.03 | Vigas de cimentación en concreto reforzado f'c=3000 psi (21.1 MPa), con dimensiones 0,20m x 0,3m, (incluye alambre de atar, formaleta, separadores, desmoldante, elementos de mezclado y aplicación, alistamiento de suelo, manejabilidad blanda, preparado en obra, con aditivo hidrófugo y fundido con medios manuales, acero fy=60 psi (420 MPa), 4 principal 1/2" y estribo de 3/8" cada 0.20m ) | ML |  | 17.8 |  |  | 1 |  |  |  | 17.8
2.04 | Placa de piso en piso pulido concreto en concreto de 3000 PSI e=10 cm. incluye refuerzo malla electrosoldada de 6mm 15*15 | M2 | [6 empty] | 10.1 |  | 10.1
2.05 | Muro en bloque No. 5 P-H tradicional estriado 12cm y/o similar | M2 | [6 empty] | 46.58 |  | 46.58
2.06 | Suministro e Instalación Columna de confinamiento 20x10cm. concreto reforzado f'c=3000 psi (21.1 MPa), manejabilidad blanda, preparado en obra, con aditivo hidrófugo y fundido con medios manuales, acero principal 1/2" y estribo de 3/8" fy=60 ksi (420 MPa) | ML |  |  |  |  | 22 |  |  |  | 22
2.07 | Suministro e Instalación Vigas con dimensiones 0,20m x 0,10m, concreto reforzado f'c=3000 psi (21.1 MPa), manejabilidad blanda, preparado en obra, con aditivo hidrófugo y fundido con medios manuales, acero principal 1/2" y estribo de 3/8" fy=60 ksi (420 MPa) | ML |  | 17.8 |  |  | 1 |  |  |  | 17.8
2.08 | Pañete liso muros interiores 1:3 incluye filos y dilataciones e= 2cm | M2 |  |  |  |  | 2 |  | 46.58 |  | 93.16
2.09 | Suministro e instalación enchape piso 30x60 antideslizante incluye pegante tipo pegacor o similar y sellado de juntas con sika binda boquilla color o similar. | M2 | [6 empty] | 10.1 |  | 10.1
2.1 | Suministro e instalación enchape piso pared 30 x 60 cm, incluye pegante tipo pegacor o similar y sellado de juntas con sika binda boquilla color o similar. | M2 | [6 empty] | 41.6 |  | 41.6
2.11 | Suministro e instalación Puerta madera inmunizada bajo el sistema vacío presión, calidad estructural del tipo ES6, con sales CCA 6,4 kg/m3 tipo Osmose, bajo estándares de calidad que permitan dar garantía contra hongos, insectos perforadores y pudrición por 20 años. Incluye tornillería y accesorios de instalación en acero al carbono con recubrimiento multicapa 20 μm con tratamiento superficial a base de resina epóxica y hojuelas de aluminio tipo Rothoblaas o similar para exteriores con fy=1000 MPa, con marco, bisagras, cerradura para baño, manija tipo palanca, tope resorte y tapa luz de sección rectangular de 4x2cm. (Expuesta a la intemperie). sección rectangular de 0,7x2m. | UN |  |  |  |  | 2 |  |  |  | 2
2.12 | Suministro e instalación Ventanas (V-05) en aluminio (1 cuerpo oscilante hacia arriba) color gris claro anodizado con postigo/contraventana en madera inmunizada bajo el sistema vacío presión, calidad estructural del tipo ES6, con sales CCA 6,4 kg/m3 tipo Osmose, bajo estándares de calidad que permitan dar garantía contra hongos, insectos perforadores y pudrición por 20 años. Incluye tornillería y accesorios de instalación en acero al carbono con recubrimiento multicapa 20 μm con tratamiento superficial a base de resina epóxica y hojuelas de aluminio tipo Rothoblaas o similar para exteriores con fy=1000 MPa, con vidrio laminado de 3+3mm, marco en madera inmunizada y alfajía en aluminio, bisagras, pasantes, cerradura, manija tipo palanca, tapa luz de sección rectangular de 4x2cm y todo lo necesario para su correcto funcionamiento. Dimensiones a=0,725m x h=0,38m. | UN |  |  |  |  | 2 |  |  |  | 2
2.13 | Suministro e Instalación sanitario tipo institucional color blanco incluye todos los accesorios para su correcto funcionamiento. | UN |  |  |  |  | 2 |  |  |  | 2
2.14 | Suministro e Instalación lavamanos de sobreponer en porcelana sanitaria color blanco, 49 cm x 37.5cm. Incluye accesorios de fijación y conexión a desagüe y suministro, grifería de llave individual, cromada anti vandálica. | UN |  |  |  |  | 2 |  |  |  | 2
2.15 | Suministro e instalación Kit de Accesorios para Baño Aluvia x 6 Piezas Blanco - Cromo (incluye portarrollos "Corona" 'Aluvia' Ref. AV6040001, jabonera "Corona" 'Aluvia' Ref. AV6030001, toallero argolla y percha simple "Corona" 'Aluvia' Ref. AV6020001) o equivalente y todos los accesorios para su correcto funcionamiento. | UN |  |  |  |  | 2 |  |  |  | 2
2.16 | Suministro e instalación Ducha tipo institucional color blanco incluye todos los accesorios para su correcto funcionamiento. | UN |  |  |  |  | 2 |  |  |  | 2
2.17 | Suministro e Instalación Punto hidráulico agua fria 1/2" incluye todos los accesorios para su correcto funcionamiento | UN |  |  |  |  | 8 |  |  |  | 8
2.18 | Suministro e Instalación Punto sanitario PVC 2" incluye todos los accesorios para su correcto funcionamiento | UN |  |  |  |  | 4 |  |  |  | 4
2.19 | Suministro e Instalación Punto sanitario PVC 4" incluye todos los accesorios para su correcto funcionamiento | UN |  |  |  |  | 2 |  |  |  | 2
2.2 | Caja de inspección 0,50 x 0,50 x 1,00 concreto, incluye tapa caja en ángulo | UN |  |  |  |  | 2 |  |  |  | 2
2.21 | Divisiones de baño en vidrio templado e= 8mm incluye todos los accesorios en acero para su correcta instalación y funcionamiento. | M2 |  | 1.4 | 2 |  | 2 |  |  |  | 5.6
2.22 | Mueble Lavamanos a Piso (60,5x46x86,8cm) y todos los accesorios para su correcto funcionamiento. | UN |  |  |  |  | 2 |  |  |  | 2
2.23 | Lavadero de ropas prefabricado Ref. VROP0400900100 o equivalente, incluye desagüe y todos los accesorios para su correcto funcionamiento. | UN |  |  |  |  | 1 |  |  |  | 1
COCINA | [9 empty] | Fecha:
3.01 | Suministro e Instalación Cocina integral tipo Madesa Glamy 2.00 m, 4 puertas, 6 cajones, acabado Rovere Mate Ref. CA1684 o similares, filos y dilataciones, grifería, accesorios, lavaplatos, mesón en porcelanato de medidas 2.00x0.60 m y bara de 2,70x0,60 m; incluye herrajes y demás accesorios de instalación para su correcto funcionamiento. | UN |  |  |  |  | 1 |  |  |  | 1
3.02 | Suministro e instalación enchape piso 30x60 antideslizante incluye pegante tipo pegacor o similar y sellado de juntas con sika binda boquilla color o similar. | M2 |  | 3.4 | 0.6 |  |  |  | 2.04 |  | 2.04 | Meson y barra de cocina
3.03 | Suministro e instalación enchape piso pared 30 x 60 cm, incluye pegante tipo pegacor o similar y sellado de juntas con sika binda boquilla color o similar. | M2 |  | 5.6 |  | 2 |  |  | 11.2 |  | 11.2 | Muro cocina divisorio de bodega + muro frente al lavaplatos.
3.04 | Suministro e Instalación Punto hidráulico agua fria 1/2" incluye todos los accesorios para su correcto funcionamiento | UN |  |  |  |  | 1 |  |  |  | 1
3.05 | Suministro e Instalación Punto sanitario PVC 2" incluye todos los accesorios para su correcto funcionamiento | UN |  |  |  |  | 1 |  |  |  | 1
3.06 | Caja de inspección 0,50 x 0,50 x 1,00 concreto, incluye tapa caja en ángulo | UN |  |  |  |  | 1 |  |  |  | 1
ADECUACIÓN GENERALES | [9 empty] | Fecha:
4.01 | Desmonte de marco, puerta y ventanas metálica o en madera | M2 |  |  |  |  | 12 |  |  |  | 12 | 7 Puertas + 5 Ventanas
4.02 | Picada abuzarda pañetes y pisos | M2 | [6 empty] | 93.21 |  | 93.21 | Piso interno de: Hab 2: 15,1 + Hab 1:11,4 + oficina: 27,3 + Cocina y comedor: 20,91 + Bodega: 18,5
4.03 | Mortero de alistado para nivelacion de finalizacion e=4cm en concreto f'c=2500 psi (21.1 MPa). Garantizado la nivelacion al exterior. | M2 | [6 empty] | 93.21 |  | 93.21 | Piso interno de: Hab 2: 15,1 + Hab 1:11,4 + oficina: 27,3 + Cocina y comedor: 20,91 + Bodega: 18,5
4.04 | Muro en ladrillo recocido para cierre de muro al techo | ML |  | 51.5 | [6 empty] | 51.5
4.05 | Muro en bloque No. 5 P-H tradicional estriado 12cm y/o similar para cellamiento de puertas y ventanas |  |  | 2 |  | 1 |  |  | 2 |  | 2 | Cerramiento de vano de puerta actual de oficina a cocina
4.06 | Dintel en concreto 5 cm, incluye encofrado, apuntalamientos y todo lo necesario para su correcta construcción y funcionamiento | ML | [6 empty] | 12.4 |  | 12.4 | Para puertas y ventanas
4.07 | Pañete muros 1:3, picada de pañete y resane de grietas incluye filos y dilataciones. | M2 | [6 empty] | 353.039 |  | 353.039 | Hab 2: (3,25*2,9)+(4,6*2,5)+(3,25*3,4) + Hab 1:(3,25*2,9)+(4,67*2,5) + oficina: (6,9+3,93)*2,9+(6,9+3,93)*2,5 + Cocina y comedor: (5,1*2,9)+(4,1+4,1)*2,5+(5,1*3,4) + Terraza: (6,8+0,67+6,9+14,75)*2,9 + Pasillo Interno (10,98+9,8)*3,4+ Lateral interno al patio: 15,2. + Bodega interna (4,5*2,9)+(4,5*3,3)+(3,2*2,5)+(14,5)
4.08 | Suministro e Instalación Estuco exterior sobre pañete (Incluye resanes generales, filos y dilataciones) | M2 | [6 empty] | 353.039 |  | 353.039 | Hab 2: (3,25*2,9)+(4,6*2,5)+(3,25*3,4) + Hab 1:(3,25*2,9)+(4,67*2,5) + oficina: (6,9+3,93)*2,9+(6,9+3,93)*2,5 + Cocina y comedor: (5,1*2,9)+(4,1+4,1)*2,5+(5,1*3,4) + Terraza: (6,8+0,67+6,9+14,75)*2,9 + Pasillo Interno (10,98+9,8)*3,4+ Lateral interno al patio: 15,2. + Bodega interna (4,5*2,9)+(4,5*3,3)+(3,2*2,5)+(14,5)
4.09 | Suministro e Instalación Enchape piso 30 x 60 cm, incluye pegante tipo pegacor o similar y sellado de juntas con sika binda boquilla color o similar. | M2 | [6 empty] | 117.2 |  | 117.2 | Hab 2: 15,1 + Hab 1:11,4 + oficina: 27,3 + Cocina y comedor: 18,9 + Terraza: 26 + Bodega: 18,5
4.1 | Suministro e Instalación Guardaescoba cerámico para piso. | ML |  | 93.68 | [6 empty] | 93.68 | Habitacion 1 y 2, oficina, cocina, comedor, terraza y bodega
4.11 | Suministro e Instalación Pintura KORAZA, aplicación dos capas de pintura, color blanco. Capas de alto cubrimiento, máxima lavabilidad, resistencia al frote sin desgaste por desprendimiento y alta resistencia. Producto formulado sin plomo ni cromo | M2 | [6 empty] | 180.393 |  | 180.393 | Hab 2: (3,25*2,9)+(4,6*2,5)+(3,25*3,4) + Hab 1:(3,25*2,9)+(4,67*2,5) + oficina: (6,9+3,93)*2,9+(6,9+3,93)*2,5 + Cocina y comedor: (5,1*2,9)+(4,1+4,1)*2,5+(5,1*3,4) + Bodega +(4,5*3,3)+(3,2*2,5)+(14,5)-(1,2*1,3)
4.12 | Suministro e Instalación Pintura KORAZA exterior, aplicación dos capas de pintura, color blanco. Capas de alto cubrimiento, máxima lavabilidad, resistencia al frote sin desgaste por desprendimiento y alta resistencia. Producto formulado sin plomo ni cromo | M2 | [6 empty] | 147.764 |  | 147.764 | Terraza: (6,8+0,67+6,9+14,75)*2,9 + Pasillo Interno (9,8+7,5)*3,4+ Lateral interno al patio: 15,2.
4.13 | Suministro e Instalación Canal PVC tipo Amazona para recolección de aguas lluvias, pendiente mínima 1%. | ML |  | 13.6 | [6 empty] | 13.6 | Localizado en la fachada de la sede
4.14 | Suministro e Instalación Bajante cuadrada de 3"*3" tipo Amazona | ML |  | 8 | [6 empty] | 8 | Localizado en la fachada de la sede
4.15 | Suministro e Instalación Puerta metálica acceso 0,90-1,0 x 2,5m | UN |  |  |  |  | 5 |  |  |  | 5
4.16 | Suministro e instalación Puerta madera inmunizada bajo el sistema vacío presión, calidad estructural del tipo ES6, con sales CCA 6,4 kg/m3 tipo Osmose, bajo estándares de calidad que permitan dar garantía contra hongos, insectos perforadores y pudrición por 20 años. Incluye tornillería y accesorios de instalación en acero al carbono con recubrimiento multicapa 20 μm con tratamiento superficial a base de resina epóxica y hojuelas de aluminio tipo Rothoblaas o similar para exteriores con fy=1000 MPa, con marco, bisagras, cerradura, manija tipo palanca, tope resorte y tapa luz de sección rectangular de 4x2cm. (Expuesta a la intemperie). sección rectangular de 0,8x2m. | UN |  |  |  |  | 2 |  |  |  | 2
4.17 | Suministro e Instalación Ventanas (V-01) en aluminio (1 cuerpo fijo + 1 cuerpo batiente) color gris claro anodizado con postigo/contraventana en madera inmunizada bajo el sistema vacío presión, calidad estructural del tipo ES6, con sales CCA 6,4 kg/m3 tipo Osmose, bajo estándares de calidad que permitan dar garantía contra hongos, insectos perforadores y pudrición por 20 años. Incluye tornillería y accesorios de instalación en acero al carbono con recubrimiento multicapa 20 μm con tratamiento superficial a base de resina epóxica y hojuelas de aluminio tipo Rothoblaas o similar para exteriores con fy=1000 MPa, con vidrio laminado de 3+3mm, marco en madera inmunizada y alfajia en aluminio, bisagras, pasantes, cerradura, manija tipo palanca, tapa luz de sección rectangular de 4x2cm y todo lo necesario para su correcto funcionamiento. Dimensiones a=1,11m x h=1,30m. | UN |  |  |  |  | 8 |  |  |  | 8
4.18 | Suministro e Instalación Punto para iluminación tipo interior completa, incluye suministro e instalación luminaria tipo Aplique Tabira 1 Luz Negro luz calida, bombillo LED, cableado, tubería PVC SCH40, cajas de paso hasta el tablero de protecciones y todos los accesorios para su correcto funcionamiento. Con normatividad vigente (RETIE, RETILAP). | UN |  |  |  |  | 15 |  |  |  | 15
4.19 | Suministro e Instalación Punto para tomacorriente completa, (blanca), incluye instalación de tomacorriente, cableado No. 12 THHN / THWN, No. 12 THHN / THWN para tierra, tubería PVC SCH40, cajas de paso hasta el tablero de protecciones, pases a placa y todos los accesorios para su correcto funcionamiento y marcación respectiva. Con normatividad vigente (RETIE). | UN |  |  |  |  | 14 |  |  |  | 14
4.2 | Suministro e Instalación Punto para interruptor sencillo completa, (blanco), incluye instalación de interruptor, cableado, tubería PVC SCH40, cajas de paso hasta el tablero de protecciones y todos los accesorios para su correcto funcionamiento y marcación respectiva. Con normatividad vigente (RETIE). | UN |  |  |  |  | 5 |  |  |  | 5
4.21 | Suministro e Instalación Punto para interruptor doble completa, (blanco), incluye instalación de interruptor, cableado, tubería PVC SCH40, cajas de paso hasta el tablero de protecciones y todos los accesorios para su correcto funcionamiento y marcación respectiva. Con normatividad vigente (RETIE). | UN |  |  |  |  | 7 |  |  |  | 7
4.22 | Suministro e intalacion de cable No 10 | ML |  |  |  |  | 150 |  |  |  | 150
4.23 | Punto para hamacas. Incluye Kit de Argolla para Hamaca de alto impacto (chazo + platina/gancho) | UN |  |  |  |  | 6 |  |  |  | 6
ADECUACIÓN ANDEN Y EXTERIORES | ADECUACIÓN ANDEN Y EXTERIORES
5.01 | Demolición de plantilla de piso incluy retiro y disposición final al lugar autorizado. | M2 | [6 empty] | 26 |  | 26 | Terraza
5.02 | Excavación manual para cimentación anden perimetral. Profundidad promedio estimada hasta 0,30m | M3 |  |  |  | 0.15 |  |  | 45.3 |  | 6.795 | Terraza y anden
5.03 | Relleno con material afirmado compactado en capas máximo de 20cm al 95% del ensayo proctor modificado. | M3 |  |  |  | 0.2 |  |  | 45.3 |  | 9.06 | Terraza y anden
5.04 | Placa anden en concreto de 3000 PSI e=10 cm. incluye refuerzo malla electrosoldada de 6mm 15*15 incluye dilataciones cada 1,5m y escobeado | M2 | [6 empty] | 45.3 |  | 45.3 | Terraza y anden
5.05 | Mantenimiento de rejas y barandas en perfilería metálica, incluye lijado y pintura en esmalte (2 capas). | M2 |  | 16 |  | 1.1 |  |  |  |  | 17.6
CONSTRUCCION DE SISTEMA SÉPTICO | ADECUACIÓN ANDEN Y EXTERIORES
6.01 | Excavación manual para zapatas, pedestales de cimentación y concreto ciclópeo. Profundidad promedio estimada hasta 1,20m | M3 |  | 3.3 | 1.2 | 1.5 |  |  |  |  | 5.94
6.02 | Relleno con material afirmado compactado en capas máximo de 20cm al 95% del ensayo proctor modificado. | M3 | [7 empty] | 1 | 1
6.03 | Caja de inspección 0,50 x 0,50 x 1,00 concreto, incluye tapa caja en ángulo | UN |  |  |  |  | 2 |  |  |  | 2
6.04 | Muro en concreto de 3000 PSI reforzado para sistema septico | M3 |  | 10.6 | 0.12 | 1.3 |  |  |  |  | 1.6536
6.05 | Vigas cinta con dimensiones 0,20m x 0,10m, concreto reforzado f'c=3000 psi (21.1 MPa), manejabilidad blanda, preparado en obra, con aditivo hidrófugo y fundido con medios manuales, acero principal 1/2" y estribo de 3/8" fy=60 ksi (420 MPa) | ML |  | 21.2 | [6 empty] | 21.2
6.06 | Columna de confinamiento 20x12cm en concreto reforzado f'c=3000 psi (21.1 MPa), acero principal 1/2" y estribo de 3/8" fy=60 ksi (420 MPa) | ML |  |  |  | 1.5 | 6 |  |  |  | 9
6.07 | Losa maciza e=10 cm en concreto f'c=3000 psi (21.1 MPa), incluye refuerzo malla electrosoldada de 6mm 15*15 | M2 |  |  |  |  | 2 |  | 4 |  | 8
6.08 | Pañete muros 1:3, picada de pañete y resane de grietas incluye filos y dilataciones. | M2 |  | 10 |  | 1.3 |  |  |  |  | 13
6.07 | Suministro e instalación Tubería sanitaria PVC 2", incluye accesorios de instalación para su correcto funcionamiento (codo 45°, codo 90°, etc). | ML |  | 6 | [6 empty] | 6
6.12 | Relleno en grava seleccionada entre 3/4" y 2", el cual puede utilizar material reciclado selecionado para el acceso vehicular, incluye excavaciones manuales e=0.20 m | M3 | [7 empty] | 2.28 | 2.28
ADECUACIÓN MURO DE CERRAMIENTO | ADECUACIÓN ANDEN Y EXTERIORES
7.01 | Demolición de mampostería en bloque de concreto Incluye sobre piso baño, trasiego, retiro y disposición final al lugar autorizado. | M2 |  | 16 |  | 2 |  |  |  |  | 32
7.02 | Muro en bloque No. 5 P-H tradicional estriado 12cm y/o similar para cellamiento de puertas y ventanas | M2 |  | 16 |  | 2 |  |  |  |  | 32
7.03 | Vigas cinta con dimensiones 0,20m x 0,10m, concreto reforzado f'c=3000 psi (21.1 MPa), manejabilidad blanda, preparado en obra, con aditivo hidrófugo y fundido con medios manuales, acero principal 1/2" y estribo de 3/8" fy=60 ksi (420 MPa) | ML |  | 16 | [6 empty] | 16
7.04 | Columna de confinamiento 20x12cm en concreto reforzado f'c=3000 psi (21.1 MPa), acero principal 1/2" y estribo de 3/8" fy=60 ksi (420 MPa) | ML |  | 2.2 |  |  | 6 |  |  |  | 13.2
7.05 | Suministro e Instalación Portón en Perfil tubular rectangular en hierro PTR mínimo de 100 × 50 × 2,0 mm, o sección mayor, con refuerzos interiores en PTR mínimo de 50 × 30 × 1,5 mm, forrado en madera inmunizada bajo el sistema vacío presión, con sales CCA 6,4 kg/m3 tipo Osmose, bajo estándares de calidad que permitan dar garantía contra hongos, insectos perforadores y pudrición por 20 años. Dimensiones: Ancho 3,5m x Alto 2,5m. 2 hojas. Incluye sistema de apertura y cierre, herrajes, anticorrosivo y pintura. incluye marco y estructura metálica, refuerzos interiores, soldaduras, platinas, anclajes, pernos, tornillería galvanizada o resistente a la corrosión, bisagras de alta resistencia, pasadores, topes, sistema de cierre central, porta candado o cerradura, elementos de fijación de la madera, accesorios, cortes, perforaciones, desperdicios, mano de obra, equipos, herramientas, transporte y todos los elementos necesarios para su correcta instalación, nivelación, alineación, apertura y cierre. | UN |  |  |  |  | 1 |  |  |  | 1
VIII. | ASEO GENERAL
8.01 | Aseo general para entrega de obra | GL |  |  |  |  | 1 |  |  |  | 1
IX. | TRANSPORTE DE MATERIALES
9.01 | Transporte terrestre | Gl |  |  |  |  | 1 |  |  |  | 1