## PRESUPUESTO OFICIAL
OPTIMIZACIÓN DEL SUMINISTRO ELECTRICO MEDIANTE ENERGIA FOTOVOLTICA EN MICRO ACUEDUCTOS RURALES EN LOS MUNICIPIOS DE SINCE, GALERAS, GUARANDA Y EL ROBLE EN EL DEPARTAMENTO DE SUCRE
PRESUPUESTO CONSOLIDADO
CAPITULO 1,0 |  | MUNICIPIO DE EL ROBLE REGIMIENTO DE EL SITIO
ITEM | DESCRIPCIÓN | UNIDAD | CANTIDAD
|  |  |  | VR. UNITARIO | VR. PARCIAL
0 | Actividades preliminares |  |  |  | 4480894.1959
0,1 | Localización y replanteo componente civil | m2 | 300 | 7259.7607 | 2177928.1959
0,2 | Localización y replanteo componente electrico | UN | 1 | 2302966 | 2302966
1 | Componente eléctrico
1,1 | Implementación y puesta en funcionamiento de equipos para la operación fotovoltaica e instalaciones internas |  |  |  | 130621853.3923
1,1,1 | Suministro e instalación de módulos solares fotovoltaicos monocristalinos 29.4 kWp (42 paneles de 700 Wp cada uno) con las siguientes características: ƞ=20%; +3% condiciones STC. Garantía de producción a 12 años del 90% y del 80% a 25 años, temperatura de trabajo de -40ºC +80ºC, IEC61205. Certificación de Conformidad de Producto Internacional incluye acometida subterránea en cable solar en cobre No. 6mm2 desde bajante hasta gabinete DC por bandeja portacables tipo malla 50x100x3000mm, excavacion y cajas de registro electrico. | UN | 1 | 43104870.735 | 43104870.735
1,1,2 | Subestación trifasica de 30kVA de 13.200 v-208-120v. Incluye tableros de protecciones, accesorios para conexiones. | UN | 1 | 28954643 | 28954643
1,1,3 | Suministro e instalación de malla de puesta a tierra con varilla de cobre 2,4m x 5/8", bajante en cable de cobre desnudo temple duro No. 2/0 AWG, con terminales en cobre y tratamiento de suelo | UN | 1 | 7311634.89 | 7311634.89
1,1,4 | Suministro e instalación de inversor de 25 kW, 800 VDC - 220 VAC, 60 Hz, protección contra sobrecarga. Incluye tablero de protecciones DC tipo interior grado de proteccion IP65 de 800 x 600 x 250 mm protección contra sobrecarga y sobretensiones de acuerdo al diagrama unifilar y tablero de protecciones AC tipo interior grado de proteccion IP65 de 800 x 600 x 250 mm protección contra sobrecarga y sobretensiones de acuerdo al diagrama unifilar . | UN | 1 | 27688892.1123 | 27688892.1123
1,1,5 | Acometida Subterránea de tablero AC a tablero principal, profundidad 50 cm (Incluye Excavación y canalizacion) | UN | 1 | 15126747.3767 | 15126747.3767
1,1,6 | Suministro e instalación de cableado de media tension desde transformador a tablero principal. Incluye: Canalización Subterránea y excavación, profundidad 50 cm y reserva. | ML | 1 | 7188617.6783 | 7188617.6783
1,1,7 | Suministro e instalación de cableado de interconexión entre paneles solares | ML | 60 | 20774.1267 | 1246447.6
1.2 | Redes de media tension y elementos de soporte |  |  |  | 56019627.6022
1.2.1 | Suministro, transporte e instalacion de Poste concreto de 12 m de 1350 Kg. (Incluye Excavacion, cimentacion en concreto y kit de SPT). | UN | 1 | 7171158 | 7171158
1.2.2 | Suministro, transporte e instalacion Estructura MT331-1, Incluye retenida a tierra en ancla de hormigon | UN | 1 | 4948389.6022 | 4948389.6022
1.2.3 | Suministro, transporte e instalación de elementos de medida indirecta tipo exterior (3tt's y 3tc's). Incluye, instalacion de medida en caliente, bloque de prueba, cableado para señal de medicion, instalacion de equipo de comunicaciones del OR, gabinete para medidor, programacion del medidor y medidor bidireccional. | UN | 1 | 43900080 | 43900080
2 | OBRA CIVIL
2.1 | Construcción de cimentaciones |  |  |  | 41634022.3858
2,1,1 | Limpieza, desmote y disposicion final de material vegetal del lote | m² | 300 | 2517 | 755100
2,1,2 | Descapote manual nivel 0.00 E= 30 cm | m³ | 22.5 | 3755 | 84487.5
2,1,3 | Relleno y compactación en material seleccionado para nivelación fondo de cimentaciones en zahorra caliza compactado al 95% | m³ | 3.136 | 116422.3333 | 365100.4373
2,1,4 | Excavación manual en material común (para Pedestal de soporte de panel, Pedestal cerramiento,viga cimiento cerramiento, viga soporte de inversores) | m³ | 39.9293 | 71075 | 2837971.4438
2,1,5 | Concreto de limpieza 2000 PSI e=0.05 m | m³ | 2.04 | 482728.0923 | 984765.3084
2,1,6 | Pedestal en concreto de (3.000 psi) (cerramiento y cuarto de equipos) | m³ | 9.408 | 788051.4933 | 7413988.4493
2,1,7 | Concreto de (3.000 PSI) vigas cimiento y confinamiento, columnas ingreso del sistema, columnetas) | m³ | 8.836 | 813752.6141 | 7190318.0984
2,1,8 | Pedestales en concreto 3.000 psi (mesas) | m³ | 2.646 | 813752.6141 | 2153189.417
2,1,9 | Bloque N°09 para cuarto de equipos | m² | 58 | 64105.125 | 3718097.25
2,1,10 | Bloque N°08 para sobre cimiento | ml | 65 | 40647.7083 | 2642101.0417
2,1,11 | Acero de refuerzo G60 1/2 plg | kg | 1125.213 | 6590.2083 | 7415387.8917
2,1,12 | Acero de refuerzo G60 3/8 plg | kg | 445.4688 | 6613.7267 | 2946208.8817
2,1,13 | Demolicion de caseta existente según planimetria del sistema (incluye retiro de material) | Und | 16 | 195456.6667 | 3127306.6667
2.2 | Cerramiento perimetral en malla eslabonada y tubos de acero de 3 " galvanizados en frio |  |  |  | 28989388.1911
2,2,1 | Modulos de cerramiento en malla eslabonada h=2 m y tubo galvanizado en caliente con repaso de pintura de zinc en puntos de soldadura de Ø 2" con un extremo a 45°Kit concertina R-45; incluye guaya Ø1/8", tensores y grapas tipo "perro" | M2 | 89 | 258897.6821 | 23041893.7054
2,2,2 | Suministro e instalacion de puerta metalica en malla eslabonada y soportes de tubos metalicos de 3" galvanizados en caliente con repaso de pintura protectora en zinc en puntos de soldadura, incluye bisagras y cerradura de seguridad | UND | 1 | 5947494.4857 | 5947494.4857
2.3 | Estructuras metálicas |  |  |  | 21311136.6102
2,3,1 | Estructura de soporte metálica para 1 mesa de 42 modulos solares de 700 W (con uniones soldadas y anclajes soportes módulos fotovoltaicos) en acero galvanizado en caliente con repaso de pintura protectora en zinc en puntos de soldadura. | UND | 1 | 21311136.6102 | 21311136.6102
2.4 | Elementos caseta cuarto de equipos |  |  |  | 2636716.8072
2,4,1 | Instalacion de cubierta con teja Arquitectonica | M2 | 7.5625 | 161205.3549 | 1219115.4967
2,4,2 | Instalacion de Puerta metalica de Seguridad | UND | 1 | 1036366.5472 | 1036366.5472
2,4,3 | Plantilla de concreto e= 10 cm incluye malla elctrosoldada | M2 | 4 | 95308.6908 | 381234.7633
TOTAL COSTOS DIRECTOS CORREGIMIENTO DE EL SITIO MUNICIPIO DE EL ROBLE |  |  |  |  | 285693639.1847
CAPITULO 2,0 |  | MUNICIPIO DE GALERAS REGIMIENTO DE PUERTO FRANCO
ITEM | DESCRIPCIÓN | UNIDAD | CANTIDAD
|  |  |  | VR. UNITARIO | VR. PARCIAL
0 | Actividades preliminares |  |  |  | 4154204.9665
0,1 | Localización y replanteo componente civil | m2 | 255 | 7259.7607 | 1851238.9665
0,2 | Localización y replanteo componente electrico | UN | 1 | 2302966 | 2302966
1 | Componente eléctrico
1,1 | Implementación y puesta en funcionamiento de equipos para la operación fotovoltaica e instalaciones internas |  |  |  | 54436713.5927
1,1,1 | Suministro e instalación de módulos solares fotovoltaicos monocristalinos 14.0 kWp (20 paneles de 700 Wp cada uno) con las siguientes características: ƞ=20%; +3% condiciones STC. Garantía de producción a 12 años del 90% y del 80% a 25 años, temperatura de trabajo de -40ºC +80ºC, IEC61205. Certificación de Conformidad de Producto Internacional incluye acometida subterránea en cable solar en cobre No. 6mm2 desde bajante hasta gabinete DC por bandeja portacables tipo malla 50x100x3000mm, excavacion y cajas de registro electrico. | UN | 1 | 21761278.6567 | 21761278.6567
1,1,2 | Tablero de protecciones principal, incluye accesorios para conexiones | UN | 1 | 7620833 | 7620833
1,1,3 | Suministro e instalación de malla de puesta a tierra con varilla de cobre 2,4m x 5/8", bajante en cable de cobre desnudo temple duro No. 2/0 AWG, con terminales en cobre y tratamiento de suelo | UN | 1 | 7311634.89 | 7311634.89
1,1,4 | Suministro e instalación de inversor de 12 kW, 60 Hz, protección contra sobrecarga. Incluye tablero de protecciones DC tipo interior grado de proteccion IP65 de 800 x 600 x 250 mm protección contra sobrecarga y sobretensiones de acuerdo al diagrama unifilar y tablero de protecciones AC tipo interior grado de proteccion IP65 de 800 x 600 x 250 mm protección contra sobrecarga y sobretensiones de acuerdo al diagrama unifilar . | UN | 1 | 15045349.6043 | 15045349.6043
1,1,5 | Acometida desde inversor hasta tablero principal (Incluye canalizacion) |  | 1 | 2174292.375 | 2174292.375
1,1,6 | Suministro e instalación de cableado de interconexión entre paneles solares | ML | 40 | 13083.1267 | 523325.0667
1.2 | Redes de media tension y elementos de soporte |  |  |  | 46490837.1388
1.2.4 | Suministro, transporte e instalacion Estructura MT331-1, Incluye retenida a tierra en ancla de hormigon | UN | 1 | 3070281.6388 | 3070281.6388
1.2.8 | Suministro, transporte e instalación de elementos de medida indirecta tipo exterior (2tt's y 2tc's), seccionadores tipo cuchilla y reconectador. Incluye, instalacion de medida en caliente, bloque de prueba, cableado para señal de medicion, instalacion de equipo de comunicaciones del OR, gabinete para medidor, programacion del medidor y medidor bidireccional. | UN | 1 | 43420555.5 | 43420555.5
2 | OBRA CIVIL
2.1 | Construcción de cimentaciones |  |  |  | 47213328.9635
2,1,1 | Limpieza, desmote y disposicion final de material vegetal del lote | m² | 255 | 2517 | 641835
2,1,2 | Descapote manual nivel 0.00 E= 30 cm | m³ | 19.125 | 1877 | 35897.625
2,1,3 | Relleno y compactación en material seleccionado para nivelación fondo de cimentaciones en zahorra caliza compactado al 95% | m³ | 2.234 | 116422.3333 | 260087.4927
2,1,4 | Excavación manual en material común (para Pedestal de soporte de panel, zapatas cerramiento,viga cimiento cerramiento, viga soporte de inversores) | m³ | 29.6363 | 71075 | 2106396.4688
2,1,5 | Concreto de limpieza 2000 PSI e=0.05 m | m³ | 1.879 | 482728.0923 | 907046.0855
2,1,6 | Zapatas concreto de (3.000 psi) (cerramiento y cuarto de equipos) | m³ | 5.952 | 788051.4933 | 4690482.4883
2,1,7 | Concreto de (3.000 PSI) vigas cimiento y confinamiento, columnas ingreso del sistema, columnetas) | m³ | 8.718 | 813752.6141 | 7094295.2899
2,1,8 | Pedestales en concreto 3.000 psi (mesas) | m³ | 3.75 | 813752.6141 | 3051572.303
2,1,9 | Bloque N°09 para cerramiento perimetral y cuarto de equipos | m² | 65 | 64105.125 | 4166833.125
2,1,10 | Bloque N°08 para sobre cimiento | ml | 75 | 40647.7083 | 3048578.125
2,1,11 | Acero de refuerzo G60 1/2 plg | kg | 1030.6538 | 6590.2083 | 6792222.932
2,1,12 | Acero de refuerzo G60 3/8 plg | kg | 600.1128 | 6613.7267 | 3968982.0284
2,1,13 | Demolicion de caseta existente según planimetria del sistema (incluye retiro de material) | Und | 1 | 480810 | 480810
2,1,14 | Relleno en piedra caliza al sistema | m³ | 51 | 195456.6667 | 9968290
2.2 | Cerramiento perimetral en malla eslabonada y tubos de acero de 3 " galvanizados en frio |  |  |  | 39561777.8073
2,2,1 | Suministro e instalacion de puerta metalica en malla eslabonada y soportes de tubos metalicos de 3" galvanizados en caliente con repaso de pintura protectora en zinc en puntos de soldadura, incluye bisagras y cerradura de seguridad | UND | 1 | 5387283.7723 | 5387283.7723
2,2,2 | Modulos de cerramiento en malla eslabonada h=2 m y tubo galvanizado en caliente con repaso de pintura de zinc en puntos de soldadura de Ø 2" con un extremo a 45°Kit concertina R-45; incluye guaya Ø1/8", tensores y grapas tipo "perro" | M2 | 132 | 258897.6821 | 34174494.035
2.3 | Estructuras metálicas |  |  |  | 12104665.5586
2,3,1 | Estructura de soporte metálica para 1 mesa de 20 modulos solares de 700 W (con uniones soldadas y anclajes soportes módulos fotovoltaicos) en acero galvanizado en caliente con repaso de pintura protectora en zinc en puntos de soldadura. | UND | 1 | 12104665.5586 | 12104665.5586
2.4 | Elementos caseta cuarto de equipos |  |  |  | 2868449.5049
2,4,1 | Instalacion de cubierta con teja Arquitectonica | M2 | 9 | 161205.3549 | 1450848.1944
2,4,2 | Instalacion de Puerta metalica de Seguridad | UND | 1 | 1036366.5472 | 1036366.5472
2,4,3 | Plantilla de concreto e= 10 cm incluye malla elctrosoldada | M2 | 4 | 95308.6908 | 381234.7633
TOTAL COSTOS DIRECTOS CORREGIMIENTO DE PUERTO FRANCO MUNICIPIO DE GALERAS |  |  |  |  | 206829977.5324
CAPITULO 3,0 |  | MUNICIPIO DE GALERAS REGIMIENTO DE PALMITAL
ITEM | DESCRIPCIÓN | UNIDAD | CANTIDAD
|  |  |  | VR. UNITARIO | VR. PARCIAL
0 | Actividades preliminares |  |  |  | 3805736.4552
0,1 | Localización y replanteo componente civil | m2 | 207 | 7259.7607 | 1502770.4552
0,2 | Localización y replanteo componente electrico | UN | 1 | 2302966 | 2302966
1 | Componente eléctrico
1,1 | Implementación y puesta en funcionamiento de equipos para la operación fotovoltaica e instalaciones internas |  |  |  | 46281183.9227
1,1,1 | Suministro e instalación de módulos solares fotovoltaicos monocristalinos 6.3 kWp (9 paneles de 700 Wp cada uno) con las siguientes características: ƞ=20%; +3% condiciones STC. Garantía de producción a 12 años del 90% y del 80% a 25 años, temperatura de trabajo de -40ºC +80ºC, IEC61205. Certificación de Conformidad de Producto Internacional incluye acometida subterránea en cable solar en cobre No. 6mm2 desde bajante hasta gabinete DC por bandeja portacables tipo malla 50x100x3000mm, excavacion y cajas de registro electrico. | UN | 1 | 11871700.02 | 11871700.02
1,1,2 | Tablero de protecciones principal, accesorios para conexiones y medidor bidireccional, Smart Meter y Modem, incluyen cableados para la conexion. | UN | 1 | 10384356.5 | 10384356.5
1,1,3 | Suministro e instalación de malla de puesta a tierra con varilla de cobre 2,4m x 5/8", bajante en cable de cobre desnudo temple duro No. 2/0 AWG, con terminales en cobre y tratamiento de suelo | UN | 1 | 7861014.89 | 7861014.89
1,1,4 | Suministro e instalación de inversor de 5 kW, 60 Hz, protección contra sobrecarga. Incluye tablero de protecciones DC tipo interior grado de proteccion IP65 de 800 x 600 x 250 mm protección contra sobrecarga y sobretensiones de acuerdo al diagrama unifilar y tablero de protecciones AC tipo interior grado de proteccion IP65 de 800 x 600 x 250 mm protección contra sobrecarga y sobretensiones de acuerdo al diagrama unifilar . | UN | 1 | 14042702.6043 | 14042702.6043
1,1,5 | Acometida Subterránea de tablero AC a tablero principal (Incluye canalizacion) |  | 1 | 1859747.375 | 1859747.375
1,1,6 | Suministro e instalación de cableado de interconexión entre paneles solares | ML | 20 | 13083.1267 | 261662.5333
2 | OBRA CIVIL
2.1 | Construcción de cimentaciones |  |  |  | 29430926.9959
2,1,1 | Limpieza, desmote y disposicion final de material vegetal del lote | m² | 207 | 2517 | 521019
2,1,2 | Descapote manual nivel 0.00 E= 30 cm | m³ | 15.525 | 3755 | 58296.375
2,1,3 | Relleno y compactación en material seleccionado para nivelación fondo de cimentaciones en zahorra caliza compactado al 95% | m³ | 1.856 | 116422.3333 | 216079.8507
2,1,4 | Excavación manual en material común (para zapatas soporte de panel, zapatas cerramiento,viga cimiento cerramiento, viga soporte de inversores) | m³ | 23.6342 | 71075 | 1679804.3187
2,1,5 | Concreto de limpieza 2000 PSI e=0.05 m | m³ | 1.4825 | 482728.0923 | 715644.3969
2,1,6 | Zapatas concreto de (3.000 psi) (mesas, cerramiento y cuarto de equipos) | m³ | 5.568 | 788051.4933 | 4387870.7149
2,1,7 | Concreto de (3.000 PSI) vigas cimiento y confinamiento, columnas ingreso del sistema, columnetas) | m³ | 6.598 | 813752.6141 | 5369139.748
2,1,8 | Pedestales en concreto 3.000 psi (mesas) | m³ | 0.756 | 813752.6141 | 615196.9763
2,1,9 | Bloque N°09 para cerramiento perimetral y cuarto de equipos | m² | 52 | 64105.125 | 3333466.5
2,1,10 | Bloque N°08 para sobre cimiento | ml | 54 | 40647.7083 | 2194976.25
2,1,11 | Acero de refuerzo G60 1/2 plg | kg | 766.0777 | 6590.2083 | 5048611.5766
2,1,12 | Acero de refuerzo G60 3/8 plg | kg | 402.192 | 6613.7267 | 2659987.9555
2,1,13 | Demolicion de caseta existente según planimetria del sistema (incluye retiro de material) | Und | 1 | 480810 | 480810
2,1,14 | Relleno en piedra caliza al sistema | m³ | 11 | 195456.6667 | 2150023.3333
2.2 | Cerramiento perimetral en malla eslabonada y tubos de acero de 3 " galvanizados en frio |  |  |  | 32830438.0732
2,2,1 | Suministro e instalacion de puerta metalica en malla eslabonada y soportes de tubos metalicos de 3" galvanizados en caliente con repaso de pintura protectora en zinc en puntos de soldadura, incluye bisagras y cerradura de seguridad | UND | 1 | 5387283.7723 | 5387283.7723
2,2,2 | Modulos de cerramiento en malla eslabonada h=2 m y tubo galvanizado en caliente con repaso de pintura de zinc en puntos de soldadura de Ø 2" con un extremo a 45°Kit concertina R-45; incluye guaya Ø1/8", tensores y grapas tipo "perro" | M2 | 106 | 258897.6821 | 27443154.3008
2.3 | Estructuras metálicas |  |  |  | 7976891.9076
2,3,1 | Estructura de soporte metálica para 1 mesa de 9 modulos solares de 700 W (con uniones soldadas y anclajes soportes módulos fotovoltaicos) en acero galvanizado en caliente con repaso de pintura protectora en zinc en puntos de soldadura. | UND | 1 | 7976891.9076 | 7976891.9076
2.4 | Elementos caseta cuarto de equipos |  |  |  | 2868449.5049
2,4,1 | Instalacion de cubierta con teja Arquitectonica | M2 | 9 | 161205.3549 | 1450848.1944
2,4,2 | Instalacion de Puerta metalica de Seguridad | UND | 1 | 1036366.5472 | 1036366.5472
2,4,3 | Plantilla de concreto e= 10 cm incluye malla elctrosoldada | M2 | 4 | 95308.6908 | 381234.7633
TOTAL COSTOS DIRECTOS CORREGIMIENTO DE PALMITA MUNICIPIO DE GALERAS |  |  |  |  | 123193626.8595
CAPITULO 4,0 |  | MUNICIPIO DE SAN LUIS DE SINCE REGIMIENTO DE GRANADA
ITEM | DESCRIPCIÓN | UNIDAD | CANTIDAD
|  |  |  | VR. UNITARIO | VR. PARCIAL
0 | Actividades preliminares |  |  |  | 3352001.4143
0,1 | Localización y replanteo componente civil | m2 | 144.5 | 7259.7607 | 1049035.4143
0,2 | Localización y replanteo componente electrico | UN | 1 | 2302966 | 2302966
1 | Componente eléctrico
1,1 | Implementación y puesta en funcionamiento de equipos para la operación fotovoltaica e instalaciones internas |  |  |  | 73457196.961
1,1,1 | Suministro e instalación de módulos solares fotovoltaicos monocristalinos 23.1 kWp (33 paneles de 700 Wp cada uno) con las siguientes características: ƞ=20%; +3% condiciones STC. Garantía de producción a 12 años del 90% y del 80% a 25 años, temperatura de trabajo de -40ºC +80ºC, IEC61205. Certificación de Conformidad de Producto Internacional incluye acometida subterránea en cable solar en cobre No. 6mm2 desde bajante hasta gabinete DC por bandeja portacables tipo malla 50x100x3000mm, excavacion y cajas de registro electrico. | UN | 1 | 33147674.0167 | 33147674.0167
1,1,2 | Medidor bidireccional, Smart Meter y Modem, incluyen cableados para la conexion. | UN | 1 | 5637125.5 | 5637125.5
1,1,3 | Suministro e instalación de malla de puesta a tierra con varilla de cobre 2,4m x 5/8", bajante en cable de cobre desnudo temple duro No. 2/0 AWG, con terminales en cobre y tratamiento de suelo | UN | 1 | 7311634.89 | 7311634.89
1,1,4 | Suministro e instalación de inversor de 20 kW, 60 Hz, protección contra sobrecarga. Incluye tablero de protecciones DC tipo interior grado de proteccion IP65 de 800 x 600 x 250 mm protección contra sobrecarga y sobretensiones de acuerdo al diagrama unifilar y tablero de protecciones AC tipo interior grado de proteccion IP65 de 800 x 600 x 250 mm protección contra sobrecarga y sobretensiones de acuerdo al diagrama unifilar . | UN | 1 | 17832549.6043 | 17832549.6043
1,1,5 | Acometida Subterránea desde inversores hasta tablero principal, profundidad 50 cm (Incluye Excavación y canalizacion) | UN | 1 | 8743225.35 | 8743225.35
1,1,6 | Suministro e instalación de cableado de interconexión entre paneles solares | ML | 60 | 13083.1267 | 784987.6
2 | OBRA CIVIL
2.1 | Construcción de cimentaciones |  |  |  | 21623535.4119
2,1,1 | Limpieza, desmote y disposicion final de material vegetal del lote | m² | 144.5 | 2517 | 363706.5
2,1,2 | Descapote manual nivel 0.00 E= 30 cm | m³ | 10.8375 | 3755 | 40694.8125
2,1,3 | Relleno y compactación en material seleccionado para nivelación fondo de cimentaciones en zahorra caliza compactado al 95% | m³ | 0.475 | 116422.3333 | 55300.6083
2,1,4 | Excavación manual en material común (para Pedestal de soporte de panel,viga cimiento , viga soporte de inversores) | m³ | 16.6937 | 71075 | 1186508.2812
2,1,5 | Concreto de limpieza 2000 PSI e=0.05 m | m³ | 0.86 | 482728.0923 | 415146.1594
2,1,6 | Pedestal en concreto de (3.000 psi) (cuarto de maquinas) | m³ | 0.768 | 813752.6141 | 624962.0076
2,1,7 | Concreto de (3.000 PSI) vigas cimiento y confinamiento, columnas cuarto de maquinas, columnetas) | m³ | 6.901 | 813752.6141 | 5615706.7901
2,1,8 | Pedestales en concreto 3.000 psi (mesas) | m³ | 5.625 | 813752.6141 | 4577358.4544
2,1,9 | Bloque N°09 para cuarto de equipos | m² | 15 | 64105.125 | 961576.875
2,1,10 | Acero de refuerzo G60 1/2 plg | kg | 403.2857 | 6590.2083 | 2657736.6491
2,1,11 | Acero de refuerzo G60 3/8 plg | kg | 465.7548 | 6613.7267 | 3080374.9409
2,1,12 | Demolicion de caseta existente según planimetria del sistema (incluye retiro de material) | Und | 1 | 480810 | 480810
2,1,13 | Relleno en piedra caliza al sistema | m³ | 8 | 195456.6667 | 1563653.3333
2.2 | Estructuras metálicas |  |  |  | 16879920.8862
2,2,1 | Estructura de soporte metálica para 1 mesa de 33 modulos solares de 700 W (con uniones soldadas y anclajes soportes módulos fotovoltaicos) en acero galvanizado en caliente con repaso de pintura protectora en zinc en puntos de soldadura. | UND | 1 | 16879920.8862 | 16879920.8862
2.3 | Elementos caseta cuarto de equipos |  |  |  | 2062422.7302
2,3,1 | Instalacion de cubierta con teja Arquitectonica | M2 | 4 | 161205.3549 | 644821.4197
2,3,2 | Instalacion de Puerta metalica de Seguridad | UND | 1 | 1036366.5472 | 1036366.5472
2,3,3 | Plantilla de concreto e= 10 cm incluye malla elctrosoldada | M2 | 4 | 95308.6908 | 381234.7633
TOTAL COSTOS DIRECTOS CORREGIMIENTO DE GRANADA MUNICIPIO DE SAN LUIS DE SINCE |  |  |  |  | 117375077.4037
CAPITULO 5,0 |  | MUNICIPIO DE SAN LUIS DE SINCE REGIMIENTO DE BASAN
ITEM | DESCRIPCIÓN | UNIDAD | CANTIDAD
|  |  |  | VR. UNITARIO | VR. PARCIAL
0 | Actividades preliminares |  |  |  | 3028942.0653
0,1 | Localización y replanteo componente civil | m2 | 100 | 7259.7607 | 725976.0653
0,2 | Localización y replanteo componente electrico | UN | 1 | 2302966 | 2302966
1 | Componente eléctrico
1,1 | Implementación y puesta en funcionamiento de equipos para la operación fotovoltaica e instalaciones internas |  |  |  | 42629236.4727
1,1,1 | Suministro e instalación de módulos solares fotovoltaicos monocristalinos 6.3 kWp (9 paneles de 700 Wp cada uno) con las siguientes características: ƞ=20%; +3% condiciones STC. Garantía de producción a 12 años del 90% y del 80% a 25 años, temperatura de trabajo de -40ºC +80ºC, IEC61205. Certificación de Conformidad de Producto Internacional incluye acometida subterránea en cable solar en cobre No. 6mm2 desde bajante hasta gabinete DC por bandeja portacables tipo malla 50x100x3000mm, excavacion y cajas de registro electrico. | UN | 1 | 12292697.57 | 12292697.57
1,1,2 | Medidor bidireccional, Smart Meter y Modem, incluyen cableados para la conexion. | UN | 1 | 4012761.5 | 4012761.5
1,1,3 | Suministro e instalación de malla de puesta a tierra con varilla de cobre 2,4m x 5/8", bajante en cable de cobre desnudo temple duro No. 2/0 AWG, con terminales en cobre y tratamiento de suelo | UN | 1 | 7861014.89 | 7861014.89
1,1,4 | Suministro e instalación de inversor de 5 kW, 60 Hz, protección contra sobrecarga. Incluye tablero de protecciones DC tipo interior grado de proteccion IP65 de 800 x 600 x 250 mm protección contra sobrecarga y sobretensiones de acuerdo al diagrama unifilar y tablero de protecciones AC tipo interior grado de proteccion IP65 de 800 x 600 x 250 mm protección contra sobrecarga y sobretensiones de acuerdo al diagrama unifilar . | UN | 1 | 14042702.6043 | 14042702.6043
1,1,5 | Acometida Subterránea de tablero AC a tablero principal, profundidad 50 cm (Incluye Excavación y canalizacion) | UN | 1 | 4158397.375 | 4158397.375
1,1,6 | Suministro e instalación de cableado de interconexión entre paneles solares | ML | 20 | 13083.1267 | 261662.5333
2 | OBRA CIVIL
2.1 | Construcción de cimentaciones |  |  |  | 24163490.7592
2,1,1 | Limpieza, desmote y disposicion final de material vegetal del lote | m² | 100 | 2517 | 251700
2,1,2 | Descapote manual nivel 0.00 E= 30 cm | m³ | 7.5 | 3755 | 28162.5
2,1,3 | Relleno y compactación en material seleccionado para nivelación fondo de cimentaciones en zahorra caliza compactado al 95% | m³ | 1.664 | 116422.3333 | 193726.7627
2,1,4 | Excavación manual en material común (para zapatas soporte de panel, zapatas cerramiento,viga cimiento cerramiento, viga soporte de inversores) | m³ | 20.2393 | 71075 | 1438504.6938
2,1,5 | Concreto de limpieza 2000 PSI e=0.05 m | m³ | 1.239 | 482728.0923 | 598100.1064
2,1,6 | Zapatas concreto de (3.000 psi) (mesas, cerramiento y cuarto de equipos) | m³ | 4.992 | 788051.4933 | 3933953.0547
2,1,7 | Concreto de (3.000 PSI) vigas cimiento y confinamiento, pedestales de cerramiento columnetas) | m³ | 5.4155 | 813752.6141 | 4406877.2818
2,1,8 | Pedestales en concreto 3.000 psi (mesas) | m³ | 0.756 | 813752.6141 | 615196.9763
2,1,9 | Bloque N°09 para cerramiento perimetral y cuarto de equipos | m² | 47 | 64105.125 | 3012940.875
2,1,10 | Bloque N°08 para sobre cimiento | ml | 41 | 40647.7083 | 1666556.0417
2,1,11 | Acero de refuerzo G60 1/2 plg | kg | 623.9239 | 6590.2083 | 4111788.2215
2,1,12 | Acero de refuerzo G60 3/8 plg | kg | 340.5696 | 6613.7267 | 2252434.2454
2,1,13 | Demolicion de caseta existente y lado posterior del cerramiento según planimetria del sistema (incluye retiro de material) | Und | 1 | 480810 | 480810
2,1,14 | Relleno en piedra caliza al sistema | m³ | 6 | 195456.6667 | 1172740
2.2 | Cerramiento perimetral en malla eslabonada y tubos de acero de 3 " galvanizados en frio |  |  |  | 23041893.7054
2,2,1 | Modulos de cerramiento en malla eslabonada h=2 m y tubo galvanizado en caliente con repaso de pintura de zinc en puntos de soldadura de Ø 2" con un extremo a 45°Kit concertina R-45; incluye guaya Ø1/8", tensores y grapas tipo "perro" | M2 | 89 | 258897.6821 | 23041893.7054
2.3 | Estructuras metálicas |  |  |  | 8134255.241
2,3,1 | Estructura de soporte metálica para 1 mesa de 9 modulos solares de 700 W (con uniones soldadas y anclajes soportes módulos fotovoltaicos) en acero galvanizado en caliente con repaso de pintura protectora en zinc en puntos de soldadura. | UND | 1 | 8134255.241 | 8134255.241
2.4 | Elementos caseta cuarto de equipos |  |  |  | 2868449.5049
2,4,1 | Instalacion de cubierta con teja Arquitectonica | M2 | 9 | 161205.3549 | 1450848.1944
2,4,2 | Instalacion de Puerta metalica de Seguridad | UND | 1 | 1036366.5472 | 1036366.5472
2,4,3 | Plantilla de concreto e= 10 cm incluye malla elctrosoldada | M2 | 4 | 95308.6908 | 381234.7633
TOTAL COSTOS DIRECTOS CORREGIMIENTO BASAN MUNICIPIO DE SAN LUIS DE SINCE |  |  |  |  | 103866267.7484
CAPITULO 6,0 |  | MUNICIPIO DE GUARANDA REGIMIENTO DE GAVALDA
ITEM | DESCRIPCIÓN | UNIDAD | CANTIDAD
|  |  |  | VR. UNITARIO | VR. PARCIAL
0 | Actividades preliminares |  |  |  | 3283033.6881
0,1 | Localización y replanteo componente civil | m2 | 135 | 7259.7607 | 980067.6881
0,2 | Localización y replanteo componente electrico | UN | 1 | 2302966 | 2302966
1 | Componente eléctrico
1,1 | Implementación y puesta en funcionamiento de equipos para la operación fotovoltaica e instalaciones internas |  |  |  | 50188974.3843
1,1,1 | Suministro e instalación de módulos solares fotovoltaicos monocristalinos 11.3 kWp (16 paneles de 700 Wp cada uno) con las siguientes características: ƞ=20%; +3% condiciones STC. Garantía de producción a 12 años del 90% y del 80% a 25 años, temperatura de trabajo de -40ºC +80ºC, IEC61205. Certificación de Conformidad de Producto Internacional incluye acometida subterránea en cable solar en cobre No. 6mm2 desde bajante hasta gabinete DC por bandeja portacables tipo malla 50x100x3000mm, excavacion y cajas de registro electrico. | UN | 1 | 18462736.115 | 18462736.115
1,1,2 | Medidor bidireccional, Smart Meter y Modem, incluyen cableados para la conexion. | UN | 1 | 4304806.5 | 4304806.5
1,1,3 | Suministro e instalación de malla de puesta a tierra con varilla de cobre 2,4m x 5/8", bajante en cable de cobre desnudo temple duro No. 2/0 AWG, con terminales en cobre y tratamiento de suelo | UN | 1 | 7311634.89 | 7311634.89
1,1,4 | Suministro e instalación de inversor de 10 kW, 60 Hz, protección contra sobrecarga. Incluye tablero de protecciones DC tipo interior grado de proteccion IP65 de 800 x 600 x 250 mm protección contra sobrecarga y sobretensiones de acuerdo al diagrama unifilar y tablero de protecciones AC tipo interior grado de proteccion IP65 de 800 x 600 x 250 mm protección contra sobrecarga y sobretensiones de acuerdo al diagrama unifilar . | UN | 1 | 12838603.2043 | 12838603.2043
1,1,5 | Acometida Subterránea desde inversores hasta tablero principal, profundidad 50 cm (Incluye Excavación y canalizacion) | UN | 1 | 6878699.875 | 6878699.875
1,1,6 | Suministro e instalación de cableado de interconexión entre paneles solares | ML | 30 | 13083.1267 | 392493.8
2 | OBRA CIVIL
2.1 | Construcción de cimentaciones |  |  |  | 26578155.9725
2,1,1 | Limpieza, desmote y disposicion final de material vegetal del lote | m² | 135 | 2517 | 339795
2,1,2 | Descapote manual nivel 0.00 E= 30 cm | m³ | 10.125 | 3755 | 38019.375
2,1,3 | Relleno y compactación en material seleccionado para nivelación fondo de cimentaciones en zahorra caliza compactado al 95% | m³ | 2.048 | 116422.3333 | 238432.9387
2,1,4 | Excavación manual en material común (para zapatas soporte de panel, zapatas cerramiento,viga cimiento cerramiento, viga soporte de inversores) | m³ | 22.0565 | 71075 | 1567665.7375
2,1,5 | Concreto de limpieza 2000 PSI e=0.05 m | m³ | 1.668 | 482728.0923 | 805190.458
2,1,6 | Zapatas concreto de (3.000 psi) (mesas, cerramiento y cuarto de equipos) | m³ | 6.144 | 788051.4933 | 4841788.375
2,1,7 | Concreto de (3.000 PSI) vigas cimiento y confinamiento, pedestales de cerramiento columnetas) | m³ | 6.4705 | 813752.6141 | 5265386.2897
2,1,8 | Pedestales en concreto 3.000 psi (mesas) | m³ | 1.008 | 813752.6141 | 820262.635
2,1,9 | Bloque N°09 para cerramiento perimetral y cuarto de equipos | m² | 44 | 64105.125 | 2820625.5
2,1,10 | Bloque N°08 para sobre cimiento | ml | 37 | 40647.7083 | 1503965.2083
2,1,11 | Acero de refuerzo G60 1/2 plg | kg | 739.5658 | 6590.2083 | 4873892.83
2,1,12 | Acero de refuerzo G60 3/8 plg | kg | 316.7556 | 6613.7267 | 2094934.9585
2,1,13 | Relleno en piedra caliza al sistema | m³ | 7 | 195456.6667 | 1368196.6667
2.2 | Cerramiento perimetral en malla eslabonada y tubos de acero de 3 " galvanizados en frio |  |  |  | 27732956.8194
2,2,1 | Modulos de cerramiento en malla eslabonada h=2 m y tubo galvanizado en caliente con repaso de pintura de zinc en puntos de soldadura de Ø 2" con un extremo a 45°Kit concertina R-45; incluye guaya Ø1/8", tensores y grapas tipo "perro" | M2 | 97 | 258897.6821 | 25113075.1621
2,2,2 | Suministro e instalacion de puerta metalica en malla eslabonada y soportes de tubos metalicos de 3" galvanizados en caliente con repaso de pintura protectora en zinc en puntos de soldadura, incluye bisagras y cerradura de seguridad | UND | 1 | 2619881.6573 | 2619881.6573
2.3 | Estructuras metálicas |  |  |  | 11234223.6606
2,3,1 | Estructura de soporte metálica para 1 mesa de 16 modulos solares de 700 W (con uniones soldadas y anclajes soportes módulos fotovoltaicos) en acero galvanizado en caliente con repaso de pintura protectora en zinc en puntos de soldadura. | UND | 1 | 11234223.6606 | 11234223.6606
2.4 | Elementos caseta cuarto de equipos |  |  |  | 2868449.5049
2,4,1 | Instalacion de cubierta con teja Arquitectonica | M2 | 9 | 161205.3549 | 1450848.1944
2,4,2 | Instalacion de Puerta metalica de Seguridad | UND | 1 | 1036366.5472 | 1036366.5472
2,4,3 | Plantilla de concreto e= 10 cm incluye malla elctrosoldada | M2 | 4 | 95308.6908 | 381234.7633
TOTAL COSTOS DIRECTOS CORREGIMIENTO GAVALDA MUNICIPIO DE GUARANDA |  |  |  |  | 121885794.0299
TOTAL COSTOS DIRECTOS |  |  |  |  | 958844382.7586
ADMINISTRACIÓN |  |  | 24% |  | 230122652
IMPREVISTOS |  |  | 1% |  | 9588444
UTILIDAD |  |  | 5% |  | 47942219
TOTAL COSTOS INDIRECTOS (AIU) |  |  | 30% |  | 287653315
VALOR CONSTRUCCIÓN (COSTOS DIRECTOS + COSTOS INDIRECTOS) |  |  |  |  | 1246497697.7586
CERTIFICACION RETIE |  |  | 1% |  | 12464976.9776
VALOR TOTAL PROYECTO |  |  |  |  | 1258962674.7362 | #REF!
| LUIS PEDRO HERRERA HERNANDEZ |  |  | JESUS ANDRES PAYARES ARRIETA
| INGENIERO CIVIL |  |  | INGENIERO ELECTRICISTA
| 081037-0768999 COR |  |  | AT205-172063

## OFERTA ECONOMICA
OPTIMIZACIÓN DEL SUMINISTRO ELECTRICO MEDIANTE ENERGIA FOTOVOLTICA EN MICRO ACUEDUCTOS RURALES EN LOS MUNICIPIOS DE SINCE, GALERAS, GUARANDA Y EL ROBLE EN EL DEPARTAMENTO DE SUCRE
PRESUPUESTO CONSOLIDADO
CAPITULO 1,0 |  | MUNICIPIO DE EL ROBLE REGIMIENTO DE EL SITIO
ITEM | DESCRIPCIÓN | UNIDAD | CANTIDAD
|  |  |  | VR. UNITARIO | VR. PARCIAL
0 | Actividades preliminares
0,1 | Localización y replanteo componente civil | m2 | 300
0,2 | Localización y replanteo componente electrico | UN | 1
1 | Componente eléctrico
1,1 | Implementación y puesta en funcionamiento de equipos para la operación fotovoltaica e instalaciones internas
1,1,1 | Suministro e instalación de módulos solares fotovoltaicos monocristalinos 29.4 kWp (42 paneles de 700 Wp cada uno) con las siguientes características: ƞ=20%; +3% condiciones STC. Garantía de producción a 12 años del 90% y del 80% a 25 años, temperatura de trabajo de -40ºC +80ºC, IEC61205. Certificación de Conformidad de Producto Internacional incluye acometida subterránea en cable solar en cobre No. 6mm2 desde bajante hasta gabinete DC por bandeja portacables tipo malla 50x100x3000mm, excavacion y cajas de registro electrico. | UN | 1
1,1,2 | Subestación trifasica de 30kVA de 13.200 v-208-120v. Incluye tableros de protecciones, accesorios para conexiones. | UN | 1
1,1,3 | Suministro e instalación de malla de puesta a tierra con varilla de cobre 2,4m x 5/8", bajante en cable de cobre desnudo temple duro No. 2/0 AWG, con terminales en cobre y tratamiento de suelo | UN | 1
1,1,4 | Suministro e instalación de inversor de 25 kW, 800 VDC - 220 VAC, 60 Hz, protección contra sobrecarga. Incluye tablero de protecciones DC tipo interior grado de proteccion IP65 de 800 x 600 x 250 mm protección contra sobrecarga y sobretensiones de acuerdo al diagrama unifilar y tablero de protecciones AC tipo interior grado de proteccion IP65 de 800 x 600 x 250 mm protección contra sobrecarga y sobretensiones de acuerdo al diagrama unifilar . | UN | 1
1,1,5 | Acometida Subterránea de tablero AC a tablero principal, profundidad 50 cm (Incluye Excavación y canalizacion) | UN | 1
1,1,6 | Suministro e instalación de cableado de media tension desde transformador a tablero principal. Incluye: Canalización Subterránea y excavación, profundidad 50 cm y reserva. | ML | 1
1,1,7 | Suministro e instalación de cableado de interconexión entre paneles solares | ML | 60
1.2 | Redes de media tension y elementos de soporte
1.2.1 | Suministro, transporte e instalacion de Poste concreto de 12 m de 1350 Kg. (Incluye Excavacion, cimentacion en concreto y kit de SPT). | UN | 1
1.2.2 | Suministro, transporte e instalacion Estructura MT331-1, Incluye retenida a tierra en ancla de hormigon | UN | 1
1.2.3 | Suministro, transporte e instalación de elementos de medida indirecta tipo exterior (3tt's y 3tc's). Incluye, instalacion de medida en caliente, bloque de prueba, cableado para señal de medicion, instalacion de equipo de comunicaciones del OR, gabinete para medidor, programacion del medidor y medidor bidireccional. | UN | 1
2 | OBRA CIVIL
2.1 | Construcción de cimentaciones
2,1,1 | Limpieza, desmote y disposicion final de material vegetal del lote | m² | 300
2,1,2 | Descapote manual nivel 0.00 E= 30 cm | m³ | 22.5
2,1,3 | Relleno y compactación en material seleccionado para nivelación fondo de cimentaciones en zahorra caliza compactado al 95% | m³ | 3.136
2,1,4 | Excavación manual en material común (para Pedestal de soporte de panel, Pedestal cerramiento,viga cimiento cerramiento, viga soporte de inversores) | m³ | 39.9293
2,1,5 | Concreto de limpieza 2000 PSI e=0.05 m | m³ | 2.04
2,1,6 | Pedestal en concreto de (3.000 psi) (cerramiento y cuarto de equipos) | m³ | 9.408
2,1,7 | Concreto de (3.000 PSI) vigas cimiento y confinamiento, columnas ingreso del sistema, columnetas) | m³ | 8.836
2,1,8 | Pedestales en concreto 3.000 psi (mesas) | m³ | 2.646
2,1,9 | Bloque N°09 para cuarto de equipos | m² | 58
2,1,10 | Bloque N°08 para sobre cimiento | ml | 65
2,1,11 | Acero de refuerzo G60 1/2 plg | kg | 1125.213
2,1,12 | Acero de refuerzo G60 3/8 plg | kg | 445.4688
2,1,13 | Demolicion de caseta existente según planimetria del sistema (incluye retiro de material) | Und | 16
2.2 | Cerramiento perimetral en malla eslabonada y tubos de acero de 3 " galvanizados en frio
2,2,1 | Modulos de cerramiento en malla eslabonada h=2 m y tubo galvanizado en caliente con repaso de pintura de zinc en puntos de soldadura de Ø 2" con un extremo a 45°Kit concertina R-45; incluye guaya Ø1/8", tensores y grapas tipo "perro" | M2 | 89
2,2,2 | Suministro e instalacion de puerta metalica en malla eslabonada y soportes de tubos metalicos de 3" galvanizados en caliente con repaso de pintura protectora en zinc en puntos de soldadura, incluye bisagras y cerradura de seguridad | UND | 1
2.3 | Estructuras metálicas
2,3,1 | Estructura de soporte metálica para 1 mesa de 42 modulos solares de 700 W (con uniones soldadas y anclajes soportes módulos fotovoltaicos) en acero galvanizado en caliente con repaso de pintura protectora en zinc en puntos de soldadura. | UND | 1
2.4 | Elementos caseta cuarto de equipos
2,4,1 | Instalacion de cubierta con teja Arquitectonica | M2 | 7.5625
2,4,2 | Instalacion de Puerta metalica de Seguridad | UND | 1
2,4,3 | Plantilla de concreto e= 10 cm incluye malla elctrosoldada | M2 | 4
TOTAL COSTOS DIRECTOS CORREGIMIENTO DE EL SITIO MUNICIPIO DE EL ROBLE
CAPITULO 2,0 |  | MUNICIPIO DE GALERAS REGIMIENTO DE PUERTO FRANCO
ITEM | DESCRIPCIÓN | UNIDAD | CANTIDAD
|  |  |  | VR. UNITARIO | VR. PARCIAL
0 | Actividades preliminares
0,1 | Localización y replanteo componente civil | m2 | 255
0,2 | Localización y replanteo componente electrico | UN | 1
1 | Componente eléctrico
1,1 | Implementación y puesta en funcionamiento de equipos para la operación fotovoltaica e instalaciones internas
1,1,1 | Suministro e instalación de módulos solares fotovoltaicos monocristalinos 14.0 kWp (20 paneles de 700 Wp cada uno) con las siguientes características: ƞ=20%; +3% condiciones STC. Garantía de producción a 12 años del 90% y del 80% a 25 años, temperatura de trabajo de -40ºC +80ºC, IEC61205. Certificación de Conformidad de Producto Internacional incluye acometida subterránea en cable solar en cobre No. 6mm2 desde bajante hasta gabinete DC por bandeja portacables tipo malla 50x100x3000mm, excavacion y cajas de registro electrico. | UN | 1
1,1,2 | Tablero de protecciones principal, incluye accesorios para conexiones | UN | 1
1,1,3 | Suministro e instalación de malla de puesta a tierra con varilla de cobre 2,4m x 5/8", bajante en cable de cobre desnudo temple duro No. 2/0 AWG, con terminales en cobre y tratamiento de suelo | UN | 1
1,1,4 | Suministro e instalación de inversor de 12 kW, 60 Hz, protección contra sobrecarga. Incluye tablero de protecciones DC tipo interior grado de proteccion IP65 de 800 x 600 x 250 mm protección contra sobrecarga y sobretensiones de acuerdo al diagrama unifilar y tablero de protecciones AC tipo interior grado de proteccion IP65 de 800 x 600 x 250 mm protección contra sobrecarga y sobretensiones de acuerdo al diagrama unifilar . | UN | 1
1,1,5 | Acometida desde inversor hasta tablero principal (Incluye canalizacion) |  | 1
1,1,6 | Suministro e instalación de cableado de interconexión entre paneles solares | ML | 40
1.2 | Redes de media tension y elementos de soporte
1.2.4 | Suministro, transporte e instalacion Estructura MT331-1, Incluye retenida a tierra en ancla de hormigon | UN | 1
1.2.8 | Suministro, transporte e instalación de elementos de medida indirecta tipo exterior (2tt's y 2tc's), seccionadores tipo cuchilla y reconectador. Incluye, instalacion de medida en caliente, bloque de prueba, cableado para señal de medicion, instalacion de equipo de comunicaciones del OR, gabinete para medidor, programacion del medidor y medidor bidireccional. | UN | 1
2 | OBRA CIVIL
2.1 | Construcción de cimentaciones
2,1,1 | Limpieza, desmote y disposicion final de material vegetal del lote | m² | 255
2,1,2 | Descapote manual nivel 0.00 E= 30 cm | m³ | 19.125
2,1,3 | Relleno y compactación en material seleccionado para nivelación fondo de cimentaciones en zahorra caliza compactado al 95% | m³ | 2.234
2,1,4 | Excavación manual en material común (para Pedestal de soporte de panel, zapatas cerramiento,viga cimiento cerramiento, viga soporte de inversores) | m³ | 29.6363
2,1,5 | Concreto de limpieza 2000 PSI e=0.05 m | m³ | 1.879
2,1,6 | Zapatas concreto de (3.000 psi) (cerramiento y cuarto de equipos) | m³ | 5.952
2,1,7 | Concreto de (3.000 PSI) vigas cimiento y confinamiento, columnas ingreso del sistema, columnetas) | m³ | 8.718
2,1,8 | Pedestales en concreto 3.000 psi (mesas) | m³ | 3.75
2,1,9 | Bloque N°09 para cerramiento perimetral y cuarto de equipos | m² | 65
2,1,10 | Bloque N°08 para sobre cimiento | ml | 75
2,1,11 | Acero de refuerzo G60 1/2 plg | kg | 1030.6538
2,1,12 | Acero de refuerzo G60 3/8 plg | kg | 600.1128
2,1,13 | Demolicion de caseta existente según planimetria del sistema (incluye retiro de material) | Und | 1
2,1,14 | Relleno en piedra caliza al sistema | m³ | 51
2.2 | Cerramiento perimetral en malla eslabonada y tubos de acero de 3 " galvanizados en frio
2,2,1 | Suministro e instalacion de puerta metalica en malla eslabonada y soportes de tubos metalicos de 3" galvanizados en caliente con repaso de pintura protectora en zinc en puntos de soldadura, incluye bisagras y cerradura de seguridad | UND | 1
2,2,2 | Modulos de cerramiento en malla eslabonada h=2 m y tubo galvanizado en caliente con repaso de pintura de zinc en puntos de soldadura de Ø 2" con un extremo a 45°Kit concertina R-45; incluye guaya Ø1/8", tensores y grapas tipo "perro" | M2 | 132
2.3 | Estructuras metálicas
2,3,1 | Estructura de soporte metálica para 1 mesa de 20 modulos solares de 700 W (con uniones soldadas y anclajes soportes módulos fotovoltaicos) en acero galvanizado en caliente con repaso de pintura protectora en zinc en puntos de soldadura. | UND | 1
2.4 | Elementos caseta cuarto de equipos
2,4,1 | Instalacion de cubierta con teja Arquitectonica | M2 | 9
2,4,2 | Instalacion de Puerta metalica de Seguridad | UND | 1
2,4,3 | Plantilla de concreto e= 10 cm incluye malla elctrosoldada | M2 | 4
TOTAL COSTOS DIRECTOS CORREGIMIENTO DE PUERTO FRANCO MUNICIPIO DE GALERAS
CAPITULO 3,0 |  | MUNICIPIO DE GALERAS REGIMIENTO DE PALMITAL
ITEM | DESCRIPCIÓN | UNIDAD | CANTIDAD
|  |  |  | VR. UNITARIO | VR. PARCIAL
0 | Actividades preliminares
0,1 | Localización y replanteo componente civil | m2 | 207
0,2 | Localización y replanteo componente electrico | UN | 1
1 | Componente eléctrico
1,1 | Implementación y puesta en funcionamiento de equipos para la operación fotovoltaica e instalaciones internas
1,1,1 | Suministro e instalación de módulos solares fotovoltaicos monocristalinos 6.3 kWp (9 paneles de 700 Wp cada uno) con las siguientes características: ƞ=20%; +3% condiciones STC. Garantía de producción a 12 años del 90% y del 80% a 25 años, temperatura de trabajo de -40ºC +80ºC, IEC61205. Certificación de Conformidad de Producto Internacional incluye acometida subterránea en cable solar en cobre No. 6mm2 desde bajante hasta gabinete DC por bandeja portacables tipo malla 50x100x3000mm, excavacion y cajas de registro electrico. | UN | 1
1,1,2 | Tablero de protecciones principal, accesorios para conexiones y medidor bidireccional, Smart Meter y Modem, incluyen cableados para la conexion. | UN | 1
1,1,3 | Suministro e instalación de malla de puesta a tierra con varilla de cobre 2,4m x 5/8", bajante en cable de cobre desnudo temple duro No. 2/0 AWG, con terminales en cobre y tratamiento de suelo | UN | 1
1,1,4 | Suministro e instalación de inversor de 5 kW, 60 Hz, protección contra sobrecarga. Incluye tablero de protecciones DC tipo interior grado de proteccion IP65 de 800 x 600 x 250 mm protección contra sobrecarga y sobretensiones de acuerdo al diagrama unifilar y tablero de protecciones AC tipo interior grado de proteccion IP65 de 800 x 600 x 250 mm protección contra sobrecarga y sobretensiones de acuerdo al diagrama unifilar . | UN | 1
1,1,5 | Acometida Subterránea de tablero AC a tablero principal (Incluye canalizacion) |  | 1
1,1,6 | Suministro e instalación de cableado de interconexión entre paneles solares | ML | 20
2 | OBRA CIVIL
2.1 | Construcción de cimentaciones
2,1,1 | Limpieza, desmote y disposicion final de material vegetal del lote | m² | 207
2,1,2 | Descapote manual nivel 0.00 E= 30 cm | m³ | 15.525
2,1,3 | Relleno y compactación en material seleccionado para nivelación fondo de cimentaciones en zahorra caliza compactado al 95% | m³ | 1.856
2,1,4 | Excavación manual en material común (para zapatas soporte de panel, zapatas cerramiento,viga cimiento cerramiento, viga soporte de inversores) | m³ | 23.6342
2,1,5 | Concreto de limpieza 2000 PSI e=0.05 m | m³ | 1.4825
2,1,6 | Zapatas concreto de (3.000 psi) (mesas, cerramiento y cuarto de equipos) | m³ | 5.568
2,1,7 | Concreto de (3.000 PSI) vigas cimiento y confinamiento, columnas ingreso del sistema, columnetas) | m³ | 6.598
2,1,8 | Pedestales en concreto 3.000 psi (mesas) | m³ | 0.756
2,1,9 | Bloque N°09 para cerramiento perimetral y cuarto de equipos | m² | 52
2,1,10 | Bloque N°08 para sobre cimiento | ml | 54
2,1,11 | Acero de refuerzo G60 1/2 plg | kg | 766.0777
2,1,12 | Acero de refuerzo G60 3/8 plg | kg | 402.192
2,1,13 | Demolicion de caseta existente según planimetria del sistema (incluye retiro de material) | Und | 1
2,1,14 | Relleno en piedra caliza al sistema | m³ | 11
2.2 | Cerramiento perimetral en malla eslabonada y tubos de acero de 3 " galvanizados en frio
2,2,1 | Suministro e instalacion de puerta metalica en malla eslabonada y soportes de tubos metalicos de 3" galvanizados en caliente con repaso de pintura protectora en zinc en puntos de soldadura, incluye bisagras y cerradura de seguridad | UND | 1
2,2,2 | Modulos de cerramiento en malla eslabonada h=2 m y tubo galvanizado en caliente con repaso de pintura de zinc en puntos de soldadura de Ø 2" con un extremo a 45°Kit concertina R-45; incluye guaya Ø1/8", tensores y grapas tipo "perro" | M2 | 106
2.3 | Estructuras metálicas
2,3,1 | Estructura de soporte metálica para 1 mesa de 9 modulos solares de 700 W (con uniones soldadas y anclajes soportes módulos fotovoltaicos) en acero galvanizado en caliente con repaso de pintura protectora en zinc en puntos de soldadura. | UND | 1
2.4 | Elementos caseta cuarto de equipos
2,4,1 | Instalacion de cubierta con teja Arquitectonica | M2 | 9
2,4,2 | Instalacion de Puerta metalica de Seguridad | UND | 1
2,4,3 | Plantilla de concreto e= 10 cm incluye malla elctrosoldada | M2 | 4
TOTAL COSTOS DIRECTOS CORREGIMIENTO DE PALMITA MUNICIPIO DE GALERAS
CAPITULO 4,0 |  | MUNICIPIO DE SAN LUIS DE SINCE REGIMIENTO DE GRANADA
ITEM | DESCRIPCIÓN | UNIDAD | CANTIDAD
|  |  |  | VR. UNITARIO | VR. PARCIAL
0 | Actividades preliminares
0,1 | Localización y replanteo componente civil | m2 | 144.5
0,2 | Localización y replanteo componente electrico | UN | 1
1 | Componente eléctrico
1,1 | Implementación y puesta en funcionamiento de equipos para la operación fotovoltaica e instalaciones internas
1,1,1 | Suministro e instalación de módulos solares fotovoltaicos monocristalinos 23.1 kWp (33 paneles de 700 Wp cada uno) con las siguientes características: ƞ=20%; +3% condiciones STC. Garantía de producción a 12 años del 90% y del 80% a 25 años, temperatura de trabajo de -40ºC +80ºC, IEC61205. Certificación de Conformidad de Producto Internacional incluye acometida subterránea en cable solar en cobre No. 6mm2 desde bajante hasta gabinete DC por bandeja portacables tipo malla 50x100x3000mm, excavacion y cajas de registro electrico. | UN | 1
1,1,2 | Medidor bidireccional, Smart Meter y Modem, incluyen cableados para la conexion. | UN | 1
1,1,3 | Suministro e instalación de malla de puesta a tierra con varilla de cobre 2,4m x 5/8", bajante en cable de cobre desnudo temple duro No. 2/0 AWG, con terminales en cobre y tratamiento de suelo | UN | 1
1,1,4 | Suministro e instalación de inversor de 20 kW, 60 Hz, protección contra sobrecarga. Incluye tablero de protecciones DC tipo interior grado de proteccion IP65 de 800 x 600 x 250 mm protección contra sobrecarga y sobretensiones de acuerdo al diagrama unifilar y tablero de protecciones AC tipo interior grado de proteccion IP65 de 800 x 600 x 250 mm protección contra sobrecarga y sobretensiones de acuerdo al diagrama unifilar . | UN | 1
1,1,5 | Acometida Subterránea desde inversores hasta tablero principal, profundidad 50 cm (Incluye Excavación y canalizacion) | UN | 1
1,1,6 | Suministro e instalación de cableado de interconexión entre paneles solares | ML | 60
2 | OBRA CIVIL
2.1 | Construcción de cimentaciones
2,1,1 | Limpieza, desmote y disposicion final de material vegetal del lote | m² | 144.5
2,1,2 | Descapote manual nivel 0.00 E= 30 cm | m³ | 10.8375
2,1,3 | Relleno y compactación en material seleccionado para nivelación fondo de cimentaciones en zahorra caliza compactado al 95% | m³ | 0.475
2,1,4 | Excavación manual en material común (para Pedestal de soporte de panel,viga cimiento , viga soporte de inversores) | m³ | 16.6937
2,1,5 | Concreto de limpieza 2000 PSI e=0.05 m | m³ | 0.86
2,1,6 | Pedestal en concreto de (3.000 psi) (cuarto de maquinas) | m³ | 0.768
2,1,7 | Concreto de (3.000 PSI) vigas cimiento y confinamiento, columnas cuarto de maquinas, columnetas) | m³ | 6.901
2,1,8 | Pedestales en concreto 3.000 psi (mesas) | m³ | 5.625
2,1,9 | Bloque N°09 para cuarto de equipos | m² | 15
2,1,10 | Acero de refuerzo G60 1/2 plg | kg | 403.2857
2,1,11 | Acero de refuerzo G60 3/8 plg | kg | 465.7548
2,1,12 | Demolicion de caseta existente según planimetria del sistema (incluye retiro de material) | Und | 1
2,1,13 | Relleno en piedra caliza al sistema | m³ | 8
2.2 | Estructuras metálicas
2,2,1 | Estructura de soporte metálica para 1 mesa de 33 modulos solares de 700 W (con uniones soldadas y anclajes soportes módulos fotovoltaicos) en acero galvanizado en caliente con repaso de pintura protectora en zinc en puntos de soldadura. | UND | 1
2.3 | Elementos caseta cuarto de equipos
2,3,1 | Instalacion de cubierta con teja Arquitectonica | M2 | 4
2,3,2 | Instalacion de Puerta metalica de Seguridad | UND | 1
2,3,3 | Plantilla de concreto e= 10 cm incluye malla elctrosoldada | M2 | 4
TOTAL COSTOS DIRECTOS CORREGIMIENTO DE GRANADA MUNICIPIO DE SAN LUIS DE SINCE
CAPITULO 5,0 |  | MUNICIPIO DE SAN LUIS DE SINCE REGIMIENTO DE BASAN
ITEM | DESCRIPCIÓN | UNIDAD | CANTIDAD
|  |  |  | VR. UNITARIO | VR. PARCIAL
0 | Actividades preliminares |  |  |  | 3028942.0653
0,1 | Localización y replanteo componente civil | m2 | 100
0,2 | Localización y replanteo componente electrico | UN | 1
1 | Componente eléctrico
1,1 | Implementación y puesta en funcionamiento de equipos para la operación fotovoltaica e instalaciones internas
1,1,1 | Suministro e instalación de módulos solares fotovoltaicos monocristalinos 6.3 kWp (9 paneles de 700 Wp cada uno) con las siguientes características: ƞ=20%; +3% condiciones STC. Garantía de producción a 12 años del 90% y del 80% a 25 años, temperatura de trabajo de -40ºC +80ºC, IEC61205. Certificación de Conformidad de Producto Internacional incluye acometida subterránea en cable solar en cobre No. 6mm2 desde bajante hasta gabinete DC por bandeja portacables tipo malla 50x100x3000mm, excavacion y cajas de registro electrico. | UN | 1
1,1,2 | Medidor bidireccional, Smart Meter y Modem, incluyen cableados para la conexion. | UN | 1
1,1,3 | Suministro e instalación de malla de puesta a tierra con varilla de cobre 2,4m x 5/8", bajante en cable de cobre desnudo temple duro No. 2/0 AWG, con terminales en cobre y tratamiento de suelo | UN | 1
1,1,4 | Suministro e instalación de inversor de 5 kW, 60 Hz, protección contra sobrecarga. Incluye tablero de protecciones DC tipo interior grado de proteccion IP65 de 800 x 600 x 250 mm protección contra sobrecarga y sobretensiones de acuerdo al diagrama unifilar y tablero de protecciones AC tipo interior grado de proteccion IP65 de 800 x 600 x 250 mm protección contra sobrecarga y sobretensiones de acuerdo al diagrama unifilar . | UN | 1
1,1,5 | Acometida Subterránea de tablero AC a tablero principal, profundidad 50 cm (Incluye Excavación y canalizacion) | UN | 1
1,1,6 | Suministro e instalación de cableado de interconexión entre paneles solares | ML | 20
2 | OBRA CIVIL
2.1 | Construcción de cimentaciones
2,1,1 | Limpieza, desmote y disposicion final de material vegetal del lote | m² | 100
2,1,2 | Descapote manual nivel 0.00 E= 30 cm | m³ | 7.5
2,1,3 | Relleno y compactación en material seleccionado para nivelación fondo de cimentaciones en zahorra caliza compactado al 95% | m³ | 1.664
2,1,4 | Excavación manual en material común (para zapatas soporte de panel, zapatas cerramiento,viga cimiento cerramiento, viga soporte de inversores) | m³ | 20.2393
2,1,5 | Concreto de limpieza 2000 PSI e=0.05 m | m³ | 1.239
2,1,6 | Zapatas concreto de (3.000 psi) (mesas, cerramiento y cuarto de equipos) | m³ | 4.992
2,1,7 | Concreto de (3.000 PSI) vigas cimiento y confinamiento, pedestales de cerramiento columnetas) | m³ | 5.4155
2,1,8 | Pedestales en concreto 3.000 psi (mesas) | m³ | 0.756
2,1,9 | Bloque N°09 para cerramiento perimetral y cuarto de equipos | m² | 47
2,1,10 | Bloque N°08 para sobre cimiento | ml | 41
2,1,11 | Acero de refuerzo G60 1/2 plg | kg | 623.9239
2,1,12 | Acero de refuerzo G60 3/8 plg | kg | 340.5696
2,1,13 | Demolicion de caseta existente y lado posterior del cerramiento según planimetria del sistema (incluye retiro de material) | Und | 1
2,1,14 | Relleno en piedra caliza al sistema | m³ | 6
2.2 | Cerramiento perimetral en malla eslabonada y tubos de acero de 3 " galvanizados en frio
2,2,1 | Modulos de cerramiento en malla eslabonada h=2 m y tubo galvanizado en caliente con repaso de pintura de zinc en puntos de soldadura de Ø 2" con un extremo a 45°Kit concertina R-45; incluye guaya Ø1/8", tensores y grapas tipo "perro" | M2 | 89
2.3 | Estructuras metálicas
2,3,1 | Estructura de soporte metálica para 1 mesa de 9 modulos solares de 700 W (con uniones soldadas y anclajes soportes módulos fotovoltaicos) en acero galvanizado en caliente con repaso de pintura protectora en zinc en puntos de soldadura. | UND | 1
2.4 | Elementos caseta cuarto de equipos
2,4,1 | Instalacion de cubierta con teja Arquitectonica | M2 | 9
2,4,2 | Instalacion de Puerta metalica de Seguridad | UND | 1
2,4,3 | Plantilla de concreto e= 10 cm incluye malla elctrosoldada | M2 | 4
TOTAL COSTOS DIRECTOS CORREGIMIENTO BASAN MUNICIPIO DE SAN LUIS DE SINCE
CAPITULO 6,0 |  | MUNICIPIO DE GUARANDA REGIMIENTO DE GAVALDA
ITEM | DESCRIPCIÓN | UNIDAD | CANTIDAD
|  |  |  | VR. UNITARIO | VR. PARCIAL
0 | Actividades preliminares
0,1 | Localización y replanteo componente civil | m2 | 135
0,2 | Localización y replanteo componente electrico | UN | 1
1 | Componente eléctrico
1,1 | Implementación y puesta en funcionamiento de equipos para la operación fotovoltaica e instalaciones internas
1,1,1 | Suministro e instalación de módulos solares fotovoltaicos monocristalinos 11.3 kWp (16 paneles de 700 Wp cada uno) con las siguientes características: ƞ=20%; +3% condiciones STC. Garantía de producción a 12 años del 90% y del 80% a 25 años, temperatura de trabajo de -40ºC +80ºC, IEC61205. Certificación de Conformidad de Producto Internacional incluye acometida subterránea en cable solar en cobre No. 6mm2 desde bajante hasta gabinete DC por bandeja portacables tipo malla 50x100x3000mm, excavacion y cajas de registro electrico. | UN | 1
1,1,2 | Medidor bidireccional, Smart Meter y Modem, incluyen cableados para la conexion. | UN | 1
1,1,3 | Suministro e instalación de malla de puesta a tierra con varilla de cobre 2,4m x 5/8", bajante en cable de cobre desnudo temple duro No. 2/0 AWG, con terminales en cobre y tratamiento de suelo | UN | 1
1,1,4 | Suministro e instalación de inversor de 10 kW, 60 Hz, protección contra sobrecarga. Incluye tablero de protecciones DC tipo interior grado de proteccion IP65 de 800 x 600 x 250 mm protección contra sobrecarga y sobretensiones de acuerdo al diagrama unifilar y tablero de protecciones AC tipo interior grado de proteccion IP65 de 800 x 600 x 250 mm protección contra sobrecarga y sobretensiones de acuerdo al diagrama unifilar . | UN | 1
1,1,5 | Acometida Subterránea desde inversores hasta tablero principal, profundidad 50 cm (Incluye Excavación y canalizacion) | UN | 1
1,1,6 | Suministro e instalación de cableado de interconexión entre paneles solares | ML | 30
2 | OBRA CIVIL
2.1 | Construcción de cimentaciones
2,1,1 | Limpieza, desmote y disposicion final de material vegetal del lote | m² | 135
2,1,2 | Descapote manual nivel 0.00 E= 30 cm | m³ | 10.125
2,1,3 | Relleno y compactación en material seleccionado para nivelación fondo de cimentaciones en zahorra caliza compactado al 95% | m³ | 2.048
2,1,4 | Excavación manual en material común (para zapatas soporte de panel, zapatas cerramiento,viga cimiento cerramiento, viga soporte de inversores) | m³ | 22.0565
2,1,5 | Concreto de limpieza 2000 PSI e=0.05 m | m³ | 1.668
2,1,6 | Zapatas concreto de (3.000 psi) (mesas, cerramiento y cuarto de equipos) | m³ | 6.144
2,1,7 | Concreto de (3.000 PSI) vigas cimiento y confinamiento, pedestales de cerramiento columnetas) | m³ | 6.4705
2,1,8 | Pedestales en concreto 3.000 psi (mesas) | m³ | 1.008
2,1,9 | Bloque N°09 para cerramiento perimetral y cuarto de equipos | m² | 44
2,1,10 | Bloque N°08 para sobre cimiento | ml | 37
2,1,11 | Acero de refuerzo G60 1/2 plg | kg | 739.5658
2,1,12 | Acero de refuerzo G60 3/8 plg | kg | 316.7556
2,1,13 | Relleno en piedra caliza al sistema | m³ | 7
2.2 | Cerramiento perimetral en malla eslabonada y tubos de acero de 3 " galvanizados en frio
2,2,1 | Modulos de cerramiento en malla eslabonada h=2 m y tubo galvanizado en caliente con repaso de pintura de zinc en puntos de soldadura de Ø 2" con un extremo a 45°Kit concertina R-45; incluye guaya Ø1/8", tensores y grapas tipo "perro" | M2 | 97
2,2,2 | Suministro e instalacion de puerta metalica en malla eslabonada y soportes de tubos metalicos de 3" galvanizados en caliente con repaso de pintura protectora en zinc en puntos de soldadura, incluye bisagras y cerradura de seguridad | UND | 1
2.3 | Estructuras metálicas
2,3,1 | Estructura de soporte metálica para 1 mesa de 16 modulos solares de 700 W (con uniones soldadas y anclajes soportes módulos fotovoltaicos) en acero galvanizado en caliente con repaso de pintura protectora en zinc en puntos de soldadura. | UND | 1
2.4 | Elementos caseta cuarto de equipos
2,4,1 | Instalacion de cubierta con teja Arquitectonica | M2 | 9
2,4,2 | Instalacion de Puerta metalica de Seguridad | UND | 1
2,4,3 | Plantilla de concreto e= 10 cm incluye malla elctrosoldada | M2 | 4
TOTAL COSTOS DIRECTOS CORREGIMIENTO GAVALDA MUNICIPIO DE GUARANDA
TOTAL COSTOS DIRECTOS
ADMINISTRACIÓN |  |  | 24%
IMPREVISTOS |  |  | 1%
UTILIDAD |  |  | 5%
TOTAL COSTOS INDIRECTOS (AIU) |  |  | 30%
VALOR CONSTRUCCIÓN (COSTOS DIRECTOS + COSTOS INDIRECTOS)
CERTIFICACION RETIE |  |  | 1%
VALOR TOTAL PROYECTO | [5 empty] | #REF!
FIRMA DEL PROPONENTE