## Presupuesto
[5 empty] | MUNICIPIO DE FUNDACIÓN | [7 empty] | Individual
Final
2
[5 empty] | Proyecto: |  |  |  | ´Agosto 2026 |  |  |  |  | Pantalla
|  | 0 |  |  | CONSTRUCCIÓN DE PAVIMENTO EN CONCRETO RIGIDO EN CALLE 3A ACCESO AL NUEVO MERCADO PUBLICO EN EL MUNICIPIO DE FUNDACION, MAGDALENA
Presupuesto
Apu | Clase | Cap | Sub | Codigo | Item | Descripción | Unidad | Cantidad | Vr Unitario | SubTotal | Vr Total | MC
| Cap | 1 | 0 | 0 | 1 | PRELIMINARES |  |  |  |  | 2169279.44
3718 | Item | 1 | 0 | 1 | 1.1. | Localización Y Replanteo De Calle Y Zonas De Influencia | M2 | 445.079 | 4873.92 | 2169279.44 | 2169279.44
| Cap | 2 | 0 | 0 | 2 | EXCAVACIONES Y MOVIMIENTOS DE TIERRA |  |  |  |  | 14103199.36
730 | Item | 2 | 0 | 1 | 2.1. | Demolición De Pisos Y Andenes De Concreto | M2 | 10.8924 | 16729.24 | 182221.57 | 182221.57
1051 | Item | 2 | 0 | 2 | 2.2. | Demolicion estructuras Existente | M2 | 2 | 53033.66 | 106067.32 | 106067.32
3720 | Item | 2 | 0 | 3 | 2.3. | Excavación En Material Común De La Explanación (Corte Con Maquina En Vía) | M3 | 120.2 | 49155.93 | 5908542.79 | 5908542.79
3721 | Item | 2 | 0 | 4 | 2.4. | Reconformación, Escarificación, Nivelación Y Compactación De La Subrasante Existente | M2 | 230.617 | 13743.01 | 3169371.74 | 3169371.74
3722 | Item | 2 | 0 | 5 | 2.5. | Cargue Y Retiro De Material De Corte | M3 | 126.5733 | 37424.91 | 4736995.94 | 4736995.94
| Cap | 3 | 0 | 0 | 3 | REDES HUMEDAS |  |  |  |  | 16284859.23
3733 | Item | 3 | 0 | 1 | 3.1. | Reubicación y señalización red de Gas | M2 | 27.231 | 49508.67 | 1348170.59 | 1348170.59
3723 | Item | 3 | 0 | 2 | 3.2. | Suministro y/o Reposición De Acometida Domiciliaria De Acueducto (Incluye Suministro E Instalación De Collar De Derivación, Reposición De Hasta 6.5m De Tubería, Excavación, Relleno, Compactación Y Reconexión Del Servicio) | Und | 6 | 651378.23 | 3908269.38 | 3908269.38
3724 | Item | 3 | 0 | 3 | 3.3. | Construcción y/o Reposición De Acometida Sanitaria Domiciliaria, Afectada Por Excavaciones. Incluye Suministro E Instalación De Tuberia De 6", Yee De 8" X 6", Excavación, Relleno, Compactación, Reubicación Y/O Construcción De Caja De Registro, Y Reconexi | Und | 6 | 1665269.85 | 9991619.1 | 9991619.1
3725 | Item | 3 | 0 | 4 | 3.4. | Ajuste Y Nivelación De La Losa Superior Manhole A Rasante Pavimento | Und | 1 | 1036800.16 | 1036800.16 | 1036800.16
| Cap | 4 | 0 | 0 | 4 | RELLENOS Y SUB-BASES |  |  |  |  | 12970669.19
3726 | Item | 4 | 0 | 1 | 4.1. | Suministro Y Colocación De Subbase Granular, Incluye Extendido, Humectación, Conformación, Nivelación Y Compactación Hasta Alcanzar Las Especificaciones Técnicas Requeridas | M3 | 57.6543 | 224973.34 | 12970669.19 | 12970669.19
| Cap | 5 | 0 | 0 | 5 | PAVIMENTO |  |  |  |  | 59905273.92
3727 | Item | 5 | 0 | 1 | 5.1. | Construcción De Losa De Calzada En Concreto E=20cm.( Incluye Suministro, Transporte, Colocación Y Acabado Del Concreto; Instalación De Pasadores En Acero Liso Ø 3/4" Cada 30cm Y Barras De Unión Corrugadas Ø 1/2" Cada 1.20m (Long. 0.85m)) | M2 | 225.617 | 238508.83 | 53811646.7 | 53811646.7
3728 | Item | 5 | 0 | 2 | 5.2. | Ejecución De Junta De Contracción Con Sello Elastomérico De Poliuretano De Alto Desempeño. Incluye Suministro E Instalación De Cordon De Respaldo (Fondo De Junta), Preparación De Superficie Y Aplicación De Sello. | M | 97.3 | 36932.64 | 3593545.87 | 3593545.87
3729 | Item | 5 | 0 | 3 | 5.3. | Fabricación, Suministro e Insalatación de Canastilla Pasajuntas para Losas de Concreto (Incluye Posicionamiento, Alineación y Fijación de pasadores conforme a planos de Diseño) | M | 65 | 38462.79 | 2500081.35 | 2500081.35
| Cap | 6 | 0 | 0 | 6 | BORDILLOS Y ANDENES |  |  |  |  | 34390109.65
3730 | Item | 6 | 0 | 1 | 6.1. | Construcción De Bordillo En Concreto De 3.000psi, Sección 0.15m X 0.20m. Incluye Suministro, Formaleta, Vaciado, Conformación, Acabado, Desencofrado Y Curado. | M | 57.3 | 85735.55 | 4912647.02 | 4912647.02
2547 | Item | 6 | 0 | 2 | 6.2. | Anden Concreto 10Cm 3000 Psi | M2 | 119 | 247709.77 | 29477462.63 | 29477462.63
| Cap | 7 | 0 | 0 | 7 | ACEROS DE REFUERZO |  |  |  |  | 6700068.9
3731 | Item | 7 | 0 | 1 | 7.1. | Acero de refuerzo y dovelas | Kg | 655.1776 | 10226.34 | 6700068.9 | 6700068.9
| Cap | 8 | 0 | 0 | 8 | LIMPIEZA OBRA |  |  |  |  | 2336664.75
3445 | Item | 8 | 0 | 1 | 8.1. | Limpieza General | M2 | 445.079 | 5250 | 2336664.75 | 2336664.75
AIU
|  | AIU |  |  | Observaciones: |  | Costo Directo |  |  |  | 148860124.44
|  | AIU | [5 empty] | Admin | 26% |  | 38703632.35
|  | AIU | [5 empty] | Imprevistos | 1% |  | 1488601.24
|  | AIU | [5 empty] | Utilidad | 3% |  | 4465803.73
|  | AIU | [5 empty] | Iva/Utilidad | 19% |  | 848502.71
|  | AIU |  |  |  |  | Valor Total |  |  |  | 194366664.47
|  | Titulo |  |  | Items por Fuera del AIU |  | Unidad | Cantidad | Vr Unitario |  | Vr Total
|  | PMT |  |  |  | Plan de Manejo de Transito - PMT | Und | 1 | 4060000 |  | 4060000
|  | PAGA |  |  |  | MANEJO AMBIENTAL Y SEGURIDAD (SST) | Und | 1 | 7667500 |  | 7667500
|  | Total |  |  | Costo Total del Proyecto | [5 empty] | 206094164.47
AIU
Valor en Letras:
Docientos seis Millones noventa y cuatro mil ciento sesenta y cuatro millones de pesos con cuarenta y siete centavos
JAVIER JOSE ROSADO MENDINUETA
Secretario de Planeación e Infraestructura
Revisó
LUIS QUINTANILLA
Ingeniero Apoyo Oficina de Planeación e Infraestructura