## P.O_2026
PRODUCTO |  | EL MEJORAMIENTO DE LA VÍA QUE CONDUCE DEL CASCO URBANO A LA VEREDA PLACITAS SECTOR CRUCE CUATRO CAMINOS MUNICIPIO DE CÁQUEZA, CUNDINAMARCA.
PLACA HUELLA CONSTRUIDA | ÍTEM | DESCRIPCIÓN | UN | CANT | VALOR UNITARIO | VALOR TOTAL
| 1 | EXCAVACIÓN MANUAL EN MATERIAL COMÚN H=0.0-2.0 M (INCLUYE RETIRO DE SOBRANTES A UNA DISTANCIA MENOR DE 5 KM) | M3 | 8.91 | 63372 | 564644.52
| 2 | CONCRETOS CLASE D, f´c =3000 psi (bases) | M3 | 32.51 | 804172 | 26143631.72
| 3 | CONCRETO CICLÓPEO CLASE G, 2000 PSI 40% RAJÓN PARA BASES | M3 | 22.19 | 560541 | 12438404.79
| 4 | CUNETA DE CONCRETO CLASE E, 2500 PSI FUNDIDA EN EL LUGAR | M3 | 19.89 | 646796 | 12864772.44
| 5 | SUMINISTRO FIGURADO Y ARMADO DE ACERO DE REFUERZO 60000 PSI | KG | 3375.24 | 8426 | 28439772.24
COSTOS DIRECTOS | [5 empty] | 80451225.71
COSTOS INDIRECTOS (A.I.U. 33%) | [5 empty] | 26548904.4843
SUBTOTAL OBRA (COSTOS DIRECTOS + COSTOS INDIRECTOS) | [5 empty] | 107000130.1943
AJUSTE AL PESO | [5 empty] | 130.19
VALOR TOTAL (CON AJUSTE AL PESO) | [5 empty] | 107000000.0043
35310000.0014