## PRESUPUESTO OFICIAL (Entidad)
Formulario 1 - Propuesta económica - Documento tipo de selección abreviada de menor cuantía - versión 2
Código | CCE-EICP-FM-25
FORMULARIO 1
PRESUPUESTO OFICIAL
[La entidad puede utilizar este formulario de detalle del presupuesto oficial para determinar las condiciones bajo las cuales los proponentes analizarán y presentarán su propuesta económica de forma detallada, sin perjuicio que la entidad pueda modificarlo o establecer la presentación de la oferta económica con un formulario distinto al indicado.]
Adicionalmente, cuando el proceso de contratación es estructurado por precios unitarios, la Entidad debe aplicar las notas 1, 2 y 3 del presente formulario y las casillas de "Descripción", "Porcentaje" de la Administración, Imprevisto, Utilidad y total A.I.U. resaltadas en colo amarillo. Tratándose de otras modalidades de precio, la Entidad puede o no configurar los mismos aspectos.
“EJECUCIÓN DE LAS OBRAS COMPLEMENTARIAS DE MANTENIMIENTO EN LOS PATIOS DE MIJITAYO, BRICEÑO, TALLER ARANDA Y TALLER CHAPAL, CONSISTENTES EN LA ADECUACION, REPARACION, REPOSICION Y MEJORAMIENTO DE ELEMENTOS DE INFRAESTRUCTURA FÍSICA, INCLUYENDO CUBIERTAS, REDES DE DRENAJE, ESTRUCTURAS METÁLICAS, ÁREAS DE CIRCULACIÓN, CERRAMIENTOS Y DEMÁS COMPONENTES REQUERIDOS PARA GARANTIZAR EL CORRECTO FUNCIONAMIENTO OPERATIVO DE LOS PATIOS, BAJO LA MODALIDAD DE PRECIOS UNITARIOS FIJOS”
Nº | ITEM DE PAGO | DESCRIPCION | UND. | CANTIDAD | VALOR UNITARIO | VALOR TOTAL
PATIO BRICEÑO
1.01 | ASEO GENERAL | Limpieza general del área intervenida, incluye barrido, recolección de residuos, retiro de polvo y limpieza de superficies, dejando el espacio en condiciones óptimas de orden y aseo. | M2 | 553.78 | 2035 | 1126942.3
2.01 | CIELO RASO | Suministro e instalación de cielo falso en panel yeso, lámina 12,7 mm incluye perfileria en lámina galvanizada calibre 26@60 cms, terminado de juntas, estucado y pintado con vinilo tipo 1. | M2 | 25.27 | 95461 | 2412299.47
3.01 | IMPERMEABILIZACION | Aplicación de sistema impermeabilizante mediante cinta asfáltica y sellos, incluyendo preparación de superficie, imprimante y sellado de juntas, para evitar filtraciones y garantizar la protección contra humedad. | ML | 25.27 | 66561 | 1681996.47
4.01 | ESTUCO Y PINTURA TIPO 1 | Preparación de superficie, resane menor, aplicación de estuco plástico, lijado y aplicación de pintura vinilo Tipo 1 en tres manos, garantizando acabado uniforme y buena cubrimiento. Incluye materiales, mano de obra y herramienta menor. | M2 | 729.21 | 33014 | 24074138.94
5.01 | GABINETE | Suministro e instalación de gabinete o puerta elaborada en perfilería de aluminio, con lámina o panel según diseño, incluye corte, armado, accesorios de fijación, bisagras, cerradura o chapa, anclajes y sellos necesarios para su correcto funcionamiento. Contempla transporte interno, nivelación, instalación, limpieza del área de trabajo y entrega en óptimas condiciones de uso. | UND | 1 | 673246 | 673246
Subtotal | [5 empty] | 29968623.18
PATIO CHAPAL
1.01 | ASEO GENERAL | Limpieza general del área intervenida, incluye barrido, recolección de residuos, retiro de polvo y limpieza de superficies, dejando el espacio en condiciones óptimas de orden y aseo. | M2 | 803.37 | 2035 | 1634857.95
2.01 | CIELO RASO | Suministro e instalación de cielo falso en panel yeso, lámina 12,7 mm incluye perfileria en lámina galvanizada calibre 26@60 cms, terminado de juntas, estucado y pintado con vinilo tipo 1. | M2 | 27.52 | 95461 | 2627086.72
3.01 | IMPERMEABILIZACION | Aplicación de sistema impermeabilizante mediante cinta asfáltica y sellos, incluyendo preparación de superficie, imprimante y sellado de juntas, para evitar filtraciones y garantizar la protección contra humedad. | ML | 95.36 | 66561 | 6347256.96
4.01 | ESTUCO Y PINTURA TIPO 1 | Preparación de superficie, resane menor, aplicación de estuco plástico, lijado y aplicación de pintura vinilo Tipo 1 en tres manos, garantizando acabado uniforme y buena cubrimiento. Incluye materiales, mano de obra y herramienta menor. | M2 | 803.75 | 33014 | 26535002.5
5.01 | ALFAJIA | Suministro e instalación de alfajía en aluminio, incluye re-instalacion de ventana y sellado para su correcto funcionamiento | ML | 2.28 | 48422 | 110402.16
6.01 | HIDROFUGADO | Suministro y aplicación de impermeabilizante hidrófugo transparente sobre superficie en concreto, mampostería o revoque, aplicado con brocha, rodillo o aspersión, incluye limpieza previa del área, mano de obra, herramientas y equipos necesarios para su correcta ejecución. | M2 | 221.2 | 61103 | 13515983.6
7.01 | BALA LED 18W | Desintalacion de Bala existente en mal estado, y Suministro e instalación de panel LED redondo de incrustar 18W, luz fría (6500K), incluye driver, conexiones eléctricas, accesorios de fijación, apertura en cielo raso si se requiere, mano de obra, herramienta menor y pruebas de funcionamiento. | UND | 21 | 37620 | 790020
8.01 | CORTAGOTERA | Suministro e instalación de cortagoteras en aluminio cal. 0.7–0.8 mm, conformado y doblado según especificaciones técnicas, fijado mecánicamente con tornillos y chazos galvanizados, incluye aplicación de sellante de silicona para garantizar impermeabilidad, alineación, nivelación, herramienta menor, mano de obra calificada, limpieza del área intervenida y disposición de residuos | ML | 23.48 | 63129 | 1482268.92
9.01 | DEMCONHID | Demolición concreto hidráulico M3 | M3 | 1.1 | 100312 | 110343.2
10.01 | RETMAT | Retiro y disposición de material sobrante cargue a mano con pago de escombrera. | M3 | 1.1 | 48161 | 52977.1
11.01 | CUN55 | Cuneta ancho 0.55m, espesor 0.10m, placa 21 Mpa (3000 PSI) | ML | 11.8 | 78424 | 925403.2
12.01 | DEMARCACION VERTICAL | DEMARCACION VERTICAL. INCLUYE SUMINISTRO E INSTALACION. REFLECTIVO PRISMÁTICO TIPO VII O SUPERIOR, DEL COLOR QUE SE NECESITE, CON APROBACION DEL SUPERVISOR | UND | 989.94 | 15352 | 15197558.88
13.01 | PINTURA GRIS ANTICORROSIBA | Reparación de estructura metálica, incluye limpieza, soldadura, pintura anticorrosiva y pintura esmalte. | M2/KG | 65.68 | 17742 | 1165294.56
Subtotal | [5 empty] | 70494455.75
PATIO ARANDA
1.01 | ASEO GENERAL | Revestimiento acrílico texturizado para muros interiores o exteriores, aplicado sobre superficie previamente preparada, que proporciona acabado decorativo, alta resistencia y protección contra la intemperie. | M2 | 1326.89 | 2035 | 2700221.15
2.01 | GRANIPLAST | Revestimiento acrílico texturizado para muros interiores o exteriores, aplicado sobre superficie previamente preparada, que proporciona acabado decorativo, alta resistencia y protección contra la intemperie. | M2 | 13.2 | 75310 | 994092
3.01 | IMPERMEABILIZACION | Aplicación de sistema impermeabilizante mediante cinta asfáltica y sellos, incluyendo preparación de superficie, imprimante y sellado de juntas, para evitar filtraciones y garantizar la protección contra humedad. | ML | 221.15 | 66561 | 14719965.15
4.01 | ESTUCO Y PINTURA TIPO 1 | Preparación de superficie, resane menor, aplicación de estuco plástico, lijado y aplicación de pintura vinilo Tipo 1 en tres manos, garantizando acabado uniforme y buena cubrimiento. Incluye materiales, mano de obra y herramienta menor. | M2 | 1678.66 | 33014 | 55419281.24
5.01 | ALFAJIA ALUM | Suministro e instalación de alfajía en aluminio, incluye re-instalacion de ventana y sellado para su correcto funcionamiento | ML | 25.75 | 48422 | 1246866.5
6.01 | DESMYMONT | Desmonte y monte de ventaneria exitente para instalación de alfajía en aluminio, incluye re-instalacion de ventana y sellado para su correcto funcionamiento | M2 | 36.35 | 107205 | 3896901.75
7.01 | SUPER BOARD | Suministro e instalación de muro en lámina de fibrocemento tipo Superboard por ambas caras, fijada a estructura en perfilería metálica galvanizada (parales y canales), incluye tornillería, tratamiento de juntas con cinta y masilla, cortes, desperdicios, mano de obra, herramientas y equipos necesarios para su correcta ejecución. | M2 | 76 | 159708 | 12137808
8.01 | CIELO RASO | Suministro e instalación de cielo falso en panel yeso, lámina 12,7 mm incluye perfileria en lámina galvanizada calibre 26@60 cms, terminado de juntas, estucado y pintado con vinilo tipo 1. | M2 | 83.63 | 95461 | 7983403.43
9.01 | CHAPA CILINDRICA TIPO POMO O MANIJA TUBULAR | Desinstalacion, instalacion y suministro de chapa cilíndrica tipo pomo o manija tubular para puerta metálica/aluminio, que este aprobada por la supervision | UND | 8 | 63835 | 510680
10.01 | MARQUESINA Y CAMBIO DE POLICARBONATO | ELABORACION DE MARQUESINA Y CAMBIO DE POLICARBONATO | UND | 1 | 3364507 | 3364507
11.01 | LUMINARIA | DESINTALACION DE LUMINARIA EXISTENTE EN MAL ESTADO E INSTALACION Y SUMINISTRO S.I.P DE LUMINARIA 150W, PARA ILUMINACION DE PATIO O SIMILAR A LAS EXISTENTES. | UND | 7 | 1380022 | 9660154
12.01 | DEMARCACION VERTICAL | DEMARCACION VERTICAL. INCLUYE SUMINISTRO E INSTALACION. REFLECTIVO PRISMÁTICO TIPO VII O SUPERIOR, DEL COLOR QUE SE NECESITE, CON APROBACION DEL SUPERVISOR | ML | 1419.56 | 15352 | 21793085.12
13.01 | PINTURA GRIS ANTICORROSIBA | Reparación de estructura metálica, incluye limpieza, soldadura, pintura anticorrosiva y pintura esmalte. | M2/KG | 124.94 | 17742 | 2216685.48
Subtotal | [5 empty] | 136643650.82
PATIO MIJITAYO
1.01 | ASEO GENERAL | Limpieza general del área intervenida, incluye barrido, recolección de residuos, retiro de polvo y limpieza de superficies, dejando el espacio en condiciones óptimas de orden y aseo. | M2 | 887.6 | 2035 | 1806266
2.01 | CIELO RASO | Suministro e instalación de cielo falso en panel yeso, lámina 12,7 mm incluye perfileria en lámina galvanizada calibre 26@60 cms, terminado de juntas, estucado y pintado con vinilo tipo 1. | M2 | 105.38 | 95461 | 10059680.18
3.01 | IMPERMEABILIZACION | Aplicación de sistema impermeabilizante mediante cinta asfáltica y sellos, incluyendo preparación de superficie, imprimante y sellado de juntas, para evitar filtraciones y garantizar la protección contra humedad. | ML | 117.74 | 66561 | 7836892.14
4.01 | ESTUCO Y PINTURA TIPO 1 | Preparación de superficie, resane menor, aplicación de estuco plástico, lijado y aplicación de pintura vinilo Tipo 1 en tres manos, garantizando acabado uniforme y buena cubrimiento. Incluye materiales, mano de obra y herramienta menor. | M2 | 867.87 | 33014 | 28651860.18
5.01 | CHAPA CILINDRICA TIPO POMO O MANIJA TUBULAR | Desinstalacion, instalacion y suministro de chapa cilíndrica tipo pomo o manija tubular para puerta metálica/aluminio, que este aprobada por la supervision | UND | 1 | 63835 | 63835
6.01 | ARREGLO CIELO FALSO EN PVC | Arreglo de Cielo falso en PVC, lámina 7.0 mm, (incluye estructura), incluye suministro e instalación. | M2 | 20.9 | 131789 | 2754390.1
7.01 | CERAMICA NACIONAL | Suministro e instalación de piso en cerámica nacional, con dimensiones de 30x30 cm, referncia igual a la instalada o aprobada por el supervisor. | M2 | 0.14 | 90199 | 12627.86
8.01 | PINTURA GRIS ANTICORROSIBA | Reparación de estructura metálica, incluye limpieza, soldadura, pintura anticorrosiva y pintura esmalte. | M2/KG | 85.5 | 17742 | 1516941
9.01 | DEMARCACION VERTICAL | DEMARCACION VERTICAL. INCLUYE SUMINISTRO E INSTALACION. REFLECTIVO PRISMÁTICO TIPO VII O SUPERIOR, DEL COLOR QUE SE NECESITE, CON APROBACION DEL SUPERVISOR | ML | 765.36 | 15352 | 11749806.72
10.01 | DEMARCACION VERTICAL | ELABORACION Y INSTALACION DE MARQUESINA Y CAMBIO Elaboración De Marquesina Metálica, Malla Eslabonada A Sus Alrededores Para Hacer El Cierro, Con Puerta Auxiliar De AccesoDE POLICARBONATO | UND | 1 | 9900000 | 9900000
11.01 | COBERTIZO | Incluye la revision y correccion si se ve necesario de estudios y diseños técnicos necesarios para la construcción de la cubierta en el Patio Mijitayo, tales como: diseño estructural de la cubierta, memorias de cálculo, planos constructivos, especificaciones técnicas, análisis de cargas (viento, lluvia y sismo), y demás documentos requeridos para garantizar la viabilidad técnica del proyecto. | M2 | 156.1 | 80520 | 12569172
12.01 | EXCAVACIONES | Excavaciones varias sin clasificar a una profundidad > 2.0 m con entibado. | M3 | 24.15 | 57737 | 1394348.55
13.03 | EXCAVACIONES | Retiro y disposición de material sobrante cargue a mano con pago de escombrera. | M3 | 27.3 | 48161 | 1314795.3
14.01 | EXCAVACIONES | Relleno con el material de sitio | M3 | 27.3 | 45749 | 1248947.7
15.01 | CONCRETOS Y CIMIENTOS | Concreto resistencia 210 kg/cm2, no incluye formaleta, Para pedestales | M3 | 2.62 | 912639 | 2391114.18
16.01 | CONCRETOS Y CIMIENTOS | Cimentación tipo zapatas en concreto de resistencia 21 Mpa | M3 | 4.94 | 1002140 | 4950571.6
17.01 | ACEROS | Acero de refuerzo de resistencia 420 Mpa | KG | 1669.77 | 11458 | 19132224.66
18.01 | CONCRETOS Y CIMIENTOS | Concreto premezclado MR=4.2 MPa para losas de pavimento, incluye juntas. | M3 | 49.14 | 1498592 | 73640810.88
19.01 | ACEROS | Acero A-36 para estructura metálica con anticorrosivo y pintura de acabado (3 manos) | KG | 2213.46 | 12777 | 28281378.42
20.01 | ESTRUCTURA METALICA Y CUBIERTA | Suministro e instalacion de cubierta en teja FC incluye accesorios | M2 | 122.85 | 60244 | 7400975.4
21.01 | ESTRUCTURA METALICA Y CUBIERTA | Suministro e instalción bajante aguas lluvias en tubería PVC 4" | ML | 21 | 78494 | 1648374
22.01 | ESTRUCTURA METALICA Y CUBIERTA | Suministro e instalacion de canal en lamina galvanizada calibre 20 | ML | 25.2 | 82632 | 2082326.4
23.01 | INSTALACIONES ELECTRICAS | Suministro e instalación de redes eléctricas para cubierta de cárcamo, incluyendo canalizaciones, conductores, cajas de paso, tablero de distribución, protecciones, luminarias LED tipo industrial, sistema de puesta a tierra, pruebas y puesta en funcionamiento, de acuerdo con RETIE y NTC 2050. | GLB | 1 | 22315912.74 | 22315912.74
Subtotal | [5 empty] | 252723251.01
SUBTOTAL OBRAS | [5 empty] | 489829980.76
SUBTOTAL OBRAS (INCLUYE IVA)
|  | VALOR TOTAL |  |  |  | 489829980.76
NOTA 1: Se debe tener en cuenta que el PRECIO UNITARIO incluye el valor de A.I.U. |  |  | DESCRIPCION |  |  | PORCENTAJE
NOTA 2: Cuando la fracción decimal del peso sea igual o superior a 5 se aproximara por exceso al número entero siguiente del peso y cuando la fracción decimal del peso sea inferior a 5 se aproximará por defecto al número entero del peso. |  |  | ADMINISTRACION |  | A= | 26%
NOTA 3: El A.I.U y su discriminación deben estar en porcentaje (%). |  |  | IMPREVISTO |  | I= | 1%
|  |  | UTILIDAD |  | U= | 5%
|  |  | TOTAL A.I.U |  | A.I.U.= | 32%