## Presupuesto
CONSTRUCCIÓN DE LA E.S.E. CENTRO DE SALUD DE ZAPAYÁN
ITEM | DESCRIPCIÓN | UND | CANTIDAD | VR. UNITARIO | TOTAL
1.00 | PRELIMINARES |  |  |  | 144812413
1.01 | LOCALIZACIÓN Y REPLANTEO ARTESANAL | M2 | 4813 | 3213 | 15464169
1.02 | CERRAMIENTO PROVISIONAL DE OBRA EN TELA VERDE H= 2,1 M Y VARA | ML | 360.5411 | 44208 | 15938801
1.03 | DESCAPOTE MECANICO E=10 cm (No incluye retiro de escombros) | M3 | 1925.2 | 6148 | 11836130
1.04 | RELLENO Y NIVELACIÓN DEL TERRENO POR MEDIOS MECANICOS CON RECEBO GRANULAR | M3 | 280 | 131673 | 36868440
1.05 | RETIRO DE MATERIAL DE ESCOMBROS Y SOBRANTES DE EXCAVACIÓN | M3 | 844.05 | 76660 | 64704873
2.00 | ESTRUCTURAS |  |  |  | 2674124431
2.1 | EXCAVACIONES Y LLENOS
2,1,1 | EXCAVACION MANUAL | M3 | 456.75 | 85246 | 38936111
2,1,2 | CONCRETO CIPLOPEO (60-40) | M3 | 71.78 | 612790 | 43986066
2,1,3 | RELLENO COMPACTADO (con material seleccionado de excavación) | M3 | 637.6 | 27372 | 17452387
2.2 | CONCRETOS
2,2,1 | ZAPATAS EN CONCRETO 3.000 PSI HECHO EN OBRA | M3 | 179.26 | 1101736 | 197497195
2,2,2 | VIGAS DE CIMENTACIÓN EN CONCRETO 3.000 PSI HECHO EN OBRA | M3 | 191.8203 | 1168797 | 224198938
2,2,3 | COLUMNAS EN CONCRETO 3.000 PSI HECHO EN OBRA | M3 | 106.39 | 1313704 | 139764969
2,2,4 | LOSA DE CONTRAPISO H=0,10 m EN CONCRETO 3.000 PSI HECHO EN OBRA | M2 | 2846.36 | 119103 | 339010015
2,2,5 | LOSA DE CUBIERTA H=0.12M- CONCRETO 3.000 PSI HECHO EN OBRA | M2 | 160.5 | 243391 | 39064256
2,2,6 | LOSA DE CUBIERTA H=0.10M- CONCRETO 3.000 PSI HECHO EN OBRA | M2 | 1334.8 | 212778 | 284016074
2,2,7 | VIGAS AEREAS EN CONCRETO 3.000 PSI HECHO EN OBRA | M3 | 135.84 | 1344047 | 182575344
2.3 | ACERO DE REFUERZO
2,3,1 | SUMINISTRO, FIGURADO Y COLOCACIÓN DE ACERO DE REFUERZO PDR-60 Fy= 420 Mpa PARA ZAPATAS Y VIGAS DE CIMENTACION | KG | 20412.93 | 8706 | 177714969
2,3,2 | SUMINISTRO E INSTALACIÓN DE MALLA ELECTROSOLDADA LOSAS (NTC 5806 FY=485MPA) | M2 | 3722.66 | 30595 | 113894783
2,3,3 | SUMINISTRO, FIGURADO Y COLOCACIÓN DE ACERO DE REFUERZO PDR-60 Fy= 420 Mpa PARA VIGAS Y COLUMNAS | KG | 40784.93 | 8706 | 355073601
2.4 | ESTRUCTURAS METALICAS
2,4,1 | SUMINISTRO E INSTALACIÓN DE ESTRUCTURA METALICA DE CUBIERTA (PHR ASTM A1008-GR 40) INCLUYE WASH PRIMER Y PINTURA ESMALTE | KG | 20390.49 | 24181 | 493062439
2,4,2 | ANCLAJES (PERNOS F1554-GR 55 DIAMETRO=1/2" LONGITUD=120MM) | UN | 1668 | 16713 | 27877284
3.00 | ARQUITECTURA Y ACABADOS |  |  |  | 3904482252
3.1 | MAMPOSTERIA Y PAÑETES
3,1,1 | ALFAGIA SOBRE MURO DE BORDE PERIMETRAL EDIFICIO | ML | 626.9 | 40989 | 25696004
3,1,2 | CARTERAS EN MORTERO 1:4 PARA PUERTAS Y VENTANAS | ML | 261.67 | 13303 | 3480996
3,1,3 | SUMINISTRO E INSTALACIÓN DE DIVISIÓN EN VIDRIO DE SEGURIDAD DE 5MM SAMBLASTEADO | M2 | 47.39 | 399130 | 18914771
3,1,4 | SUMINISTRO E INSTALACIÓN DE ENCHAPES DE MURO BAÑO Y ZONAS | M2 | 1280.31 | 87168 | 111602062
3,1,5 | FILOS Y DILATACIONES | ML | 6120.17 | 9176 | 56158680
3,1,6 | PAÑETE CON MORTEO 1:4 | M2 | 6482.1417 | 33052 | 214247746
3,1,7 | PAÑETE CON MORTEO 1:4 IMPERMEABILIZADO | M2 | 4143.53 | 37569 | 155668279
3,1,8 | MURO EN BLOQUE No 5 ESPESOR 11,5 CM | M2 | 5008.34 | 81397 | 407663851
3,1,9 | MURO TOLETE CON REVESTIMIENTO DE PLOMO 1 MM | M2 | 46.77 | 6027994 | 281929279
3.2 | ELEMENTOS NO ESTRUCTURALES
3,2,1 | CONCRETO DE 3.000 PSI HECHO EN OBRA PARA COLUMNETA DE CONFINAMIENTO ESP= 0.15 m | ML | 1611.95 | 113652 | 183201341
3,2,2 | ELEMENTOS VERTICALES CONTRA FACHADA EN TUBULAR de 3.70 de altura | ML | 148 | 28248 | 4180704
3,2,3 | FIGURAS Y PARASOLES DE FACHADA EN CONCRETO TIPO ELE ESP = 10 CM ANCHO 60 CM CON REFUERZO SEGÚN DETALLE. | ML | 504.98 | 241871 | 122140018
3,2,4 | LAVA TRAPEROS EN LADRILLO PREFABRICADO 60 X 40 M | UND | 10 | 523986 | 5239860
3,2,5 | SUMINISTRO E INSTALACIÓN DE MESON EN CORIAN O SIMILAR (INLCUYE POCETA, SEGÚN ESPECIFICACIÓN Y UBICACIÓN) | ML | 91.79 | 1705108 | 156511863
3,2,6 | ICOPOR PARA DILATACIÓN COLUMNETAS DE CONFINAMIENTO MUROS CONTRA COLUMNAS DE ESTRUCTURA | ML | 832.47 | 3246 | 2702198
3,2,7 | VIGUETA DE CONFINAMIENTO ESP = 0.15 | ML | 850.33 | 93990 | 79922517
3.3 | APARATOS Y ACABADOS
3,3,1 | SUMINISTRO E INSTALACIÓN DE DISPENSADOR DE PAPEL TIPO INSTITUCIONAL | UND | 44 | 200930 | 8840920
3,3,2 | SUMINISTRO E INSTALACIÓN DE DISPENSADOR DE TOALLAS TIPO | UND | 68 | 171929 | 11691172
3,3,3 | SUMINISTRO E INSTALACIÓN DE DUCHA MONOCONTROL TIPO CROMADO | UND | 9 | 161546 | 1453914
3,3,4 | SUMINISTRO E INSTALACIÓN DE ESPEJO TIPO PELDAR O SIMILAR 1,00 X 1,00 DE 6MM CON INCLINACIÓN | UND | 45 | 301699 | 13576455
3,3,5 | SUMINISTRO E INSTALACIÓN DE JUEGO COMPLETO LAVAMANOS - SANITARIO TIPO INSTITUCIONAL (INCLUYE GRIFERIA Y ACCESORIOS) | UND | 34 | 847447 | 28813198
3,3,6 | SUMINISTRO E INSTALACIÓN DE LAVAMANOS DE COLGAR O PEDESTAL | UND | 16 | 149793 | 2396688
3,3,7 | SUMINISTRO E INSTALACIÓN DE LAVAMANOS QUIRURGICO EN ACERO INOXIDABLE | UND | 4 | 1131776 | 4527104
3,3,8 | SUMINISTRO E INSTALACIÓN DE MUEBLE DE INFERIOR EN TABLERO AGLOMERADO RH=15 MM FORRADO EN FÓRMICA Y MESON EN PIEDRA SINTERIZADA (INCLUYE SALPICADERO) | ML | 6.5 | 1783365 | 11591873
3,3,9 | SUMINISTRO E INSTALACIÓN DE MUEBLE DE COCINA SUPERIOR E INFERIOR EN TABLERO AGLOMERADO RH=15 MM FORRADO EN FÓRMICA Y MESON EN PIEDRA SINTERIZADA (INCLUYE SALPICADERO Y POCETA EN ACERO INOXIDABLE TIPO SOCODA DE 60 X 45 CM) | ML | 2.99 | 1923666 | 5751761
3,3,10 | SUMINISTRO E INSTALACIÓN DE MUEBLE INFERIOR EN TABLERO AGLOMERADO RH=15 MM FORRADO EN FÓRMICA DE ALTO IMPACTO (AMBAS CARAS) Y MESON EN PIEDRA SINTERIZADA (INCLUYE SALPICADERO) | ML | 13.56 | 1902328 | 25795568
3,3,11 | SUMINITRO E INSTALACIÓN DE ORINAL TIPO INSTITUCIONAL | UND | 1 | 692365 | 692365
3,3,12 | SUMINISTRO EINSTALACIÓN DE GUARDA CAMILLAS EN PVC 15 CM (Incluye puntera de remate) | ML | 112.6 | 128959 | 14520783
3,3,13 | SUMIINSTRO E INSTALACIÓN DE SANITARIO DISCAPACITADOS (INCLUYE GRFERIA Y ACCESORIOS) | UND | 12 | 1071854 | 12862248
3,3,14 | SUMINISTRO E INSTALACIÓN DE TAPA REGISTROS BAÑOS Y ZONAS HÚMEDAS EN PVC | UND | 87 | 86940 | 7563780
3.4 | ESTUCOS Y PINTURAS
3,4,1 | ESTUCO Y PINTURA VINILO TIPO 1 -DOS MANOS PARA MUROS INTERNOS (Inlcuye 1 capa de pintura para fondeo) | M2 | 2955.66 | 31128 | 92003784
3,4,2 | ESTUCO Y PINTURA ALTA ASEPSIA -DOS MANO MUROS INTERNOS (Incluye 1 capa de pintura para fondeo) | M2 | 2342.69 | 36243 | 84906114
3,4,3 | SUMINISTRO Y APLICACIÓN DE GRANIPLAST EN FACHADA | M2 | 2845.69 | 27610 | 78569501
3.5 | IMPERMEABILIZACIONES
3,5,1 | SUMINISTRO E INSTALACIÓN DE IMPERMEABILIZACIÓN PARA PLACA EN MEMBRANA TPO | M2 | 627.39 | 221046 | 138682050
3,5,2 | SUMINISTRO E INSTALACIÓN DE IMPERMEABILIZACIÓN PARA PLACA DE CONCRETO CUBIERTA PLANA CON POLIUREA | M2 | 230.4 | 44468 | 10245427
3.6 | PISOS
3,6,1 | ALISTADO EN MORTERO EN PLACA DE CONCRETO CUBIERTA PLANA e=4 cm | M2 | 908.62 | 42550 | 38661781
3,6,2 | SUMINISTRO E INSTALACIÓN DE PORCELANATO 60X60 EN P1 | M2 | 46.73 | 103627 | 4842490
3,6,3 | SUMINISTRO E INSTALACIÓN DE GUARDAESCOBAS PORCELANTO | ML | 26.26 | 17263 | 453326
3,6,4 | PISO ZONAS HUMEDAS ANTIDESLIZANTE TIPO NEW STRADA GRIS 45X45 O SIMILAR EN P2 | M2 | 326.01 | 81879 | 26693373
3,6,5 | SUMIINSTRO E INSTALACIÓN DE PISO VINILICO CONDUCTIVO EN P3 | M2 | 17.89 | 333401 | 5964544
3,6,6 | SUMINISTRO E INSTALACIÓN DE TABLETA DE GRANO DE MARMOL EN P1 (Incluye Destronque, pulida y brillada) | M2 | 1525.94 | 178641 | 272595448
3,6,7 | BOCA PUERTAS EN GRANITO | ML | 109.3 | 63405 | 6930167
3,6,8 | SUMINISTRO E INSTALACIÓN MEDIA CAÑA PREFABRICADA EN GRANITO | ML | 1137.33 | 104525 | 118879418
3,6,9 | MEDIA CAÑA EN MORTERO AUTONIVELANTE IMPERMEABILIZADO EN PLACA DE CUBIERTA PLANA DE CONCRETO | ML | 517.23 | 63127 | 32651178
3,6,10 | MEDIA CAÑA MORTERO A 45° | ML | 447.98 | 31263 | 14005199
3,6,11 | PISO EN CONCRETO ENDURECIDO ESMALTADO | M2 | 7.68 | 25063 | 192484
3,6,12 | PISO VINÍLICO DE ALTO TRÁFICO (Incluye media caña, adhesivo, y todos los materiales requeridos para la instalación y transporte) | M2 | 141.65 | 206733 | 29283729
3,6,13 | POYO EN CONCRETO BAJO MUEBLES Y BASES EQUIPOS DE AIRE ACONDICIONADO SOBRE CUBIERTA | ML | 95.12 | 35746 | 3400160
3,6,14 | REJILLA DE PISO CON SOSCO | UND | 54 | 86940 | 4694760
3.7 | CUBIERTA Y CIELORASO
3,7,1 | TEJA KINGROOF TIPO SANDWICH CON AISLANTE EN POLIISOCIANURATO PIR | M2 | 1675.13 | 243877 | 408525679
3,7,2 | LÁMINA SUPERBOARD TIPO SH PARA ZONAS GENERALES | ML | 1021.32 | 65094 | 66481804
3,7,3 | LÁMINAS SUPERBOARD PARA ZONAS HÚMEDAS (RH) | M2 | 299.01 | 102816 | 30743012
3,7,4 | FLANCHE METÁLICO EN LÁMINA GALVANIZADA CALIBRE 20 | M2 | 376.06 | 80801 | 30386024
3.8 | PUERTAS (Suministro e Instalación)
3,8,1 | PUERTA DE TABLERO AGLOMERADO RH 6 MM ENTAMBORADA PARA SISTEMA ABATIBLE (INCLUYE MARCO EN TABLERO AGLOMERADO RH 15 MM Y | UND | 142 | 685934 | 97402628
3,8,2 | PUERTA DE TABLERO AGLOMERADO RH 6 MM ENTAMBORADA PARA SISTEMA ABATIBLE - DOS HOJAS (INCLUYE MARCO EN TABLERO AGLOMERADO RH 15 MM Y CERRADURA) | UND | 27 | 878970 | 23732190
3,8,3 | PUERTA EN VIDRIO DE SEGURIDAD 8 MM CON MARCO DE ALUMINIO (INCLUYE CERRADURA) | UND | 10 | 746928 | 7469280
3,8,4 | PUERTA METÁLICA CO REJILLA DE VENTILACION Y DOBLE HOJA EN LÁMINA CR CAL 18 (INCLUYE CERRADURA) | UND | 13 | 2786901 | 36229713
3,8,5 | PUERTA METÁLICA CON REJILLA DE VENTILACION Y MARCO DE HOJA EN LÁMINA CR CAL 18 (INCLUYE CERRADURA) | UND | 24 | 1468268 | 35238432
3,8,6 | PUERTA VENTANA DOBLE VAIVEN EN PVC CON VIDRIO LAMINADO | UND | 2 | 7637648 | 15275296
3,8,7 | PUERTA CON DOBLE REJILLA (INCLUYE CERRADURA) | UND | 2 | 417833 | 835666
3,8,8 | PUERTA CORREDIZA HOJA EN MADERA (INCLUYE CERRADURA) | UND | 2 | 618806 | 1237612
3,8,9 | PUERTA DE MADERA BATIENTE CON HOJA ENTAMBORADA EN AGLOMERADO CON REFUERZO INTERNO BLINDADA CON PLOMO + MARCO DE HOJA EN LÁMINA CR CAL 18 | UND | 2 | 961186 | 1922372
3.9 | VENTANERIA (Suministro e Instalación)
3,9,1 | VENTANA BASCULANTE 0.60M X 0.75M (Incluye vidrio laminado 3+3) | UND | 5 | 977048 | 4885240
3,9,2 | VENTANA BASCULANTE 0.65M X 0.75M (Incluye vidrio laminado 3+3) | UND | 6 | 1001705 | 6010230
3,9,3 | VENTANA BASCULANTE 0.6M X 0.6M (Incluye vidrio laminado 3+3) | UND | 3 | 732407 | 2197221
3,9,4 | VENTANA BASCULANTE 0.85M X 2.170M (Incluye vidrio laminado 3+3) | UND | 4 | 1878396 | 7513584
3,9,5 | VENTANA BASCULANTE 1 .5 M X 1.65 M (Incluye vidrio laminado 3+3) | UND | 1 | 2006569 | 2006569
3,9,6 | VENTANA BASCULANTE 1 M X 0.75 M (Incluye vidrio laminado 3+3) | UND | 65 | 1075954 | 69937010
3,9,7 | VENTANA BASCULANTE 1 M X 1 M (Incluye vidrio laminado 3+3) | UND | 8 | 1273191 | 10185528
3,9,8 | VENTANA BASCULANTE 1.1 M X 2.17 M (Incluye vidrio laminado 3+3) | UND | 3 | 2211401 | 6634203
3,9,9 | VENTANA BASCULANTE 1.2 M X 1.2 M (Incluye vidrio laminado 3+3) | UND | 3 | 1533919 | 4601757
3,9,10 | VENTANA BASCULANTE 1.2 M X 1.65 M (Incluye vidrio laminado 3+3) | UND | 4 | 1880567 | 7522268
3,9,11 | VENTANA BASCULANTE 1.4 M X 1.2 M (Incluye vidrio laminado 3+3) | UND | 4 | 1516217 | 6064868
3,9,12 | VENTANA BASCULANTE 1.4 M X 1.55 M (Incluye vidrio laminado 3+3) | UND | 3 | 1926650 | 5779950
3,9,13 | VENTANA BASCULANTE 1.6 M X 1.45 M (Incluye vidrio laminado 3+3) | UND | 1 | 2339051 | 2339051
3,9,14 | VENTANA BASCULANTE 1.6 M X 1.85 M (Incluye vidrio laminado 3+3) | UND | 5 | 2133355 | 10666775
3,9,15 | VENTANA BASCULANTE 1.65 M X 0.9 M (Incluye vidrio laminado 3+3) | UND | 4 | 1580920 | 6323680
3,9,16 | VENTANA BASCULANTE 1.7 M X 2.17 M (Incluye vidrio laminado 3+3) | UND | 1 | 2516404 | 2516404
3,9,17 | VENTANA BASCULANTE 1.8 M X 1.65 M (Incluye vidrio laminado 3+3) | UND | 1 | 2339022 | 2339022
3,9,18 | VENTANA BASCULANTE 2 M X 0.6 M (Incluye vidrio laminado 3+3) | UND | 1 | 1395901 | 1395901
3,9,19 | VENTANA BASCULANTE 2 M X 0.75 M (Incluye vidrio laminado 3+3) | UND | 1 | 914207 | 914207
3,9,20 | VENTANA BASCULANTE 2 M X 1.2 M (Incluye vidrio laminado 3+3) | UND | 9 | 2005314 | 18047826
3,9,21 | VENTANA BASCULANTE 2.3 M X 0.9 M (Incluye vidrio laminado 3+3) | UND | 2 | 1249218 | 2498436
3,9,22 | VENTANA BASCULANTE 2.3 M X 2.17 M (Incluye vidrio laminado 3+3) | UND | 1 | 4279991 | 4279991
3,9,23 | VENTANA BASCULANTE 2.4 M X 1.65 M (Incluye vidrio laminado 3+3) | UND | 1 | 3611528 | 3611528
3,9,24 | VENTANA BASCULANTE 2.6 M X 1.5 M (Incluye vidrio laminado 3+3) | UND | 1 | 3557536 | 3557536
3,9,25 | VENTANA BASCULANTE 4.35 M X 2.17 M (Incluye vidrio laminado 3+3) | UND | 1 | 6563288 | 6563288
3,9,26 | VENTANA DE ATENCIÓN 0.6 M X 0.6 M (Incluye vidrio laminado 3+3) | UND | 4 | 1904385 | 7617540
4.00 | INSTALACIONES HIDROSANITARIAS Y RCI (Suministro e Instalación) |  |  |  | 1187271994
RED AGUA POTABLE (Suministro e Instalación)
4.01 | Excavación | ML | 2165.8666 | 37894 | 82073350
4.02 | Tubería PVC Presión Ø1/2" (Incluye accesorios) | ML | 711 | 17525 | 12460275
4.03 | Tubería PVC Presión Ø3/4" (Incluye accesorios) | ML | 304 | 20812 | 6326848
4.04 | Tubería PVC presión Ø1" (incluye accesorios) | ML | 305 | 25265 | 7705825
4.05 | Tubería PVC Presión Ø1 1/4"(Incluye accesorios) | ML | 680 | 34494 | 23455920
4.06 | Tubería PVC Presión Ø1 1/2"(Incluye accesorios) | ML | 98 | 44508 | 4361784
4.07 | Tubería PVC Presión Ø2" (Incluye accesorios) | ML | 60 | 59786 | 3587160
4.08 | Tubería PVC presión Ø3" (Incluye accesorios) | ML | 172 | 110844 | 19065168
4.09 | Tubería PVC presión Ø4" (incluye accesorios) | ML | 317.74 | 174150 | 55334421
4.10 | Accesorios presion Ø1/2" | UN | 831 | 3243 | 2694933
4.11 | Accesorios presion Ø3/4" | UN | 152 | 4411 | 670472
4.12 | Accesorios presion Ø1" | UN | 34 | 7292 | 247928
4.13 | Accesorios presion Ø1 1/4" | UN | 514 | 14666 | 7538324
4.14 | Accesorios presion Ø1 1/2" | UN | 14 | 25392 | 355488
4.15 | Accesorios presion Ø2" | UN | 26 | 37216 | 967616
4.16 | Accesorios presion Ø3" | UN | 20 | 134016 | 2680320
4.17 | Accesorios presion Ø4" | UN | 103 | 310186 | 31949158
4.18 | Unión flexible Ø4" | UN | 3 | 410744 | 1232232
4.19 | Universal acero galvanizado Ø1" | UN | 2 | 56037 | 112074
4.20 | Universal acero galvanizado Ø1 1/4" | UN | 1 | 71792 | 71792
4.21 | Universal PVC Presión soldar Ø1 1/2" | UN | 1 | 91288 | 91288
4.22 | Universal acero galvanizado Ø3" | UN | 1 | 410268 | 410268
4.23 | Universal acero galvanizado Ø4" | UN | 2 | 791923 | 1583846
4.24 | Punto hidráulico AF PVC-P Ø1/2" | UN | 136 | 86937 | 11823432
4.25 | Punto hidráulico AF PVC-P Ø1 1/4" | UN | 44 | 134116 | 5901104
4.26 | Válvula Minivent Ø2" | UN | 57 | 221889 | 12647673
4.27 | Válvula solenoide Ø 1/2" | UN | 1 | 236275 | 236275
4.28 | Cajilla para medidor acueducto | UN | 1 | 832600 | 832600
4.29 | Cama arena base soporte tubería | UN | 1063 | 5631 | 5985753
4.30 | Regatas con pulidora (no incluye resanes) | ML | 556.9 | 15158 | 8441490
4.31 | Cámara de aire en PVC P Ø1/2" (Niple y Tee en A.G.) | UN | 96 | 62498 | 5999808
4.32 | Tapa de registro plástico 0,20 X 0,20 | UN | 160 | 37885 | 6061600
RED SANITARIA Y ALL (Suministro e Instalación)
4.33 | Excavación incluye entibado | M3 | 300 | 98978 | 29693400
4.34 | Tubería PVC sanitaria Ø2" (Incluye accesorios) | ML | 271 | 39240 | 10634040
4.35 | Tubería PVC sanitaria Ø3" (Incluye accesorios) | ML | 85 | 48191 | 4096235
4.36 | Tubería PVC sanitaria Ø4" (Incluye accesorios) | ML | 300 | 58886 | 17665800
4.37 | Accesorios PVC Sanitaria Ø2" | UN | 459 | 13767 | 6319053
4.38 | Accesorios PVC Sanitaria Ø3" | UN | 51 | 28186 | 1437486
4.39 | Accesorios PVC Sanitaria Ø4" | UN | 250 | 46552 | 11638000
4.40 | Tubería tipo alcantarillado Ø4" | ML | 282 | 87916 | 24792312
4.41 | Tubería tipo alcantarillado Ø6" | ML | 191 | 103218 | 19714638
4.42 | Caja de inspección 0,60m X 0,60m con marco y tapa | UN | 36 | 967660 | 34835760
4.43 | Caja de inspección 0,80m X 0,80m con marco y tapa | UN | 1 | 1104787 | 1104787
4.44 | Salidas Sanitarias PVC-S Ø2" | UN | 170 | 121861 | 20716370
4.45 | Salidas Sanitarias PVC-S Ø3" | UN | 1 | 154024 | 154024
4.46 | Salidas Sanitarias PVC-S Ø4" | UN | 45 | 181671 | 8175195
4.47 | Suministro e instalacion de Sumidero prefabricado SL-100 | UN | 3 | 2678161 | 8034483
4.48 | Sifon Ø2" | UN | 66 | 46480 | 3067680
4.49 | Sifon Ø4" | UN | 30 | 114600 | 3438000
4.50 | Tubería Drenaje sin filtro PVC Ø4" | ML | 417 | 69586 | 29017362
4.51 | Relleno y compactación | M3 | 570.37 | 91004 | 51905951
4.52 | Filtro en grava con geotextil 0.60m X 0,40m | ML | 417 | 99517 | 41498589
4.53 | Suministro e instalacion brida sanitaria | UN | 45 | 108261 | 4871745
4.54 | Tanque de almacenamiento de agua lluvia, para llaves manguera en concreto, Volumen útil 3 m3 | UN | 1 | 2992139 | 2992139
4.55 | Tapones de prueba Ø4", Ø3" y Ø2" | UN | 216 | 13660 | 2950560
APARATOS (Suministro e Instalación)
4.56 | Montaje duchas | UN | 10 | 68020 | 680200
4.57 | Montaje Lavamanos/Lavaplatos | UN | 97 | 49184 | 4770848
4.58 | Montaje llave manguera | UN | 36 | 64318 | 2315448
4.59 | Montaje orinal | UN | 1 | 49096 | 49096
4.60 | Montaje Sanitario push | UN | 44 | 52405 | 2305820
RED VENTILACIÓN (Suministro e Instalación)
4.61 | Tubería PVC ventilación Ø2" | ML | 254 | 35267 | 8957818
RED CONTRA INCENDIOS (Suministro e Instalación)
4.62 | Accesorios ACERO Ø1 1/2" | UN | 2 | 29290 | 58580
4.63 | Accesorios ACERO Ø2" | UN | 2 | 54310 | 108620
4.64 | Accesorios ACERO Ø2 1/2" | UN | 2 | 135945 | 271890
4.65 | Accesorios ACERO Ø3" | UN | 5 | 182447 | 912235
4.66 | Accesorios ACERO Ø4" | UN | 4 | 310576 | 1242304
4.67 | Accesorio Blazemaster Ø 1" | UN | 110 | 37684 | 4145240
4.68 | Accesorio Blazemaster Ø 1 1/4" | UN | 34 | 49820 | 1693880
4.69 | Accesorio Blazemaster Ø 1 1/2" | UN | 26 | 68984 | 1793584
4.70 | Accesorio Blazemaster Ø 2" | UN | 53 | 99086 | 5251558
4.71 | Accesorio Blazemaster Ø 3" | UN | 5 | 214929 | 1074645
4.72 | Accesorio PVC AWWA C900 Ø4" | UN | 116 | 954292 | 110697872
4.73 | Abrazadera pera/trapecio Ø1" | UN | 167 | 28000 | 4676000
4.74 | Abrazadera pera/trapecio Ø1 1/4" | UN | 45 | 30526 | 1373670
4.75 | Abrazadera pera/trapecio Ø1 1/2" | UN | 40 | 41924 | 1676960
4.76 | Abrazadera pera/trapecio Ø2" | UN | 123 | 48145 | 5921835
4.77 | Abrazadera pera/trapecio Ø3" | UN | 6 | 35711 | 214266
4.78 | Abrazadera pera/trapecio Ø4" | UN | 120 | 64623 | 7754760
4.79 | Acople tipo VICTAULIC Acero ranurado rígido Ø4" | UN | 2 | 51412 | 102824
4.80 | Base antivibratoria | UN | 2 | 1141680 | 2283360
4.81 | Brida completa Ø3" | UN | 4 | 188198 | 752792
4.82 | Brida completa Ø4" | UN | 4 | 200594 | 802376
4.83 | Cabezal de prueba 4 X 2 1/2 X 2 1/2 | UN | 1 | 5855457 | 5855457
4.84 | Cheque amortiguado extremo ranurado Ø4” | UN | 1 | 545124 | 545124
4.85 | Cheque Cortina Ø1 1/2" | UN | 1 | 536500 | 536500
4.86 | Cheque Cortina Ø3" | UN | 2 | 2169964 | 4339928
4.87 | Cheque Hidro Ø3" | UN | 2 | 1524970 | 3049940
4.88 | Cheque hidro Ø4" | UN | 1 | 2681744 | 2681744
4.89 | Punto hidráulico rociador | UN | 210 | 64357 | 13514970
4.90 | Escudo para rociador | UN | 210 | 35900 | 7539000
4.91 | Rociador pendent QR K=5,6 | UN | 210 | 126664 | 26599440
4.92 | Placa antivortice Ø4" con baston de succión en acero inox. | UN | 1 | 843486 | 843486
4.93 | Reducción Copa excentrica 3"X2" | UN | 2 | 168092 | 336184
4.94 | Registro bola Ø1/2" | UN | 97 | 112174 | 10880878
4.95 | Registro bola Ø1 1/4" | UN | 64 | 296342 | 18965888
4.96 | Registro paso directo Ø1 1/4" pesado - Sectorización | UN | 4 | 320851 | 1283404
4.97 | Registro paso directo Ø1 1/2" pesado - Sectorización | UN | 2 | 437473 | 874946
4.98 | Registro paso directo Ø2" pesado | UN | 3 | 680727 | 2042181
4.99 | Registro paso directo Ø2" pesado - Sectorización | UN | 3 | 681991 | 2045973
4.100 | Registro paso directo Ø3" pesado | UN | 7 | 1617472 | 11322304
4.101 | Registro paso directo Ø4" pesado | UN | 1 | 3762320 | 3762320
4.102 | Suministro gabinete contra incendio tipo II | UN | 3 | 2607776 | 7823328
4.103 | Suministro e Instalación de siamesa 4" X 2 1/2" X 2 1/2" | UN | 1 | 2091594 | 2091594
4.104 | Sensor de flujo certificado UL/FM Ø4" | UN | 1 | 612497 | 612497
4.105 | Tubería acero ranurado SCH 40 Ø1 1/2" | ML | 2 | 125876 | 251752
4.106 | Tubería acero ranurado SCH 40 Ø2" | ML | 1 | 163297 | 163297
4.107 | Tubería acero ranurado SCH 40 Ø2 1/2" | ML | 4 | 235136 | 940544
4.108 | Tubería acero ranurado SCH 40 Ø3" | ML | 11 | 309434 | 3403774
4.109 | Tubería acero ranurado SCH 40 Ø4" | ML | 9 | 422450 | 3802050
4.110 | Tubería Blazemaster Ø1" | ML | 334 | 55387 | 18499258
4.111 | Tubería Blazemaster Ø1 1/4" | ML | 90 | 83374 | 7503660
4.112 | Tubería Blazemaster Ø1 1/2" | ML | 80 | 114506 | 9160480
4.113 | Tubería Blazemaster Ø2" | ML | 245 | 176003 | 43120735
4.114 | Tubería Blazemaster Ø3" | ML | 12 | 473765 | 5685180
4.115 | Tubería PVC AWWA C900 Ø4" | ML | 405 | 308856 | 125086680
4.116 | Válvula de pie Ø3" | UN | 2 | 693657 | 1387314
4.117 | Válvula de prueba y drenaje certificada UL/FM Ø1 1/4" | UN | 1 | 513938 | 513938
4.118 | Válvula de seguridad 2" x 1 1/2" | UN | 1 | 1684771 | 1684771
4.119 | Válvula Mariposa ranurada con switch indicador certificada UL/FM Ø2 1/2” | UN | 2 | 461472 | 922944
4.120 | Válvula Mariposa ranurada con switch indicador certificada UL/FM Ø4” | UN | 6 | 675036 | 4050216
5.00 | INSTALACIONES ELECTRICAS |  |  |  | 2874800103
5.01 | SALIDA PARA LÁMPARA, INCLUYE CABLEADO EN 3X12 AWG, TUBERÍA EMT 3/4", EXTENSIÓN, TOMA. | UN | 741 | 229546 | 170093586
5.02 | SUMINISTRO E INSTALACIÓN DE LUMINARIA TIPO PANEL STIL LED BLACKLIGHT 120X30 | UN | 90 | 232180 | 20896200
5.03 | SUMINISTRO E INSTALACIÓN DE LUMINARIA TIPO BALA STIL LED FLAT 8" 22 W | UN | 39 | 181828 | 7091292
5.04 | SUMINISTRO E INSTALACIÓN DE LUMINARIA TIPO BALA STIL LED FLAT 8" 16 W | UN | 269 | 146500 | 39408500
5.05 | SUMINISTRO E INSTALACIÓN DE LUMINARIA TIPO BALA STIL LED FLAT 5" 13 W | UN | 99 | 120580 | 11937420
5.06 | SUMINISTRO E INSTALACIÓN DE LUMINARIAS TIPO HERMETICA STIL LED IP65 | UN | 87 | 249582 | 21713634
5.07 | SUMINISTRO E INSTALACIÓN DE LUMINARIA TIPO PANEL STIL LED BLACKLIGHT 60X60 | UN | 42 | 241780 | 10154760
5.08 | SUMINISTRO E INSTALACIÓN DE LÁMPARA SOLAR PARA TRÁNSITO PEATONAL EN POSTE | UN | 20 | 969300 | 19386000
5.09 | SUMINISTRO E INSTALACIÓN DE LUMINARIA TIPO PANEL STIL LED BLACKLIGHT 120X30 IP65 EXTERIORES, INSTALACIÓN EN PÉRGOLAS, INCLUYE ACCESORIOS DE CONEXIÓN | UN | 38 | 261582 | 9940116
5.10 | SUMINISTRO E INSTALACIÓN DE BATERIA DE EMERGENCIA 90MIN DE AUTONOMIA 3 | UN | 115 | 290195 | 33372425
5.11 | SALIDA PARA INTERRUPTOR DOBLE, INCLUYE CABLEADO EN 3X12 AWG, TUBERÍA PVC 3/4" Y APARATO. | UN | 30 | 129714 | 3891420
5.12 | SALIDA PARA INTERRUPTOR SENCILLO, INCLUYE CABLEADO EN 3X12 AWG, TUBERÍA PVC 3/4" Y APARATO. | UN | 58 | 132202 | 7667716
5.13 | SALIDA PARA TOMA , INCLUYE CABLEADO EN 3X10 AWG, TUBERÍA EMT 3/4", ACCESORIOS | UN | 829 | 197250 | 163520250
5.14 | SALIDA PARA AIRE ACONDICIONADO , INCLUYE CABLEADO EN 3X10 AWG, TUBERÍA EMT 3/4", ACCESORIOS | UN | 548 | 207330 | 113616840
5.15 | TOMACORRIENTE MONOFÁSICA TIPO 5-15R 125 V, 15 A, BLANCA CON TAPA, SALIDA NORMAL | UN | 468 | 27432 | 12838176
5.16 | TOMACORRIENTE MONOFÁSICA TIPO 5-15R 125 V, 15 A, NARANJA CON TAPA, SALIDA REGULADA | UN | 223 | 58764 | 13104372
5.17 | TOMACORRIENTE MONOFÁSICA TIPO 5-15R 125 V, 15 A, GFCI | UN | 40 | 84564 | 3382560
5.18 | TOMACORRIENTE MONOFÁSICA TIPO 5-15R 125 V, 15 A, ROJA, CON TAPA ROJA, SIN TIERRA AISLADA | UN | 98 | 87924 | 8616552
5.19 | TABLERO DE AISLAMIENTO ELECTRICO PARA 5 KVA, MONOFÁSICO, INCLUYE TABLERO, TRANSFORMADOR DE AISLAMIENTO Y LIM PARA FALLA GENERAL (SUMINISTRO) | UN | 4 | 19439000 | 77756000
5.20 | UPS DE 3 KVA, MONOFÁSICA, DRAKER LEGRAND, 60 HZ, 220 VOLTIOS, DOBLE CONVERSIÓN ON LINE; 8 MINUTOS DE RESPALDO (SUMINISTRO) | UN | 1 | 3043301 | 3043301
5.21 | UPS DE 6 KVA, BIFÁSICA, DRAKER LEGRAND, 60 HZ, 220 VOLTIOS, DOBLE CONVERSIÓN ON LINE; 8 MINUTOS DE RESPALDO (SUMINISTRO) | UN | 6 | 7337040 | 44022240
5.22 | UPS DE 40 KVA, TRIFÁSICA, DAKER LEGRAND, 60 HZ, 220 VOLTIOS, DOBLE CONVERSIÓN ON LINE; 8 MINUTOS DE RESPALDO (SUMINISTRO) | UN | 1 | 33025600 | 33025600
5.23 | BANDEJA PORTACABLE TIPO MALLA 100X54 MM CON ACCESORIOS | UN | 194 | 63901 | 12396794
5.24 | TABLERO 24 CIRCUITOS, TRIFÁSICO CON ESPACIO PARA TOTALIZADOR (SUMINISTRO E INSTALACIÓN) | UN | 7 | 2131400 | 14919800
5.25 | TABLERO 12 CIRCUITOS, TRIFÁSICO CON ESPACIO PARA TOTALIZADOR (SUMINISTRO E INSTALACIÓN) | UN | 14 | 1541360 | 21579040
5.26 | SALIDAS PARA VOZ Y DATOS (DOBLES) | UN | 100 | 374308 | 37430800
5.27 | CUARTO PARA COMUNICACIONES | UN | 9 | 1412961 | 12716649
5.28 | GABINETE COMUNICACIONES Y ACCESORIOS | UN | 9 | 5047770 | 45429930
5.29 | FIBRA ÓPTICA (BACK BONE) | ML | 9 | 4716613 | 42449517
5.30 | SALIDA PARA DETECTOR DE HUMO , INCLUYE CABLEADO EN 2X16 AWG, TUBERÍA EMT 3/4", ACCESORIOS | UN | 190 | 106316 | 20200040
5.31 | DETECTOR DE HUMO FOTOMÉTRICO, DIRECCIONABLE | UN | 125 | 185019 | 23127375
5.32 | LUZ ESTROBOSCÓPICA Y SIRENA | UN | 33 | 392261 | 12944613
5.33 | ESTACIÓN MANUAL DE AREAS GENERALES | UN | 23 | 180873 | 4160079
5.34 | MÓDULO MONITOR DIRECCIONABLE CON 1 CIRCUITO DE ENTRADA SUPERVISADOS PARA LA MONITORIZACIÓN DE EQUIPOS DE ALARMA | UN | 9 | 498465 | 4486185
5.35 | SALIDA PARA EQUIPOS CONTROL DE ACCESO, INCLUYE CABLEADO EN 3X10 AWG, TUBERÍA EMT 3/4", ACCESORIOS | UN | 25 | 138592 | 3464800
5.36 | CONTROLADOR OSDP Y WIEBGAND PARA CUATRO (04) LECTORES, INCLUYE CARGADOR DE BATERÍAS, ENCLOSURE Y BATERIAS | UN | 8 | 2837417 | 22699336
5.37 | LECTOR DE PROXIMIDAD OSDP/WIEBGAND | UN | 32 | 778660 | 24917120
5.38 | ENROLADOR DE CARNETS CONEXION USB, LECTOR RFID MIFARE, SEOS, INCLUYENDO ESTACION PC DE ENROLAMIENTO , TARJETAS INTELIGENTES MIFARE PLUS 2K, SEOS, IMPRIMIBLE ISO | UN | 7 | 4075860 | 28531020
5.39 | SERVIDOR DE CONTROL DE ACCESO Y LICENCIA DE INTEGRACION CON VIDEO MANAGEMENTE SYSTEM | UN | 7 | 2256580 | 15796060
5.40 | Contacto magnético de superficie, apertura máxima de la puerta o ventana para activar el contacto 15 mm, con carcasa de plástico, de color blanco, regleta de terminales, y contacto normalmente cerrado. Instalación en puerta o en ventana. INCLUYENDO elementos de fijación. | UN | 22 | 364700 | 8023400
5.41 | SALIDA PARA SUB-ESTACION CAMA, INCLUYE CABLEADO EN 3X10 AWG, TUBERÍA EMT 3/4", ACCESORIOS | UN | 26 | 162486 | 4224636
5.42 | SUB-ESTACIÓN DE CAMA PARA LLAMADO DE EMERGENCIA INCLUYE BOTON PULSADOR | UN | 41 | 177020 | 7257820
5.43 | UNIDAD CENTRAL DE EMERGENCIA, INCLUYE ESTACION DE ENFERMERIA | UN | 5 | 489140 | 2445700
5.44 | ACOMETIDA DESDE ELECTROBARRA RAMAL , INCLUYENDO CABLE THHNH/THWN 5#12 AWG Cu, TUBERIA EMT 3/4" Y ACCESORIOS DE FIJACION | UN | 144 | 53199 | 7660656
5.45 | ACOMETIDA DESDE ELECTROBARRA RAMAL , INCLUYENDO CABLE THHNH/THWN 5#10 AWG Cu, TUBERIA EMT 3/4" Y ACCESORIOS DE FIJACION | UN | 118 | 73273 | 8646214
5.46 | ACOMETIDA DESDE ELECTRO BARRA RAMAL , INCLUYENDO CABLE THHNH/THWN 4#1/0+1#6 AWG Cu, TUBERIA EMT 1-1/2" Y ACCESORIOS DE | UN | 48 | 687404 | 32995392
5.47 | ACOMETIDA DESDE ELECTRO BARRA RAMAL , INCLUYENDO CABLE THHNH/THWN 4#6+1#10 AWG Cu, TUBERIA EMT 1" Y ACCESORIOS DE | UN | 120 | 89113 | 10693560
5.48 | ACOMETIDA DESDE ELECTROBARRA RAMAL , INCLUYENDO CABLE THHNH/THWN 4#2+1#8 AWG Cu, TUBERIA EMT 1-1/4" Y ACCESORIOS DE | ML | 12 | 170123 | 2041476
5.49 | CENTRAL DE CABLEADO ESTRUCTURADO | ML | 1 | 30833000 | 30833000
5.50 | RED CIRCUITO CERRADO DE TELEVISIÓN | ML | 1 | 17279535 | 17279535
5.51 | SUMINISTRO E INSTALACION DE ELECTROBARRA EN ALUMINIO 63 AMPERIOS, INCLUYE ACCESORIOS | ML | 68.0003 | 1421600 | 96669179
5.52 | SUMINISTRO E INSTALACION DE ELECTROBARRA EN ALUMINIO 315 AMPERIOS, INCLUYE ACCESORIOS | ML | 81 | 5465300 | 442689300
5.53 | SUMINISTRO E INSTALACION DE ELECTROBARRA EN ALUMINIO 800 AMPERIOS, INCLUYE ACCESORIOS | UN | 82 | 7779828 | 637945896
5.54 | SUMINISTRO E INSTALACION DE ELECTROBARRA EN ALUMINIO 25 AMPERIOS, ILUMINACIÓN PÉRGOLAS | UN | 80 | 596600 | 47728000
5.55 | RED DE MEDIA TENSIÓN AEREA MAS SUBTERRÁNEA | UN | 1 | 76453628 | 76453628
5.56 | APANTALLAMIENTO Y PUESTA A TIERRA | ML | 1 | 72696402 | 72696402
5.57 | SUBESTACIÓN ELÉCTRICA, SOLO EQUIPOS EN MEDIA TENSIÓN (SUMINISTRO) TRANSFORMADOR TIPO SECO DE 400 KVA 13.200/208-120 V | ML | 1 | 60901760 | 60901760
5.58 | PROYECTO FOTOVOLTAICO (INSTALACIÓN) | ML | 1 | 56501985 | 56501985
5.59 | GENERADOR DE 450 KW INCLUYE CABINA Y ACCESORIOS COMPLEMENTARIOS (INSTALACIÓN) | UN | 1 | 17256086 | 17256086
5.60 | TRANSFERENCIA BOMBA CI, INCLUYE ACOMETIDAS (INSTALACIÓN) | UN | 1 | 8436760 | 8436760
5.61 | ELECTROBARRA DE 1.250 A, DESDE TRANSFORMADOR Y GENERADOR HASTA GABINETE PPAL (SUMINISTRO E INSTALACIÓN) | UN | 8 | 4486500 | 35892000
5.62 | GABINETE PRINCIPAL DE BAJA TENSION INTERRUPTOR 3X1.000 A | UN | 1 | 13799600 | 13799600
6.00 | SISTEMA DE AIRE ACONDICIONADO Y VENTILACION MECANICA |  |  |  | 464011373
6.01 | Suministro e instalacion de tuberia en COBRE TIPO L DIAM 1/4" (incluye soportes, uniones y accesorios acorde a esquemas y planos, suministro instalacion y pruebas) | ML | 349.0031 | 38314 | 13371703
6.02 | Suministro e instalacion de tuberia en COBRE TIPO L DIAM 1/2" (incluye soportes, uniones y accesorios acorde a esquemas y planos, suministro instalacion y pruebas) | ML | 383 | 58530 | 22416990
6.03 | Suministro e instalacion de tuberia en COBRE TIPO L DIAM 1 1/8" (incluye soportes, uniones y accesorios acorde a esquemas y planos, suministro instalacion y pruebas) | ML | 30 | 106941 | 3208230
6.04 | Suministro e instalacion de tuberia en COBRE TIPO L DIAM 1 3/8" (incluye soportes, uniones y accesorios acorde a esquemas y planos, suministro instalacion y pruebas) | ML | 10 | 115356 | 1153560
6.05 | Suministro e instalacion de tuberia en COBRE TIPO L DIAM 3/8" (incluye soportes, uniones y accesorios acorde a esquemas y planos, suministro instalacion y pruebas) | ML | 90 | 52520 | 4726800
6.06 | Suministro e instalacion de tuberia en COBRE TIPO L DIAM 5/8" (incluye soportes, uniones y accesorios acorde a esquemas y planos, suministro instalacion y pruebas) | ML | 70 | 63994 | 4479580
6.07 | Suministro e instalacion de tuberia en COBRE TIPO L DIAM 3/4" (incluye soportes, uniones y accesorios acorde a esquemas y planos, suministro instalacion y pruebas) | ML | 20 | 84211 | 1684220
6.08 | Suministro e instalacion del Aislamiento termico diam 1/4" en espuma de caucho sintetico (incluye pegante, cinta, suministro e instalacion ) | ML | 349 | 7158 | 2498142
6.09 | Suministro e instalacion del Aislamiento termico diam 1/2" en espuma de caucho sintetico (incluye pegante, cinta, suministro e instalacion ) | ML | 383 | 7704 | 2950632
6.10 | Suministro e instalacion del Aislamiento termico diam 1 1/8" en espuma de caucho sintetico (incluye pegante, cinta, suministro e instalacion ) | ML | 30 | 9343 | 280290
6.11 | Suministro e instalacion del Aislamiento termico diam 1 3/8" en espuma de caucho sintetico (incluye pegante, cinta, suministro e instalacion ) | ML | 10 | 9890 | 98900
6.12 | Suministro e instalacion del Aislamiento termico diam 3/8" en espuma de caucho sintetico (incluye pegante, cinta, suministro e instalacion ) | ML | 90 | 7158 | 644220
6.13 | Suministro e instalacion del Aislamiento termico diam 5/8" en espuma de caucho sintetico (incluye pegante, cinta, suministro e instalacion ) | ML | 70 | 7704 | 539280
6.14 | Suministro e instalacion del Aislamiento termico diam 3/4" en espuma de caucho sintetico (incluye pegante, cinta, suministro e instalacion ) | ML | 20 | 8797 | 175940
6.15 | R-410A Refrigerante R410a, incluye: (Suministro, y Carga) | LB | 195 | 35243 | 6872385
6.16 | Suministro e instalacion de conductos en lamina galvanizada (Union TDC, incluye material, soporteria fabricacion e instalacion) | M2 | 465 | 143277 | 66623805
6.17 | Suministro e instalacion de ductos en Poliisocianurato recubierto con foil en ambas caras espesor 20 mm (Incluye: material, soporteria fabricacion e instalacion) | M2 | 858 | 153429 | 131642082
6.18 | Suministro e instalación de DIFUSOR 4 VIAS CON DAMPER DS4V 9"x9" | UND | 33 | 134510 | 4438830
6.19 | Suministro e instalación de DIFUSOR 4 VIAS CON DAMPER DS4V 12"x12" | UND | 53 | 171897 | 9110541
6.20 | Suministro e instalación de DIFUSOR 4 VIAS CON DAMPER DS4V 15"x15" | UND | 3 | 235294 | 705882
6.21 | Suministro e instalación de DIFUSOR 3 VIAS CON DAMPER DS3V 9"x9" | UND | 13 | 145726 | 1894438
6.22 | Suministro e instalación de DIFUSOR 3 VIAS CON DAMPER DS3V 12"x12" | UND | 5 | 186852 | 934260
6.23 | Suministro e instalación de REJILLA DE EXTRACCION Y/O RETORNO ALETAFIJA CON DAMPER REAF / RRAF 8"x8" | UND | 88 | 91141 | 8020408
6.24 | Suministro e instalación de REJILLA DE EXTRACCION Y/O RETORNO ALETAFIJA CON DAMPER REAF / RRAF 10"x10" | UND | 28 | 115069 | 3221932
6.25 | Suministro e instalación de REJILLA DE EXTRACCION Y/O RETORNO ALETAFIJA CON DAMPER REAF / RRAF 12"x12" | UND | 9 | 137501 | 1237509
6.26 | Suministro e instalación de REJILLA DE EXTRACCION Y/O RETORNO ALETAFIJA CON DAMPER REAF / RRAF 14"x14" | UND | 12 | 177879 | 2134548
6.27 | Suministro e instalación de REJILLA DE EXTRACCION Y/O RETORNO ALETAFIJA CON DAMPER REAF / RRAF 16"x16" | UND | 6 | 216762 | 1300572
6.28 | Suministro e instalación de REJILLA DE EXTRACCION Y/O RETORNO ALETAFIJA CON DAMPER REAF / RRAF 24"x14" | UND | 1 | 411177 | 411177
6.29 | Unidad Extractora Tipo Helicocentrifugo. 100 CFM @ 0,3 inwg incluye: (Soporte, Suministro, Instalacion y Pruebas) | UND | 2 | 1231521 | 2463042
6.30 | Unidad Extractora Tipo axial para baños. 70 CFM @ 0,1 inwg incluye: (Soporte, Suministro, Instalacion y Pruebas) | UND | 20 | 560615 | 11212300
6.31 | Extractora Tipo Helicocentrifugo. 120 CFM @ 0,3 inwg incluye: (Soporte, Suministro, Instalacion y Pruebas) | UND | 1 | 1231521 | 1231521
6.32 | Unidad Extractora Tipo Helicocentrifugo. 140 CFM @ 0,3 inwg incluye: (Soporte, Suministro, Instalacion y Pruebas) | UND | 2 | 1595222 | 3190444
6.33 | Suministro e instalación de Tablero Electrico | UND | 3 | 11677442 | 35032326
6.34 | Suministro e instalación de TE-01 ME Tablero Electrico | UND | 1 | 5120642 | 5120642
6.35 | Suministro e instalación de TE-01 MG1 Tablero Electrico | UND | 2 | 6213442 | 12426884
6.36 | Suministro e instalación de TDA/BR Termostato Digital Ambiente Bulbo Remoto una Etapa. | UND | 5 | 439137 | 2195685
6.37 | Suministro e instalación de TDA/BR Termostato Digital Ambiente Bulbo Remoto dos Etapa. | UND | 5 | 526402 | 2632010
6.38 | Cableado de control 2x22 AWG Incluye: (Suministro, Instalacion y pruebas,) | ML | 368 | 7247 | 2666896
6.39 | Tuberia de control tipo IMC DIAM 1/2" Incluye: (incluye soportes, uniones y accesorios acorde a esquemas y planos, suministro instalacion y pruebas) | ML | 122 | 32695 | 3988790
6.40 | Unidad Extractora Tipo Hongo descarga superior, 250 CFM @ 0,5 inwg incluye: (Soporte, Suministro, Instalacion y Pruebas) | UND | 1 | 4359226 | 4359226
6.41 | Unidad Extractora Tipo Hongo descarga superior, 300 CFM @ 0,5 inwg incluye: (Soporte, Suministro, Instalacion y Pruebas) | UND | 1 | 4590226 | 4590226
6.42 | Unidad Extractora Tipo Hongo descarga superior, 350 CFM @ 0,5 inwg incluye: (Soporte, Suministro, Instalacion y Pruebas) | UND | 1 | 4774491 | 4774491
6.43 | Unidad Extractora Tipo Hongo descarga superior, 400 CFM @ 0,5 inwg incluye: (Soporte, Suministro, Instalacion y Pruebas) | UND | 2 | 5172226 | 10344452
6.44 | Unidad Extractora Tipo Hongo descarga superior, 420 CFM @ 0,5 inwg incluye: (Soporte, Suministro, Instalacion y Pruebas) | UND | 1 | 5500226 | 5500226
6.45 | Unidad Extractora Tipo Hongo descarga superior, 430 CFM @ 0,5 inwg incluye: (Soporte, Suministro, Instalacion y Pruebas) | UND | 1 | 5515226 | 5515226
6.46 | Unidad Extractora Tipo Hongo descarga superior, 560 CFM @ 0,5 inwg incluye: (Soporte, Suministro, Instalacion y Pruebas) | UND | 2 | 5728226 | 11456452
6.47 | Unidad Ventiladora Centrifuga Doble oido en Gabinete, 900 CFM @ 0,5 inwg incluye: (Soporte, Suministro, Instalacion y Pruebas) | UND | 1 | 4854774 | 4854774
6.48 | Unidad Extractora Tipo Hongo descarga superior, 900 CFM @ 0,5 inwg incluye: (Soporte, Suministro, Instalacion y Pruebas) | UND | 1 | 7759226 | 7759226
6.49 | Unidad Extractora Tipo Hongo descarga superior, 1300 CFM @ 0,5 inwg incluye: (Soporte, Suministro, Instalacion y Pruebas) | UND | 1 | 8253226 | 8253226
6.5 | Unidad Extractora Tipo Hongo descarga superior, 1450 CFM @ 0,5 inwg incluye: (Soporte, Suministro, Instalacion y Pruebas) | UND | 1 | 8503226 | 8503226
6.51 | Unidad Extractora Tipo Hongo descarga superior, 1690 CFM @ 1 inwg incluye: (Soporte, Suministro, Instalacion y Pruebas) | UND | 1 | 9163226 | 9163226
7.00 | GASES MEDICINALES |  |  |  | 101238322
7.01 | TUBERÍA COBRE TIPO L Ø 1/2" (INCLUYE ACCESORIOS, SUMINISTRO E INSTALACIÓN) | ML | 280.8086 | 76501 | 21482140
7.02 | TUBERÍA COBRE TIPO L Ø 3/4" (INCLUYE ACCESORIOS, SUMINISTRO E INSTALACIÓN) | ML | 132.03 | 104160 | 13752245
7.03 | TUBERÍA COBRE TIPO L Ø 1" (INCLUYE ACCESORIOS, SUMINISTRO E | ML | 61.49 | 148021 | 9101811
7.04 | TUBERÍA COBRE TIPO L Ø 1 1/4" (INCLUYE ACCESORIOS, SUMINISTRO E INSTALACIÓN) | ML | 73.34 | 400313 | 29358955
7.05 | TOMA DE OXÍGENO (INCLUYE SUMINISTRO E INSTALACIÓN) | UN | 21 | 275822 | 5792262
7.06 | TOMA DE VACIO (INCLUYE SUMINISTRO E INSTALACIÓN) | UN | 20 | 275822 | 5516440
7.07 | VÁLVULA DE SENSOR (INCLUYE SUMINISTRO E INSTALACIÓN) | UN | 7 | 103441 | 724087
7.08 | CAJA DE CONTROL 1 GAS (INCLUYE SUMINISTRO E INSTALACIÓN) | UN | 1 | 716108 | 716108
7.09 | CAJA DE CONTROL 2 GASES (INCLUYE SUMINISTRO E INSTALACIÓN) | UN | 3 | 979637 | 2938911
7.10 | ALARMA 1 GAS (INCLUYE SUMINISTRO E INSTALACIÓN) | UN | 1 | 1861586 | 1861586
7.11 | ALARMA 2 GAS (INCLUYE SUMINISTRO E INSTALACIÓN) | UN | 3 | 3331259 | 9993777
8.00 | PAVIMENTOS |  |  |  | 239169019
8.01 | LOCALIZACIÓN Y REPLANTEO | M2 | 896.0418 | 3213 | 2878982
8.02 | PLACA EN CONCRETO MR41. SUMINISTRO E INSTALACION. INCLUYE CORTE Y SELLO DE JUNTAS. | M3 | 197.14 | 632230 | 124637822
8.03 | SUBBASE GRANULAR CLASE A (INCLUYE EQUIPO Y MANO DE OBRA) | M3 | 197.14 | 193255 | 38098291
8.04 | MEJORAMIENTO DE SUBRASANTE CON ADICIÓN DE MATERIAL SELECCIONADO (INCLUYE EQUIPO Y MANO DE OBRA) | M3 | 197.14 | 81287 | 16024919
8.05 | SUMIINSTRO, FIGURADO Y COLOCACIÓN DE ACERO DE REFUERZO LISO PDR- 60 Fy= 420 Mpa PARA TRANSFERENCIA DE LOSAS | KG | 90.68 | 6379 | 578448
8.06 | SUMIINSTRO, FIGURADO Y COLOCACIÓN DE ACERO DE REFUERZO PDR-60 Fy= 420 Mpa PARA PAVIMENTO | KG | 388.37 | 130558 | 50704810
8.07 | GEOTEXTIL TEJIDO T 2400 PARA SEPARACIÓN SUBRASANTE Y CAPAS GRANULARES (INCLUYE SUMINISTRO E INSTALACIÓN) | M2 | 896.09 | 6970 | 6245747
9.00 | PAISAJISMO Y ESPACIO PÚBLICO |  |  |  | 275455203
9.01 | SUMINISTRO E INSTALACIÓN DE GRAMOQUIN 20X20 (Incluye base en mortero pobre) | M2 | 138.22 | 87827 | 12139448
9.02 | SUMINISTRO E INSTALACIÓN DE LOSETA CONCRETO 20X20 (Incluye base en mortero pobre) | M2 | 482.1531 | 88155 | 42504203
9.03 | SUMINISTRO E INSTALACIÓN DE LOSETA PODOTACTIL ALERTA (Incluye base en mortero pobre) | M2 | 35.72 | 75507 | 2697110
9.04 | SUMINISTRO E INSTALCIÓN DE LOSETA PODOTÁCTIL GUÍA 20X20 (Incluye base en mortero pobre) | M2 | 201.32 | 75699 | 15239723
9.05 | SUMINISTRO E INSTALACIÓN DE SARDINEL Tipo A-10 (Incluye base de soporte compacatado y mortero de pega) | UN | 217.59 | 83485 | 18165501
9.06 | SUMINISTRO E INSTALACIÓNDE SARDINEL ALTO RAMPA Tipo A-86 (Incluye base de soporte compacatado y mortero de pega) | ML | 10.97 | 31540 | 345994
9.07 | SUMINISTRO E INSTALACIÓN DE SARDINEL BAJO RAMPA Tipo A-85 (Incluye base de soporte compacatado y mortero de pega) | UN | 10.97 | 46380 | 508789
9.08 | SUMINISTRO E INSTALACIÓNDE BORDILLO Tipo A-80 (Incluye base de soporte compacatado y mortero de pega) | ML | 293.04 | 59636 | 17475733
9.09 | SUMINISTRO E INSTALACIÓN DE GRAVILLA DECORATIVA 3/4" | M2 | 147.42 | 65930 | 9719401
9.10 | JARDINERÍA DE PORTE BAJO. INCLUYE SUMINISTRO, SIEMBRA, TIERRA NEGRA Y ABONO. EN BOLSA DE 7" A 15" DE ALTURA DE 10CM A 20CM | M2 | 232.72 | 47314 | 11010914
9.11 | SIEMBRA DE GRAMA (INCLUYE SUMINISTRO E INSTALACIÓN. INCLUYE 10CM DE TIERRA NEGRA) | M2 | 428.93 | 16445 | 7053754
9.12 | ANDEN EN CONCRETO 2.500 PSI HECHO EN OBRA PULIDO E=10 cm | M2 | 911.95 | 59630 | 54379579
9.13 | SUMINISTRO Y SIEMBRE DE ÁRBOL SAN JOAQUÍN H= 60 a 120 cm (Incluye tierra negra, abono y mantenimiento x 6 meses) | UN | 2 | 103697 | 207394
9.14 | SUMINISTRO Y SIEMBRA DE ARBUSTO TIPO ACACÍA ROJA H= 60 a 120 cm (Incluye tierra negra, abono y mantenimiento x 6 meses) | UN | 6 | 139253 | 835518
9.15 | SUMINISTRO Y SIEMBRA DE ARBUSTO TIPO CHICALÁ H= 60 a 120 cm (Incluye tierra negra, abono y mantenimiento x 6 meses) | UN | 4 | 241828 | 967312
9.16 | SUMINISTRO E INSTALACIÓN DE BANCA KONKRETUS Ref. MC | UN | 17 | 3583947 | 60927099
9.17 | SUMINISTRO E INSTALACIÓN DE CANECAS TIPO M-121 EN CAERO INOXIDABLE | UN | 14 | 542877 | 7600278
9.18 | SUMINISTRO E INSTALACIÓN DE TOPELLANTAS EN CONCRETO (Incluye Anclajes y Epoxico) | UN | 10 | 49346 | 493460
9.19 | PINTURA TRAFICO PARA GENERACIÓN DE LÍNEA BLANCA 12 CM | ML | 489.95 | 14812 | 7257139
9.20 | GENERACIÓN DE CEBRA EN PINTURA DE TRAFICO | M2 | 4.8 | 28611 | 137333
9.21 | PICTOGRAMA DISCAPACITADOS | UN | 1 | 102669 | 102669
9.22 | CICLOPARQUEO TIPO M-22-A TUBERÍA ACERO INOXIDABLE (SUMINISTRO E INSTALACIÓN, INCLUYE BASE EN CONCRETO DE 3000 PSI HECHO EN OBRA), en tubo de acero inoxidable de 1 ½”, calibre 3mm. | UN | 8 | 136898 | 1095184
9.23 | SUMINISTRO E INSTALACIÓN DE CONTENEDOR DE RAICES | UN | 6 | 765278 | 4591668
10.00 | EQUIPOS |  |  |  | 1410559146
EQUIPOS SISTEMA AGUA POTABLE
10.01 | Suministro e instalación equipo de presión agua fría potable para un caudal de 8,90 lts/seg y Cabeza dinámica total de 37,0 m.c.a. | UN | 1 | 34300000 | 34300000
10.02 | Suministro e instalación equipo de presión agua servicios para un caudal de 1,20 lts/seg y Cabeza dinámica total de 10,0 m.c.a. | UN | 1 | 3480000 | 3480000
10.03 | Tanque de almacenamiento agua red agua potable en poliéster reforzado con fibra de vidrio. Volumen útil 18 m3 | UN | 1 | 43300000 | 43300000
10.04 | Montaje Cabezal de prueba | UN | 1 | 371789 | 371789
EQUIPOS SISTEMA SANTARIO
10.05 | Suministro e instalación equipo eyector aguas tratadas para un caudal de 3,50 lts/seg y Cabeza dinámica total de 3,0 m.c.a. | UN | 1 | 8950000 | 8950000
10.06 | Suministro e instalación planta de tratamiento de aguas patógenas tipo compacta. El efluente debe cumplir el Decreto 1594 de 1984, para ser vertido a un cuerpo de agua. El caudal a tratar es de 0,15 Lts/seg. Se debe contemplar todas las preinstalaciones necesarias para conectarse al tanque de aguas residuales y descarga al pozo eyector de aguas tratadas. | UN | 1 | 91858840 | 91858840
EQUIPOS RCI
10.07 | Suministro e instalación equipo de presión contraincendio para un caudal de 190 GPM y Cabeza dinámica total de 57,0 m.c.a. | UN | 1 | 109550000 | 109550000
10.08 | Montaje Gabinete contra incendio | UN | 3 | 449498 | 1348494
10.09 | Tanque de almacenamiento agua red contra incendio - Poliéster reforzado con fibra de vidrio. Volumen útil 22 m3 | UN | 1 | 54300000 | 54300000
10.10 | Montaje Siamesa | UN | 1 | 332782 | 332782
EQUIPOS GASES MEDICINALES
10.11 | BOMBA DE VACÍO 2 HP DÚPLEX (INCLUYE SUMINISTRO E INSTALACIÓN) | UN | 1 | 183020396 | 183020396
10.12 | MANIFOLD CON BARRA COBRE CABEZAL Y PIGTAILS 8 X 2 (INCLUYE SUMINISTRO E INSTALACIÓN) | UN | 1 | 21765932 | 21765932
EQUIPOS HVAC
10.13 | Unidad Paquete Condensado por aire, R410a, 4TR , Trifasica 220/3/60. incluye: (Bases Antivibratorias en neopreno, termostato, Suministro, Izada, Instalacion y Pruebas) | UND | 1 | 11490964 | 11490964
10.14 | Unidad Paquete Condensado por aire, R410a, 10TR , Trifasica 220/3/60. incluye: (Bases Antivibratorias en neopreno, termostato, Suministro, Izada, Instalacion y Pruebas) | UND | 2 | 28498014 | 56996028
10.15 | Unidad Condensadora para refrigerante. Simple Circuito, R410a, 5 TR , Trifasica 220/3/60. incluye: (Bases Antivibratorias en neopreno, Suministro, Izada, Instalacion y Pruebas ) | UND | 3 | 13783908 | 41351724
10.16 | Unidad Condensadora para refrigerante. Simple Circuito, R410a, 7,5 TR , Trifasica 220/3/60. incluye: (Bases Antivibratorias en neopreno, Suministro, Izada, Instalacion y Pruebas ) | UND | 3 | 24192508 | 72577524
10.17 | Unidad Condensadora para refrigerante. Doble Circuito, R410a, 12,5 TR , Trifasica 220/3/60. incluye: (Bases Antivibratorias en neopreno, Suministro, Izada, Instalacion y Pruebas ) | UND | 1 | 30540773 | 30540773
10.18 | Unidad Manejadora Modular. Para exteriores, con: Caja de Mezclas, Prefiltro 35%, Serpentin de expansión directa R410A, Blower Centrifugo doble oido, Filtros finales 65% y 95%, 1500 CFM @ 1 inwg, Trifasica 220/3/60. incluye: ( Filtros, Valvula de expancion termostatica, bases antivibratorias, Suministro, Izada, Instalacion y Pruebas ) | UND | 1 | 43698988 | 43698988
10.19 | Unidad Manejadora Modular. Para exteriores, con: Caja de Mezclas, Prefiltro 35%, Serpentin de expansión directa R410A, Blower Centrifugo doble oido, Filtros finales 65% y 95%, 1950 CFM @ 1 inwg, Trifasica 220/3/60. incluye: (Filtros, Valvula de expancion termostatica, bases antivibratorias, Suministro, Izada, Instalacion y Pruebas) | UND | 1 | 43698988 | 43698988
10.20 | Unidad Manejadora Modular. Para exteriores, con: Caja de Mezclas, Prefiltro 35%, Serpentin de expansión directa R410A, Blower Centrifugo doble oido, Filtros finales 65% y 95%, 3900 CFM @ 1 inwg, Trifasica 220/3/60. incluye: (Filtros, Valvula de expancion termostatica, bases antivibratorias, Suministro, Izada, Instalacion y Pruebas) | UND | 1 | 60204794 | 60204794
10.21 | Unidad Minisplit consola de pared R410a, 9000 Btu/Hr, Monofasica 220/2/60. incluye: (Unidad Interna y condensadora del mismo fabricante,control remoto, Bases Antivibratorias en neopreno, Suministro, Izada, Instalacion y Pruebas) | UND | 9 | 3476299 | 31286691
10.22 | Unidad Minisplit consola de pared R410a, 12000 Btu/Hr, Monofasica 220/2/60. incluye: (Unidad Interna y condensadora del mismo fabricante,control remoto, Bases Antivibratorias en neopreno, Suministro, | UND | 20 | 3804139 | 76082780
10.23 | Unidad Minisplit consola de pared R410a, 18000 Btu/Hr, Monofasica 220/1/60. incluye: (Unidad Interna y condensadora del mismo fabricante,control remoto, Bases Antivibratorias en neopreno, Suministro, | UND | 19 | 4678379 | 88889201
10.24 | Unidad Minisplit consola de pared R410a, 24000 Btu/Hr, Monofasica 220/1/60. incluye: (Unidad Interna y condensadora del mismo fabricante,control remoto, Bases Antivibratorias en neopreno, Suministro, | UND | 7 | 5408270 | 37857890
10.25 | Unidad Minisplit consola de Oculto R410a, 36000 Btu/Hr, Monofasica 220/2/60. incluye: (Unidad Interna y condensadora del mismo fabricante,control remoto, Bases Antivibratorias en neopreno, Suministro, | UND | 2 | 7738219 | 15476438
10.26 | Unidad Minisplit consola de Oculto R410a, 60000 Btu/Hr, Monofasica 220/2/60. incluye: (Unidad Interna y condensadora del mismo fabricante,control remoto, Bases Antivibratorias en neopreno, Suministro, | UND | 2 | 12109419 | 24218838
EQUIPOS ELECTRICOS
10.27 | SUBESTACIÓN ELÉCTRICA, SOLO EQUIPOS EN MEDIA TENSIÓN (SUMINISTRO) | GL | 1 | 62598540 | 62598540
10.28 | GENERADOR DE 450 KW INCLUYE CABINA Y ACCESORIOS COMPLEMENTARIOS (SUMINISTRO) | UN | 1 | 40351952 | 40351952
10.29 | GABINETE TRANSFERENCIA RAMA EQUIPOS, INCLUYE ACOMETIDAS DESDE BARRA PRINCIPAL | UN | 1 | 38789800 | 38789800
10.30 | GABINETE TRANSFERENCIA RAMA VITAL, INCLUYE ACOMETIDAS DESDE BARRA PRINCIPAL | UN | 1 | 16624600 | 16624600
10.31 | GABINETE TRANSFERENCIA RAMA CRÍTICA, INCLUYE ACOMETIDAS DESDE BARRA PRINCIPAL | UN | 1 | 11121900 | 11121900
10.32 | TRANSFERENCIA BOMBA CI, INCLUYE ACOMETIDAS (SUMINISTRO) | UN | 1 | 2028000 | 2028000
10.33 | GABINETE INTERRUPTOR 3X1.000 A (SUMINISTRO) | UN | 1 | 4690000 | 4690000
10.34 | UPS DE 6 KVA, TRIFÁSICA, DRAKER LEGRAND, 60 HZ, 220 VOLTIOS, DOBLE CONVERSIÓN ON LINE; 8 MINUTOS DE RESPALDO (SUMINISTRO) | UN | 4 | 9163500 | 36654000
10.35 | UPS DE 1 KVA, MONOFÁSICA, DRAKER LEGRAND, 60 HZ, 120 VOLTIOS, DOBLE CONVERSIÓN ON LINE; 8 MINUTOS DE RESPALDO (SUMINISTRO) | UN | 3 | 3583500 | 10750500
SUB TOTAL COSTOS DIRECTOS |  |  |  |  | 11865365110
A - Administración |  |  |  | 24.5% | 2907014452
I - Imprevistos |  |  |  | 1% | 118653651
U - Utilidad |  |  |  | 5% | 593268256
TOTAL COSTOS DIRECTOS + AIU |  |  |  |  | 15484301469
SUB TOTAL EQUIPOS |  |  |  |  | 1410559146
A - Administración equipos |  |  |  | 23.4% | 330070832
TOTAL EQUIPOS + A |  |  |  |  | 1740629978
VALOR SUBTOTAL PROYECTO |  |  |  |  | 17224931447
CERTIFICACIÓN RETIE Y RETILAP |  |  |  |  | 17818858
PLAN DE MANEJO AMBIENTAL |  |  |  |  | 154115652
PLAN DE MANEJO SOCIAL |  |  |  |  | 146933339
PLAN DE MANEJO DE TRÁNSITO |  |  |  |  | 55979794
TRANSPORTE DE MATERIAL - VÍA FLUVIAL |  |  |  |  | 343235100
VALOR TOTAL PROYECTO |  |  |  |  | 17943014190