## M.O. Calificada
MUNICIPIO DE OCAÑA - NORTE DE SANTANDER
SECRETARIA DE VIAS E INFRAESTRUCTURA
PROYECTO: CONSTRUCCIÓN DE SALÓN COMUNAL PARA EL SECTOR LA UNION VEREDA LLANO DE LOS TRIGOS, MUNICIPIO DE OCAÑA, NORTE DE SANTANDER
COMPONENTES DEL PROYECTO: Estará conformado por salon de actos, tarima,baterias sanitarias externas y andenes perimetrales.
ESPECIFICACIONES GENERALES: Se replanteara la obra según el plano de ejes y cimientos, con lo cual se iniciaran las excavaciones respectivas con una profundidad de especificada en los planos de diseño, se fundiran dos tipos de zapatas de 0,8mx0,8m y de 1,5m x 0,8 m en concreto de 21 Mpa , sobre está se conformara la viga de cimentación en concreto reforzado con una sección de 0,20m x 0,25m, con 4 varillas de Ø1/2" y flejes de Ø3/8" cada 20 Cms. El Acero de las columnas, se anclara en la viga de cimentación reforzada y estará conformada por 4 varillas de Ø1/2" y flejes de 3/8" cada 20 Cms, con una sección de 0,20mx0,25m. Las Columnas tendrán una altura libre de 2,60 Mts como mínimo, comprendida desde la viga de cimiento reforzada hasta la viga dintel. Sobre las columnas ya fundidas, se construira la viga aerea de sección 0,20mx0,25m, con 4 varillas de Ø1/2" y flejes de 3/8" cada 20 Cms. Antes de fundir la viga áerea, se conformara la mampostería en ladrillo a la vista vitrificado y con un espesos de 12 Cms. En el centro de la zona del comedor, se conformara una viga aerea de culata con una sección 0,20m x 0,25m, con 6 varillas de Ø1/2" y flejes de 3/8" cada 20 Cms, con el propósito de conformar sobre ellas las culatas para conformar la cubierta.
PRESUPUESTO GENERAL
MANO DE OBRA CALIFICADA
ÍTEMS | DESCRIPCIÓN ACTIVIDADES | UND | CANT | VR. UNIT. | VR. PARCIAL | VR. CAPITULO
CONSTRUCCION DE SALÓN COMUNAL
1.0 | Preliminares
1.1 | Localizacion, Nivelacion y Replanteo manual del proyecto | M2 | 89 | 3442.1183 | 306348.5284
1.2 | Cerramiento en tela verde | ML | 45 | 19098.4221 | 859428.9964
1165777.5248
2.0 | Excavaciones y Rellenos
2.1 | Excavación en material Comun | M3 | 14 | 100996.8033 | 1413955.2467
2.2 | Relleno con material seleccionado compactacion manual | M3 | 7 | 43002.3871 | 301016.7098
2.3 | Retiro manual de material sobrante de excavacion | M3 | 18 | 43540.7968 | 783734.343
2498706.2994
3.0 | Cimentacion
3.1 | Solado en concreto pobre 14 Mpa e: 0.07mts | M3 | 1 | 142758.9037 | 142758.9037
3.2 | Concreto para zaptas 21 Mpa H=0,4mts | M3 | 4 | 192186.9488 | 768747.7952
3.3 | Concreto Para Pedestales 21Mpa H=0,3mts | M3 | 1 | 195955.7842 | 195955.7842
3.4 | Viga de cimentación en concreto 21 Mpa 0.3x0.3 mts | ML | 36 | 37932.0082 | 1365552.2957
3.6 | Acero figurado de 60.000 PSI estructural (75 kg / m3 de conc) | Kg | 778 | 2284.1687 | 1777083.2708
4250098.0497
4.0 | Estructuras en Concreto Reforzado
4.1 | Columna en concreto 21 Mpa - 0.20x0.25 mts | ML | 26 | 49586.3012 | 1289243.8325
4.2 | Viga aerea en concreto 21 Mpa seccion de 0.3x0.3 mts | ML | 36 | 48586.3012 | 1749106.845
4.3 | Acero figurado de 60.000 PSI estructural (75 kg / m3 de conc) | KG | 1418 | 2284.1687 | 3238951.257
4.5 | Dintel en concreto e=0,06mts | Ml | 25 | 35501.2842 | 887532.1042
4.7 | Placa maciza para tanque aereo en concreto de 21 Mpa e= 0.10m | M2 | 4 | 148505.1367 | 594020.5467
7758854.5853
5.0 | Pisos y Enchapes
5.1 | Antepiso en concreto rigido 2500psi e=0,07mts | M2 | 119 | 23044.9018 | 2742343.3122
5.2 | Piso en Baldosa tablon de gres antideslizante - D= 30x30 Cms | M2 | 115 | 40023.6598 | 4602720.877
5.3 | Guardaescoba en tableta gres vitrificada 8x25 Cms. | ML | 36 | 16899.2551 | 608373.1845
5.4 | Enchape para piso baños y paredes tableta de 20x20cms | M2 | 13 | 34121.5533 | 443580.1927
8397017.5664
6.0 | Mamposteria y Acabados
6.1 | Muros en ladrillo a la vista vitrificado mortero 1:4 | M2 | 95 | 34024.6404 | 3232340.8356
6.2 | Pañete liso sobre muros incluye filos y dilataciones | M2 | 24 | 27182.1401 | 652371.3621
6.3 | Pintura a base de agua para uso interior Vinilo Tipo 1 cualquier color | M2 | 24 | 20081.1301 | 481947.123
6.4 | Estuco plastico incluye filos y dilataciones | M2 | 24 | 34417.6061 | 826022.5476
5192681.8683
7.0 | Carpinteria Metalica
7.1 | Instalación Ventana en aluminio corrediza, incluye vidrio de 4mm | M2 | 14 | 154853.6333 | 2167950.8667
7.2 | Instalación Puerta en lamina cal.20 e=0.15 incluye anticorrosivo, dimension 0,6*2,20m, de 1 abra incluye chapa, pasador, y marco metaico calibre 20 | M2 | 3 | 179813.9704 | 539441.9112
7.3 | Instalación Puerta en lamina cal.20 e=0.15 incluye anticorrosivo, dimension 1*2,20m, de 1 abra incluye chapa, pasador, y marco metaico calibre 20 | M2 | 3 | 179813.9704 | 539441.9112
7.4 | Instalación Puerta en lamina cal.20 e=0.15 incluye anticorrosivo, dimension 2x2,2m, de 2 abras incluye chapa, pasador, y marco metaico calibre 20 | M2 | 5 | 179813.9704 | 899069.852
4145904.5411
8.0 | Cubierta
8.1 | Cubierta en Teja plástica perfil trapezoidal (ajota) 0,82 x3,00m | M2 | 99 | 19351.5154 | 1915800.0221
8.2 | Perfil en C dimensión 220 x 80 mm espesor 2.0 mm x 6 metros | ML | 84 | 48998.75 | 4115895
8.3 | Tubo rectangular espesor 2,0mm 90 mm x 50 mmx 6 m | ML | 108 | 54841.7123 | 5922904.9284
8.4 | Caballete cubierta termo acústica A-360 trapezoidal 0.80 x 0.60 m x 2 ml cualquier color | ML | 11 | 49012.3202 | 539135.5221
12493735.4726
9.0 | Instalaciones Hidraulicas y Sanitarias
9.1 | Tuberia de aguas servidas de Pvc 4" | ML | 4 | 17562.2003 | 70248.8013
9.2 | Caja de inspecion de 75x75cm | UND | 1 | 200710.8607 | 200710.8607
9.3 | Instalacion de aparato sanitaro incluye accesorios | UND | 2 | 140497.6025 | 280995.205
9.4 | Instalacion de lavamanos incluye accesorios | UND | 2 | 70248.8013 | 140497.6025
9.5 | Tuberia de aguas servidas 2" | ML | 1 | 20071.0861 | 20071.0861
9.6 | Punto hidraulico Pvc 1/2" | UND | 4 | 23416.2671 | 93665.0683
9.7 | Red de suministro Pvc 1/2" | ML | 8 | 18987.5 | 151900
9.9 | Punto sanitario 2" | UND | 2 | 28099.5205 | 56199.041
9.11 | Punto sanitario 4" | UND | 2 | 23416.2671 | 46832.5342
9.13 | Tanque pastico de 1000lts inclue accesorios | UND | 1 | 140497.6025 | 140497.6025
1201617.8015
10.0 | Instalciones electricas
10.1 | Tablero de 4 circuitos bifasico con puerta | UND | 1 | 158954.5 | 158954.5
10.2 | Salida de iluminacion led con lampara rectangular 36w | UND | 10 | 67941.25 | 679412.5
10.3 | Salida de tomacorriente doble con polo a tierra | UND | 4 | 67941.25 | 271765
10.4 | Salida para interruptor sencillo | UND | 3 | 67941.25 | 203823.75
10.5 | Salida para interruptor doble | UND | 1 | 67941.25 | 67941.25
10.6 | Sistema de puesta a tierra con cuatro varillas de 5/8 de 1,2 mts con hidrosolta o similar | UND | 1 | 265644.1667 | 265644.1667
1647541.1667
11.0 | Otros.
11.1 | Limpieza y aseos general. | M2 | 115 | 1618.75 | 186156.25
186156.25
SUBTOTAL | [5 empty] | 48938091
MANO DE OBRA NO CALIFICADA
CONSTRUCCION DE SALÓN COMUNAL
1.0 | Preliminares
1.1 | Localizacion, Nivelacion y Replanteo manual del proyecto | M2 | 89 | 753.7671 | 67085.2704
1.2 | Cerramiento en tela verde | ML | 45 | 12921.7214 | 581477.4643
648562.7347
2.0 | Excavaciones y Rellenos
2.1 | Excavación en material Comun | M3 | 14 | 60301.3667 | 844219.1333
2.2 | Relleno con material seleccionado compactacion manual | M3 | 7 | 15075.3417 | 105527.3917
2.3 | Retiro manual de material sobrante de excavacion | M3 | 18 | 17682.9683 | 318293.43
1268039.955
3.0 | Cimentacion
3.1 | Solado en concreto pobre 14 Mpa e: 0.07mts | M3 | 1 | 135678.075 | 135678.075
3.2 | Concreto para zaptas 21 Mpa H=0,4mts | M3 | 4 | 301506.8333 | 1206027.3333
3.3 | Concreto Para Pedestales 21Mpa H=0,3mts | M3 | 1 | 376883.5417 | 376883.5417
3.4 | Viga de cimentación en concreto 21 Mpa 0.3x0.3 mts | ML | 36 | 38765.1643 | 1395545.9143
3.6 | Acero figurado de 60.000 PSI estructural (75 kg / m3 de conc) | Kg | 778 | 1833.3746 | 1426365.4151
4540500.2794
4.0 | Estructuras en Concreto Reforzado
4.1 | Columna en concreto 21 Mpa - 0.20x0.25 mts | ML | 26 | 45226.025 | 1175876.65
4.2 | Viga aerea en concreto 21 Mpa seccion de 0.3x0.3 mts | ML | 36 | 45226.025 | 1628136.9
4.3 | Acero figurado de 60.000 PSI estructural (75 kg / m3 de conc) | KG | 1418 | 1833.3746 | 2599725.1396
4.5 | Dintel en concreto e=0,06mts | Ml | 25 | 30150.6833 | 753767.0833
4.7 | Placa maciza para tanque aereo en concreto de 21 Mpa e= 0.10m | M2 | 4 | 120602.7333 | 482410.9333
6639916.7063
5.0 | Pisos y Enchapes
5.1 | Antepiso en concreto rigido 2500psi e=0,07mts | M2 | 119 | 27135.615 | 3229138.185
5.2 | Piso en Baldosa tablon de gres antideslizante - D= 30x30 Cms | M2 | 115 | 30313.66 | 3486070.9
5.3 | Guardaescoba en tableta gres vitrificada 8x25 Cms. | ML | 36 | 7537.6708 | 271356.15
5.4 | Enchape para piso baños y paredes tableta de 20x20cms | M2 | 13 | 25843.4429 | 335964.7571
7322529.9921
6.0 | Mamposteria y Acabados
6.1 | Muros en ladrillo a la vista vitrificado mortero 1:4 | M2 | 95 | 22613.0125 | 2148236.1875
6.2 | Pañete liso sobre muros incluye filos y dilataciones | M2 | 24 | 11306.5062 | 271356.15
6.3 | Pintura a base de agua para uso interior Vinilo Tipo 1 cualquier color | M2 | 24 | 7537.6708 | 180904.1
6.4 | Estuco plastico incluye filos y dilataciones | M2 | 24 | 9045.205 | 217084.92
2817581.3575
7.0 | Carpinteria Metalica
7.1 | Instalación Ventana en aluminio corrediza, incluye vidrio de 4mm | M2 | 14 | 0 | 0
7.3 | Instalación Puerta en lamina cal.20 e=0.15 incluye anticorrosivo, dimension 0,6*2,20m, de 1 abra incluye chapa, pasador, y marco metaico calibre 20 | M2 | 3 | 27750 | 83250
7.4 | Instalación Puerta en lamina cal.20 e=0.15 incluye anticorrosivo, dimension 1*2,20m, de 1 abra incluye chapa, pasador, y marco metaico calibre 20 | M2 | 3 | 27750 | 83250
7.5 | Instalación Puerta en lamina cal.20 e=0.15 incluye anticorrosivo, dimension 2x2,2m, de 2 abras incluye chapa, pasador, y marco metaico calibre 20 | M2 | 5 | 27750 | 138750
305250
8.0 | Cubierta
8.1 | Cubierta en Teja plástica perfil trapezoidal (ajota) 0,82 x3,00m | M2 | 99 | 22613.0125 | 2238688.2375
8.2 | Perfil en C dimensión 220 x 80 mm espesor 2.0 mm x 6 metros | ML | 84 | 13875 | 1165500
8.3 | Tubo rectangular espesor 2,0mm 90 mm x 50 mmx 6 m | ML | 108 | 18090.41 | 1953764.28
8.4 | Caballete cubierta termo acústica A-360 trapezoidal 0.80 x 0.60 m x 2 ml cualquier color | ML | 11 | 11306.5062 | 124371.5687
5482324.0862
9.0 | Instalaciones Hidraulicas y Sanitarias
9.1 | Tuberia de aguas servidas de Pvc 4" | ML | 4 | 11306.5062 | 45226.025
9.2 | Caja de inspecion de 75x75cm | UND | 1 | 129217.2143 | 129217.2143
9.3 | Instalacion de aparato sanitaro incluye accesorios | UND | 2 | 90452.05 | 180904.1
9.4 | Instalacion de lavamanos incluye accesorios | UND | 2 | 45226.025 | 90452.05
9.5 | Tuberia de aguas servidas 2" | ML | 1 | 12921.7214 | 12921.7214
9.6 | Punto hidraulico Pvc 1/2" | UND | 4 | 15075.3417 | 60301.3667
9.7 | Red de suministro Pvc 1/2" | ML | 8 | 13262.2262 | 106097.81
9.9 | Punto sanitario 2" | UND | 2 | 18090.41 | 36180.82
9.11 | Punto sanitario 4" | UND | 2 | 15075.3417 | 30150.6833
9.13 | Tanque pastico de 1000lts inclue accesorios | UND | 1 | 90452.05 | 90452.05
781903.8407
10.0 | Instalciones electricas
10.1 | Tablero de 4 circuitos bifasico con puerta | UND | 1 | 83250 | 83250
10.2 | Salida de iluminacion led con lampara rectangular 36w | UND | 10 | 41625 | 416250
10.3 | Salida de tomacorriente doble con polo a tierra | UND | 4 | 41625 | 166500
10.4 | Salida para interruptor sencillo | UND | 3 | 41625 | 124875
10.5 | Salida para interruptor doble | UND | 1 | 41625 | 41625
10.6 | Sistema de puesta a tierra con cuatro varillas de 5/8 de 1,2 mts con hidrosolta o similar | UND | 1 | 162750 | 162750
995250
11.0 | Otros.
11.1 | Limpieza y aseos general. | M2 | 115 | 2261.3012 | 260049.6437
260049.6437
SUBTOTAL | [5 empty] | 31061908.5958
VALOR TOTAL | [5 empty] | 79999999.5958
NOTA 1: Se debe tener en cuenta que el PRECIO UNITARIO incluye el valor de A.I.U. |  |  |  | ADMINISTRACIÓN |  | 25%
NOTA 2: Cuando la fracción decimal del peso sea igual o superior a 5 se aproximará por exceso al número entero siguiente del peso y cuando la fracción decimal del peso sea inferior a 5 se aproximará por defecto al número entero del peso. |  |  |  | UTILIDAD |  | 4%
NOTA 3: El A.I.U y su discriminación deben estar en porcentaje (%). |  |  |  | IMPREVISTOS |  | 1%
|  |  |  | TOTAL AIU |  | 30%