## A.P.U
[10 empty] | 1 DIA= | 8 | HRS
MUNICIPIO DE FUNDACION
DEPARTAMENTO DEL MAGDALENA
OBJETO:CONSTRUCCIÓN DE PAVIMENTO EN CONCRETO RIGIDO SOBRE LA CARRERA 6, ENTRE LA CALLE 2B Y LA CALLE 3 BARRIO CENTRO, ZONA URBANA - MUNICIPIO DE FUNDACION - MAGDALENA
ANALISIS DE PRECIOS UNITARIOS
| 5.1.1 | LOCALIZACIÓN Y REPLANTEO DE CALLE Y ZONAS DE INFLUENCIA (AREAS ADYACENTES) | M2 |  | CANTIDAD: | 1533.9
I. EQUIPO
|  | DESCRIPCION | TIPO | TARIFA | RENDIMIENTO | VALOR UNIT |  | CANTIDADES | DINERO
|  | HERRAMIENTA MENOR % | PESOS | 192.771 | 1 | 192.771 |  |  | 295691.3878
|  | EQUIPO DE NIVELACION | HR | 1000 | 0.079821 | 79.8208 |  | 15.3046 | 122437.0536
|  | ESTACION ELECTRONICA | HR | 2000 | 0.079821 | 159.6415 |  | 15.3046 | 244874.1073
|  | MIRA AUTONIVELANTE | HR | 500 | 0.079821 | 39.9104 |  | 15.3046 | 61218.5268
[5 empty] | Sub-total | 472.1436 |  |  | 724221.0755
II. MATERIALES EN OBRA
|  | DESCRIPCION | UNIDAD | PRECIO UNIT | CANTIDAD | VALOR UNIT |  | CANTIDADES | DINERO
|  | ESTACAS METÁLICAS EN ACERO CORRUGADO | UN | 23350 | 0.023122 | 539.896 |  | 35.4667 | 828146.4698
[5 empty] | Sub-total | 539.896 |  |  | 828146.4698
III. TRANSPORTES
|  | DESCRIPCION | UNIDAD | TARIFA | M3-KM | VALOR UNIT |  | CANTIDADES | DINERO
[6 empty] | 0 |  | 0 | 0
[5 empty] | Sub-total | 0 |  |  | 0
IV. MANO DE OBRA
|  | DESCRIPCION | UNIDAD | JORNAL TOTAL | RENDIMIENTO | VALOR UNIT |  | CANTIDADES | DINERO
|  | CADENERO 2 | DIA | 141173.656 | 0.0099776 | 1408.5734 |  | 15.3046 | 2160610.8114
|  | TOPOGRAFO | DIA | 245234.0583 | 0.0099776 | 2446.8459 |  | 15.3046 | 3753216.9436
[5 empty] | Sub-total | 3855.4194 | 5% |  | 5913827.755
5.1.1 |  | Total Costo Directo |  |  |  | 4867.459 |  |  | 7466195.3003
| 0 | #N/A | #N/A |  | CANTIDAD: | 0
I. EQUIPO
|  | DESCRIPCION | TIPO | TARIFA | RENDIMIENTO | VALOR UNIT |  | CANTIDADES | DINERO
|  | HERRAMIENTA MENOR % | PESOS | 0 |  | 0 |  |  | 0
|  | MINI-CARGADOR CON PALA | HR | 160000 |  | 0 |  | 0 | 0
|  | MARTILLO DEMOLEDOR HIDRAULICO | HR | 120000 |  | 0 |  | 0 | 0
[5 empty] | Sub-total | 0 |  |  | 0
II. MATERIALES EN OBRA
|  | DESCRIPCION | UNIDAD | PRECIO UNIT | CANTIDAD | VALOR UNIT |  | CANTIDADES | DINERO
[6 empty] | 0 |  | 0 | 0
[5 empty] | Sub-total | 0 |  |  | 0
III. TRANSPORTES
|  | DESCRIPCION | UNIDAD | TARIFA | M3-KM | VALOR UNIT |  | CANTIDADES | DINERO
[6 empty] | 0 |  | 0 | 0
[5 empty] | Sub-total | 0 |  |  | 0
IV. MANO DE OBRA
|  | DESCRIPCION | UNIDAD | JORNAL TOTAL | RENDIMIENTO | VALOR UNIT |  | CANTIDADES | DINERO
|  | AYUDANTE (1) | DIA | 141173.656 |  | 0 |  | 0 | 0
[5 empty] | Sub-total | 0 | 5% |  | 0
0 |  | Total Costo Directo |  |  |  | 0 |  |  | 0
| 5.1.2 | CORTE Y DEMOLICION DE ANDEN EXISTENTE | M |  | CANTIDAD: | 12
I. EQUIPO
|  | DESCRIPCION | TIPO | TARIFA | RENDIMIENTO | VALOR UNIT |  | CANTIDADES | DINERO
|  | HERRAMIENTA MENOR % | PESOS | 1173.8239 | 1 | 1173.8239 |  |  | 14085.8869
|  | CORTADORA DE PAVIMENTO | DIA | 170000 | 0.05 | 8500 |  | 0.6 | 102000
[5 empty] | Sub-total | 9673.8239 |  |  | 116085.8869
II. MATERIALES EN OBRA
|  | DESCRIPCION | UNIDAD | PRECIO UNIT | CANTIDAD | VALOR UNIT |  | CANTIDADES | DINERO
[6 empty] | 0 |  | 0 | 0
[5 empty] | Sub-total | 0 |  |  | 0
III. TRANSPORTES
|  | DESCRIPCION | UNIDAD | TARIFA | M3-KM | VALOR UNIT |  | CANTIDADES | DINERO
[6 empty] | 0 |  | 0 | 0
[5 empty] | Sub-total | 0 |  |  | 0
IV. MANO DE OBRA
|  | DESCRIPCION | UNIDAD | JORNAL TOTAL | RENDIMIENTO | VALOR UNIT |  | CANTIDADES | DINERO
|  | AYUDANTE (2) | DIA | 282347.312 | 0.05 | 14117.3656 |  | 0.6 | 169408.3872
|  | OFICIAL | DIA | 187182.2507 | 0.05 | 9359.1125 |  | 0.6 | 112309.3504
[5 empty] | Sub-total | 23476.4781 | 5% |  | 281717.7376
5.1.2 |  | Total Costo Directo |  |  |  | 33150.302 |  |  | 397803.6245
| 5.1.3 | CARGUE Y RETIRO DE MATERIAL DE DEMOLICION | M3 |  | CANTIDAD: | 0
I. EQUIPO
|  | DESCRIPCION | TIPO | TARIFA | RENDIMIENTO | VALOR UNIT |  | CANTIDADES | DINERO
|  |  |  | 0 |  | 0 |  |  | 0
[5 empty] | Sub-total | 0 |  |  | 0
II. MATERIALES EN OBRA
|  | DESCRIPCION | UNIDAD | PRECIO UNIT | CANTIDAD | VALOR UNIT |  | CANTIDADES | DINERO
[6 empty] | 0 |  | 0 | 0
[5 empty] | Sub-total | 0 |  |  | 0
III. TRANSPORTES
|  | DESCRIPCION | UNIDAD | TARIFA | M3-KM | VALOR UNIT |  | CANTIDADES | DINERO
0
[5 empty] | Sub-total | 0 |  |  | 0
IV. MANO DE OBRA
|  | DESCRIPCION | UNIDAD | JORNAL TOTAL | RENDIMIENTO | VALOR UNIT |  | CANTIDADES | DINERO
0
[5 empty] | Sub-total | 0 | 5% |  | 0
5.1.3 |  | Total Costo Directo |  |  |  | 0 |  |  | 0
| 5.2.1 | EXCAVACIÓN EN MATERIAL COMUN DE LA EXPLANACION (CORTE CON MAQUINA EN VIA) | M3 |  | CANTIDAD: | 450.6695
I. EQUIPO
|  | DESCRIPCION | TIPO | TARIFA | RENDIMIENTO | VALOR UNIT |  | CANTIDADES | DINERO
|  | HERRAMIENTA MENOR % | PESOS | 208.4749 | 1 | 208.4749 |  |  | 93953.2876
|  | RETROEXCAVADORA TIPO PAJARITA | HR | 190000 | 0.23628 | 44892.4943 |  | 13.3103 | 20231677.9554
[5 empty] | Sub-total | 45100.9692 |  |  | 20325631.2431
II. MATERIALES EN OBRA
|  | DESCRIPCION | UNIDAD | PRECIO UNIT | CANTIDAD | VALOR UNIT |  | CANTIDADES | DINERO
[6 empty] | 0 |  | 0 | 0
[5 empty] | Sub-total | 0 |  |  | 0
III. TRANSPORTES
|  | DESCRIPCION | UNIDAD | TARIFA | M3-KM | VALOR UNIT |  | CANTIDADES | DINERO
[6 empty] | 0 |  | 0 | 0
[5 empty] | Sub-total | 0 |  |  | 0
IV. MANO DE OBRA
|  | DESCRIPCION | UNIDAD | JORNAL TOTAL | RENDIMIENTO | VALOR UNIT |  | CANTIDADES | DINERO
|  | AYUDANTE (1) | DIA | 141173.656 | 0.029535 | 4169.4984 |  | 13.3103 | 1879065.7526
[5 empty] | Sub-total | 4169.4984 | 5% |  | 1879065.7526
5.2.1 |  | Total Costo Directo |  |  |  | 49270.4676 |  |  | 22204696.9957
| 5.2.2 | RECONFORMACIÓN, ESCARIFICACIÓN, NIVELACIÓN Y COMPACTACIÓN DE LA SUBRASANTE EXISTENTE | M2 |  | CANTIDAD: | 623.01
I. EQUIPO
|  | DESCRIPCION | TIPO | TARIFA | RENDIMIENTO | VALOR UNIT |  | CANTIDADES | DINERO
|  | HERRAMIENTA MENOR % | PESOS | 30.8898 | 1 | 30.8898 |  |  | 19244.6347
|  | CARROTANQUE DE AGUA | DIA | 450000 | 0.0043761 | 1969.262 |  | 2.7264 | 1226869.9237
|  | MINI-CARGADOR CON PALA | HR | 160000 | 0.035009 | 5601.4564 |  | 2.7264 | 3489763.3385
|  | VIBROCOMPACTADOR | HR | 150000 | 0.035009 | 5251.3654 |  | 2.7264 | 3271653.1298
[5 empty] | Sub-total | 12852.9735 |  |  | 8007531.0267
II. MATERIALES EN OBRA
|  | DESCRIPCION | UNIDAD | PRECIO UNIT | CANTIDAD | VALOR UNIT |  | CANTIDADES | DINERO
|  | AGUA | LT | 120 | 2 | 240 |  | 1246.02 | 149522.4
[5 empty] | Sub-total | 240 |  |  | 149522.4
III. TRANSPORTES
|  | DESCRIPCION | UNIDAD | TARIFA | M3-KM | VALOR UNIT |  | CANTIDADES | DINERO
[6 empty] | 0 |  | 0 | 0
[5 empty] | Sub-total | 0 |  |  | 0
IV. MANO DE OBRA
|  | DESCRIPCION | UNIDAD | JORNAL TOTAL | RENDIMIENTO | VALOR UNIT |  | CANTIDADES | DINERO
|  | AYUDANTE (1) | DIA | 141173.656 | 0.0043761 | 617.7954 |  | 2.7264 | 384892.6946
[5 empty] | Sub-total | 617.7954 | 5% |  | 384892.6946
5.2.2 |  | Total Costo Directo |  |  |  | 13710.7689 |  |  | 8541946.1213
| 5.2.3 | CARGUE Y RETIRO DE MATERIAL DE CORTE | M3 |  | CANTIDAD: | 642.5643
I. EQUIPO
|  | DESCRIPCION | TIPO | TARIFA | RENDIMIENTO | VALOR UNIT |  | CANTIDADES | DINERO
|  | HERRAMIENTA MENOR % | PESOS | 12.3453 | 1 | 12.3453 |  |  | 7932.6523
|  | RETROEXCAVADORA CARGADOR | HR | 170000 | 0.014004 | 2380.619 |  | 1.1248 | 1529700.661
[5 empty] | Sub-total | 2392.9643 |  |  | 1537633.3133
II. MATERIALES EN OBRA
|  | DESCRIPCION | UNIDAD | PRECIO UNIT | CANTIDAD | VALOR UNIT |  | CANTIDADES | DINERO
[6 empty] | 0 |  | 0 | 0
[5 empty] | Sub-total | 0 |  |  | 0
III. TRANSPORTES
|  | DESCRIPCION | UNIDAD | TARIFA | M3-KM | VALOR UNIT |  | CANTIDADES | DINERO
|  | VOLQUETA DE 6M3 | M3-KM | 4500 | 7.8 | 35100 |  | 5012.0012 | 22554005.526
[5 empty] | Sub-total | 35100 |  |  | 22554005.526
IV. MANO DE OBRA
|  | DESCRIPCION | UNIDAD | JORNAL TOTAL | RENDIMIENTO | VALOR UNIT |  | CANTIDADES | DINERO
|  | AYUDANTE (1) | DIA | 141173.656 | 0.001749 | 246.9061 |  | 1.1238 | 158653.0466
[5 empty] | Sub-total | 246.9061 | 5% |  | 158653.0466
5.2.3 |  | Total Costo Directo |  |  |  | 37739.8704 |  |  | 24250291.8859
| 5.3.1 | SUMINISTRO E INSTALACIÓN DE GEODREN VIAL h=50CM. INCLUYE EXCAVACIÓN, COLOCACIÓN DEL SISTEMA DRENANTE, RELLENO, COMPACTACIÓN Y DISPOSICIÓN FINAL DEL MATERIAL SOBRANTE. | M |  | CANTIDAD: | 126
I. EQUIPO
|  | DESCRIPCION | TIPO | TARIFA | RENDIMIENTO | VALOR UNIT |  | CANTIDADES | DINERO
|  | HERRAMIENTA MENOR % | PESOS | 2893.1384 | 1 | 2893.1384 |  |  | 364535.4397
[5 empty] | Sub-total | 2893.1384 |  |  | 364535.4397
II. MATERIALES EN OBRA
|  | DESCRIPCION | UNIDAD | PRECIO UNIT | CANTIDAD | VALOR UNIT |  | CANTIDADES | DINERO
|  | TRITURADO | M3 | 174000 | 0.19638 | 34170 |  | 24.7438 | 4305420
|  | TUBO SANITARIO PESADO Ø 3" PERFORADO | M | 24900 | 1.05 | 26145 |  | 132.3 | 3294270
|  | ACCESORIOS | UN | 82900 | 0.11 | 9119 |  | 13.86 | 1148994
|  | ACERO CORR.60 KSI 3/8" | KG | 8480 | 0.08 | 678.4 |  | 10.08 | 85478.4
|  | HILO ALBAÑIL | M | 198 | 2.381 | 471.4286 |  | 300 | 59400
|  | GEOTEXTIL NT | M2 | 8900 | 1.96 | 17444 |  | 246.96 | 2197944
[5 empty] | Sub-total | 88027.8286 |  |  | 11091506.4
III. TRANSPORTES
|  | DESCRIPCION | UNIDAD | TARIFA | M3-KM | VALOR UNIT |  | CANTIDADES | DINERO
|  |  | 0 | 0 |  | 0 |  | 0 | 0
[5 empty] | Sub-total | 0 |  |  | 0
IV. MANO DE OBRA
|  | DESCRIPCION | UNIDAD | JORNAL TOTAL | RENDIMIENTO | VALOR UNIT |  | CANTIDADES | DINERO
|  | OFICIAL | DIA | 187182.2507 | 0.055948 | 10472.4714 |  | 7.0494 | 1319531.3927
|  | AYUDANTE (6) | DIA | 847041.936 | 0.055948 | 47390.2968 |  | 7.0494 | 5971177.4021
[5 empty] | Sub-total | 57862.7682 | 5% |  | 7290708.7948
5.3.1 |  | Total Costo Directo |  |  |  | 148783.7352 |  |  | 18746750.6345
| 5.4.1 | REPOSICIÓN DE ACOMETIDA DOMICILIARIA DE ACUEDUCTO EN PEAD Ø 1/2", AFECTADA POR EXCAVACIONES, INCLUYE SUMINISTRO E INSTALACIÓN DE COLLAR DE DERIVACIÓN, REPOSICIÓN DE HASTA 6.5M DE TUBERÍA, EXCAVACIÓN, RELLENO, COMPACTACIÓN Y RECONEXIÓN DEL SERVICIO. | UN |  | CANTIDAD: | 6
I. EQUIPO
|  | DESCRIPCION | TIPO | TARIFA | RENDIMIENTO | VALOR UNIT |  | CANTIDADES | DINERO
|  | HERRAMIENTA MENOR % | PESOS | 27389.2245 | 1 | 27389.2245 |  |  | 164335.3469
|  | RANA COMPACTADORA | DIA | 60000 | 1.1667 | 70000 |  | 7 | 420000
[5 empty] | Sub-total | 97389.2245 |  |  | 584335.3469
II. MATERIALES EN OBRA
|  | DESCRIPCION | UNIDAD | PRECIO UNIT | CANTIDAD | VALOR UNIT |  | CANTIDADES | DINERO
|  | COLLAR DE DERIVACION EN PVC | UN | 72450 | 1 | 72450 |  | 6 | 434700
|  | MANGUERA PF + UAD Ø 1/2" | M | 8500 | 6.5 | 55250 |  | 39 | 331500
|  | ACCESORIOS A PRESION PVC | UN | 3900 | 5 | 19500 |  | 30 | 117000
|  | LLAVE DE PASO Ø 1/2" EN PVC | UN | 18300 | 1 | 18300 |  | 6 | 109800
|  | SOLDADURA LIQUIDA x 1/4 GAL | GAL | 80730 | 0.25 | 20182.5 |  | 1.5 | 121095
[5 empty] | Sub-total | 185682.5 |  |  | 1114095
III. TRANSPORTES
|  | DESCRIPCION | UNIDAD | TARIFA | M3-KM | VALOR UNIT |  | CANTIDADES | DINERO
[8 empty] | 0 | 0
[5 empty] | Sub-total | 0 |  |  | 0
IV. MANO DE OBRA
|  | DESCRIPCION | UNIDAD | JORNAL TOTAL | RENDIMIENTO | VALOR UNIT |  | CANTIDADES | DINERO
|  | AYUDANTE (2) | DIA | 282347.312 | 1.1667 | 329405.1973 |  | 7 | 1976431.184
|  | OFICIAL | DIA | 187182.2507 | 1.1667 | 218379.2925 |  | 7 | 1310275.7549
[5 empty] | Sub-total | 547784.4898 | 5% |  | 3286706.9389
5.4.1 |  | Total Costo Directo |  |  |  | 830856.2143 |  |  | 4985137.2859
| 5.4.2 | REPOSICIÓN DE ACOMETIDA SANITARIA DOMICILIARIA, AFECTADA POR EXCAVACIONES. INCLUYE SUMINISTRO E INSTALACIÓN DE TUBERIA DE 6", YEE DE 8" X 6", EXCAVACIÓN, RELLENO, COMPACTACIÓN, REUBICACIÓN Y/O CONSTRUCCIÓN DE CAJA DE REGISTRO, Y RECONEXIÓN AL SISTEMA EXISTENTE. | UN |  | CANTIDAD: | 6
I. EQUIPO
|  | DESCRIPCION | TIPO | TARIFA | RENDIMIENTO | VALOR UNIT |  | CANTIDADES | DINERO
|  | HERRAMIENTA MENOR % | PESOS | 45802.7414 | 1 | 45802.7414 |  |  | 274816.4484
|  | FORMALETA METALICA REGISTRO SANITARIO | DIA | 40000 | 1.5 | 60000 |  | 9 | 360000
|  | MEZCLADORA DE CONCRETO | DIA | 75000 | 1.5 | 112500 |  | 9 | 675000
[5 empty] | Sub-total | 218302.7414 |  |  | 1309816.4484
II. MATERIALES EN OBRA
|  | DESCRIPCION | UNIDAD | PRECIO UNIT | CANTIDAD | VALOR UNIT |  | CANTIDADES | DINERO
|  | TUBO PVC CORRUGADO DE 6PULG | M | 74700 | 4.8 | 358560 |  | 28.8 | 2151360
|  | ACCESORIOS SANITARIOS PVC | UN | 25700 | 4 | 102800 |  | 24 | 616800
|  | ACERO DE REFUERZO | KG | 10301.9137 | 1.05 | 10817.0094 |  | 6.3 | 64902.0562
|  | CONCRETO DE 3.000PSI (1:2:3) | M3 | 557464 | 0.16651 | 92823.04 |  | 0.99906 | 556938.24
|  | KIT SILLA TEE | UN | 162000 | 1 | 162000 |  | 6 | 972000
|  | SELLADOR Y ADHESIVO DE POLIURETANO | UN | 85860 | 0.4 | 34344 |  | 2.4 | 206064
|  | DESENCOFRANTE | KG | 16191 | 0.2 | 3238.2 |  | 1.2 | 19429.2
[5 empty] | Sub-total | 764582.2494 |  |  | 4587493.4962
III. TRANSPORTES
|  | DESCRIPCION | UNIDAD | TARIFA | M3-KM | VALOR UNIT |  | CANTIDADES | DINERO
[8 empty] | 0 | 0
[5 empty] | Sub-total | 0 |  |  | 0
IV. MANO DE OBRA
|  | DESCRIPCION | UNIDAD | JORNAL TOTAL | RENDIMIENTO | VALOR UNIT |  | CANTIDADES | DINERO
|  | AYUDANTE (3) | DIA | 423520.968 | 1.5 | 635281.452 |  | 9 | 3811688.712
|  | OFICIAL | DIA | 187182.2507 | 1.5 | 280773.3761 |  | 9 | 1684640.2564
[5 empty] | Sub-total | 916054.8281 | 5% |  | 5496328.9684
5.4.2 |  | Total Costo Directo |  |  |  | 1898939.8188 |  |  | 11393638.913
| 5.5.1 | AJUSTE Y NIVELACION DE LA LOSA SUPERIOR MANHOLE A RASANTE PAVIMENTO | UN |  | CANTIDAD: | 1
I. EQUIPO
|  | DESCRIPCION | TIPO | TARIFA | RENDIMIENTO | VALOR UNIT |  | CANTIDADES | DINERO
|  | HERRAMIENTA MENOR % | PESOS | 22901.3707 | 1 | 22901.3707 |  |  | 22901.3707
[5 empty] | Sub-total | 22901.3707 |  |  | 22901.3707
II. MATERIALES EN OBRA
|  | DESCRIPCION | UNIDAD | PRECIO UNIT | CANTIDAD | VALOR UNIT |  | CANTIDADES | DINERO
|  | CONCRETO PREMEZCLADO HIDRAULICO MR38 | M3 | 924805.391 | 0.37247 | 344465.0661 |  | 0.37247 | 344465.0661
[5 empty] | Sub-total | 344465.0661 |  |  | 344465.0661
III. TRANSPORTES
|  | DESCRIPCION | UNIDAD | TARIFA | M3-KM | VALOR UNIT |  | CANTIDADES | DINERO
[6 empty] | 0 |  | 0 | 0
[5 empty] | Sub-total | 0 |  |  | 0
IV. MANO DE OBRA
|  | DESCRIPCION | UNIDAD | JORNAL TOTAL | RENDIMIENTO | VALOR UNIT |  | CANTIDADES | DINERO
|  | OFICIAL | DIA | 187182.2507 | 0.75 | 140386.688 |  | 0.75 | 140386.688
|  | AYUDANTE (3) | DIA | 423520.968 | 0.75 | 317640.726 |  | 0.75 | 317640.726
[5 empty] | Sub-total | 458027.414 | 5% |  | 458027.414
5.5.1 |  | Total Costo Directo |  |  |  | 825393.8508 |  |  | 825393.8508
| 5.6.1 | SUMINISTRO Y COLOCACIÓN DE SUBBASE GRANULAR, INCLUYE EXTENDIDO, HUMECTACIÓN, CONFORMACIÓN, NIVELACIÓN Y COMPACTACIÓN HASTA ALCANZAR LAS ESPECIFICACIONES TÉCNICAS REQUERIDAS | M3 |  | CANTIDAD: | 124.602
I. EQUIPO
|  | DESCRIPCION | TIPO | TARIFA | RENDIMIENTO | VALOR UNIT |  | CANTIDADES | DINERO
|  | HERRAMIENTA MENOR % | PESOS | 173.4945 | 1 | 173.4945 |  |  | 21617.7655
|  | CARROTANQUE DE AGUA | DIA | 450000 | 0.024579 | 11060.4968 |  | 3.0626 | 1378160.0249
|  | RETROEXCAVADORA TIPO PAJARITA | HR | 190000 | 0.19663 | 37359.9004 |  | 3.0626 | 4655118.3064
|  | VIBROCOMPACTADOR | HR | 150000 | 0.19663 | 29494.6582 |  | 3.0626 | 3675093.3998
[5 empty] | Sub-total | 78088.5499 |  |  | 9729989.4965
II. MATERIALES EN OBRA
|  | DESCRIPCION | UNIDAD | PRECIO UNIT | CANTIDAD | VALOR UNIT |  | CANTIDADES | DINERO
|  | AGUA | LT | 120 | 15 | 1800 |  | 1869.03 | 224283.6
|  | MATERIAL DE SUBBASE | M3 | 98500 | 1.33 | 131005 |  | 165.7207 | 16323485.01
[5 empty] | Sub-total | 132805 |  |  | 16547768.61
III. TRANSPORTES
|  | DESCRIPCION | UNIDAD | TARIFA | M3-KM | VALOR UNIT |  | CANTIDADES | DINERO
[6 empty] | 0 |  | 0 | 0
[5 empty] | Sub-total | 0 |  |  | 0
IV. MANO DE OBRA
|  | DESCRIPCION | UNIDAD | JORNAL TOTAL | RENDIMIENTO | VALOR UNIT |  | CANTIDADES | DINERO
|  | AYUDANTE (1) | DIA | 141173.656 | 0.024579 | 3469.8906 |  | 3.0626 | 432355.3095
[5 empty] | Sub-total | 3469.8906 | 5% |  | 432355.3095
5.6.1 |  | Total Costo Directo |  |  |  | 214363.4405 |  |  | 26710113.416
| 5.7.1 | CONSTRUCCIÓN DE LOSA DE CALZADA EN CONCRETO PREMEZCLADO e=17CM. INCLUYE SUMINISTRO, TRANSPORTE, COLOCACIÓN Y ACABADO DEL CONCRETO; INSTALACIÓN DE PASADORES EN ACERO LISO Ø 3/4" CADA 30CM Y BARRAS DE UNIÓN CORRUGADAS Ø 1/2" CADA 1.20M (LONG. 0.85M); VIBRADO, NIVELACIÓN Y CURADO. | M2 |  | CANTIDAD: | 583.76
I. EQUIPO
|  | DESCRIPCION | TIPO | TARIFA | RENDIMIENTO | VALOR UNIT |  | CANTIDADES | DINERO
|  | HERRAMIENTA MENOR % | PESOS | 1497.9896 | 1 | 1497.9896 |  |  | 874466.3838
|  | FLOTA CANAL | DIA | 45000 | 0.022756 | 1024.0162 |  | 13.284 | 597779.7227
|  | CEPILLO TEXTURIZADOR | DIA | 45000 | 0.022756 | 1024.0162 |  | 13.284 | 597779.7227
|  | ASPERSOR MANUAL | DIA | 30000 | 0.022756 | 682.6775 |  | 13.284 | 398519.8152
|  | FORMALETA METÁLICA | DIA | 120000 | 0.022756 | 2730.71 |  | 13.284 | 1594079.2606
|  | VIBRADOR DE CONCRETO | DIA | 60000 | 0.022756 | 1365.355 |  | 13.284 | 797039.6303
[5 empty] | Sub-total | 8324.7645 |  |  | 4859664.5354
II. MATERIALES EN OBRA
|  | DESCRIPCION | UNIDAD | PRECIO UNIT | CANTIDAD | VALOR UNIT |  | CANTIDADES | DINERO
|  | PASADORES DE ACERO LISO Ø3/4" | KG | 10415 | 1.55 | 16143.25 |  | 904.828 | 9423783.62
|  | BARRAS DE UNIÓN DE 1/2" | KG | 10301.9137 | 0.5 | 5150.9568 |  | 291.88 | 3006922.5673
|  | GRASA DE ALTA PRESION | LB | 25000 | 0.12788 | 3196.921 |  | 74.6494 | 1866234.6184
|  | DESENCOFRANTE | KG | 16191 | 0.4 | 6476.4 |  | 233.504 | 3780663.264
|  | RETARDANTE DE EVAPORACION | KG | 20500 | 0.44 | 9020 |  | 256.8544 | 5265515.2
|  | ANTISOL | KG | 28500 | 0.45 | 12825 |  | 262.692 | 7486722
|  | TAPON EN MADERA SECC 3M X 0.17M X 0.04M | UN | 44500 | 0.15 | 6675 |  | 87.564 | 3896598
|  | CONCRETO PREMEZCLADO HIDRAULICO MR38 | M3 | 924805.391 | 0.17 | 157216.9165 |  | 99.2392 | 91776947.1584
[5 empty] | Sub-total | 216704.4443 |  |  | 126503386.428
III. TRANSPORTES
|  | DESCRIPCION | UNIDAD | TARIFA | M3-KM | VALOR UNIT |  | CANTIDADES | DINERO
[6 empty] | 0 |  | 0 | 0
[5 empty] | Sub-total | 0 |  |  | 0
IV. MANO DE OBRA
|  | DESCRIPCION | UNIDAD | JORNAL TOTAL | RENDIMIENTO | VALOR UNIT |  | CANTIDADES | DINERO
|  | AYUDANTE (8) | DIA | 1129389.248 | 0.022756 | 25700.2875 |  | 13.284 | 15002799.8116
|  | OFICIAL | DIA | 187182.2507 | 0.022756 | 4259.5037 |  | 13.284 | 2486527.865
[5 empty] | Sub-total | 29959.7911 | 5% |  | 17489327.6766
5.7.1 |  | Total Costo Directo |  |  |  | 254989 |  |  | 148852378.64
| 5.7.2 | EJECUCIÓN DE JUNTA DE CONTRACCIÓN CON SELLO ELASTOMÉRICO DE POLIURETANO DE ALTO DESEMPEÑO. INCLUYE SUMINISTRO E INSTALACIÓN DE CORDON DE RESPALDO (FONDO DE JUNTA), PREPARACIÓN DE SUPERFICIE Y APLICACIÓN DE SELLO. | M |  | CANTIDAD: | 338.64
I. EQUIPO
|  | DESCRIPCION | TIPO | TARIFA | RENDIMIENTO | VALOR UNIT |  | CANTIDADES | DINERO
|  | HERRAMIENTA MENOR % | PESOS | 334.0289 | 1 | 334.0289 |  |  | 113115.5601
|  | CORTADORA DE PAVIMENTO | DIA | 170000 | 0.0088852 | 1510.4845 |  | 3.0089 | 511510.4845
|  | MOTOR PLANTA ELECTRICA | DIA | 90000 | 0.0088852 | 799.6683 |  | 3.0089 | 270799.6683
|  | PISTOLA SOPLADORA (BARRIDO Y SOPLADO) | UN | 450000 | 0.004 | 1800 |  | 1.3546 | 609552
[5 empty] | Sub-total | 4444.1818 |  |  | 1504977.713
II. MATERIALES EN OBRA
|  | DESCRIPCION | UNIDAD | PRECIO UNIT | CANTIDAD | VALOR UNIT |  | CANTIDADES | DINERO
|  | CORDON DE POLIETILENO Ø3/8" (10MM) | M | 1647.9273 | 1.05 | 1730.3236 |  | 355.572 | 585956.7962
|  | SELLANTE DE POLIURETANO AUTONIVELANTE | KG | 62500 | 0.22 | 13750 |  | 74.5008 | 4656300
|  | DISCO DE CORTE Ø 14" PARA CONCRETO Y ASFALTO | UN | 1157000 | 0.0088852 | 10280.1801 |  | 3.0089 | 3481280.1801
[5 empty] | Sub-total | 25760.5037 |  |  | 8723536.9763
III. TRANSPORTES
|  | DESCRIPCION | UNIDAD | TARIFA | M3-KM | VALOR UNIT |  | CANTIDADES | DINERO
[6 empty] | 0 |  | 0 | 0
[5 empty] | Sub-total | 0 |  |  | 0
IV. MANO DE OBRA
|  | DESCRIPCION | UNIDAD | JORNAL TOTAL | RENDIMIENTO | VALOR UNIT |  | CANTIDADES | DINERO
|  | AYUDANTE (4) | DIA | 564694.624 | 0.0088852 | 5017.4265 |  | 3.0089 | 1699101.2985
|  | OFICIAL | DIA | 187182.2507 | 0.0088852 | 1663.1523 |  | 3.0089 | 563209.9044
[5 empty] | Sub-total | 6680.5788 | 5% |  | 2262311.2029
5.7.2 |  | Total Costo Directo |  |  |  | 36885.2643 |  |  | 12490825.8922
| 5.7.3 | FABRICACIÓN, SUMINISTRO E INSTALACIÓN DE CANASTILLA PASAJUNTA PARA LOSAS DE CONCRETO. INCLUYE POSICIONAMIENTO, ALINEACIÓN Y FIJACIÓN DE PASADORES CONFORME A PLANOS DE DISEÑO. | M |  | CANTIDAD: | 144.9
I. EQUIPO
|  | DESCRIPCION | TIPO | TARIFA | RENDIMIENTO | VALOR UNIT |  | CANTIDADES | DINERO
|  | HERRAMIENTA MENOR % | PESOS | 772.8154 | 1 | 772.8154 |  |  | 111980.9556
|  | TRONZADORA 14" | DIA | 45000 | 0.044859 | 2018.6335 |  | 6.5 | 292500
|  | MAQUINA DE SOLDAR | DIA | 70000 | 0.044859 | 3140.0966 |  | 6.5 | 455000
[5 empty] | Sub-total | 5931.5456 |  |  | 859480.9556
II. MATERIALES EN OBRA
|  | DESCRIPCION | UNIDAD | PRECIO UNIT | CANTIDAD | VALOR UNIT |  | CANTIDADES | DINERO
|  | ACERO CORR.60 KSI 1/4" | KG | 8480 | 1.5208 | 12896.6667 |  | 220.3688 | 1868727
|  | DISCO CORTE METAL | UN | 29500 | 0.082816 | 2443.0642 |  | 12 | 354000
|  | ELECTRODO 6011 X 1/8" | KG | 18500 | 0.096618 | 1787.4396 |  | 14 | 259000
[5 empty] | Sub-total | 17127.1705 |  |  | 2481727
III. TRANSPORTES
|  | DESCRIPCION | UNIDAD | TARIFA | M3-KM | VALOR UNIT |  | CANTIDADES | DINERO
|  | TRANSPORTE | KG-KM | 4800 | 0.41334 | 1984.0354 |  | 59.8931 | 287486.7263
[5 empty] | Sub-total | 1984.0354 |  |  | 287486.7263
IV. MANO DE OBRA
|  | DESCRIPCION | UNIDAD | JORNAL TOTAL | RENDIMIENTO | VALOR UNIT |  | CANTIDADES | DINERO
|  | AYUDANTE (1) | DIA | 141173.656 | 0.04 | 5646.9462 |  | 5.796 | 818242.5102
|  | TECNICO | DIA | 245234.0583 | 0.04 | 9809.3623 |  | 5.796 | 1421376.6019
[5 empty] | Sub-total | 15456.3086 | 5% |  | 2239619.1121
5.7.3 |  | Total Costo Directo |  |  |  | 40499.06 |  |  | 5868313.794
| 5.8.1 | CONSTRUCCIÓN DE BORDILLO EN CONCRETO DE 3.000PSI, SECCIÓN 0.15M X 0.20M. INCLUYE SUMINISTRO, FORMALETA, VACIADO, CONFORMACIÓN, ACABADO, DESENCOFRADO Y CURADO. | M |  | CANTIDAD: | 174.64
I. EQUIPO
|  | DESCRIPCION | TIPO | TARIFA | RENDIMIENTO | VALOR UNIT |  | CANTIDADES | DINERO
|  | HERRAMIENTA MENOR % | PESOS | 2271.0902 | 1 | 2271.0902 |  |  | 396623.189
|  | VIBRADOR DE CONCRETO | DIA | 60000 | 0.043919 | 2635.1233 |  | 7.67 | 460197.927
|  | MEZCLADORA DE CONCRETO | DIA | 75000 | 0.043919 | 3293.9041 |  | 7.67 | 575247.4088
|  | CORTADORA DE PAVIMENTO | DIA | 170000 | 0.043919 | 7466.1826 |  | 7.67 | 1303894.1266
|  | FORMALETA METÁLICA | DIA | 120000 | 0.043919 | 5270.2465 |  | 7.67 | 920395.8541
[5 empty] | Sub-total | 20936.5466 |  |  | 3656358.5055
II. MATERIALES EN OBRA
|  | DESCRIPCION | UNIDAD | PRECIO UNIT | CANTIDAD | VALOR UNIT |  | CANTIDADES | DINERO
|  | CONCRETO DE 3.000PSI (1:2:3) | M3 | 557464 | 0.032 | 17838.848 |  | 5.5885 | 3115376.4147
|  | LAMINA DE TRIPLEX | UN | 59500 | 0.017567 | 1045.2656 |  | 3.068 | 182545.1777
|  | ANTISOL | KG | 28500 | 0.10547 | 3005.76 |  | 18.4185 | 524925.9264
[5 empty] | Sub-total | 21889.8736 |  |  | 3822847.5188
III. TRANSPORTES
|  | DESCRIPCION | UNIDAD | TARIFA | M3-KM | VALOR UNIT |  | CANTIDADES | DINERO
[6 empty] | 0 |  | 0 | 0
[5 empty] | Sub-total | 0 |  |  | 0
IV. MANO DE OBRA
|  | DESCRIPCION | UNIDAD | JORNAL TOTAL | RENDIMIENTO | VALOR UNIT |  | CANTIDADES | DINERO
|  | AYUDANTE (6) | DIA | 847041.936 | 0.043919 | 37200.9985 |  | 7.67 | 6496782.3843
|  | OFICIAL | DIA | 187182.2507 | 0.043919 | 8220.8051 |  | 7.67 | 1435681.3959
[5 empty] | Sub-total | 45421.8036 | 5% |  | 7932463.7802
5.8.1 |  | Total Costo Directo |  |  |  | 88248.2238 |  |  | 15411669.8046
| 5.8.2 | CONSTRUCCIÓN DE ANDEN. INCLUYE, SUMINISTRO Y COLOCACIÓN DE MATERIALES, CONFORMACIÓN, NIVELACIÓN Y ACABADO. | M2 |  | CANTIDAD: | 174.64
I. EQUIPO
|  | DESCRIPCION | TIPO | TARIFA | RENDIMIENTO | VALOR UNIT |  | CANTIDADES | DINERO
|  | HERRAMIENTA MENOR % | PESOS | 1541.9236 | 1 | 1541.9236 |  |  | 269281.5442
|  | MEZCLADORA DE CONCRETO | DIA | 75000 | 0.023423 | 1756.7488 |  | 4.0906 | 306798.618
|  | RANA COMPACTADORA | DIA | 60000 | 0.023423 | 1405.3991 |  | 4.0906 | 245438.8944
[5 empty] | Sub-total | 4704.0716 |  |  | 821519.0567
II. MATERIALES EN OBRA
|  | DESCRIPCION | UNIDAD | PRECIO UNIT | CANTIDAD | VALOR UNIT |  | CANTIDADES | DINERO
|  | CONCRETO DE 3.000PSI (1:2:3) | M3 | 557464 | 0.07 | 39022.48 |  | 12.2248 | 6814885.9072
|  | MATERIAL DE RELLENO | M3 | 64000 | 0.17213 | 11016.0664 |  | 30.0601 | 1923845.8288
|  | MALLA ELECTROSOLDADA | M2 | 15600 | 1.05 | 16380 |  | 183.372 | 2860603.2
|  | TUBO SANITARIO Ø 3" | UN | 45000 | 0.029279 | 1317.5616 |  | 5.1133 | 230098.9635
[5 empty] | Sub-total | 67736.108 |  |  | 11829433.8995
III. TRANSPORTES
|  | DESCRIPCION | UNIDAD | TARIFA | M3-KM | VALOR UNIT |  | CANTIDADES | DINERO
[6 empty] | 0 |  | 0 | 0
[5 empty] | Sub-total | 0 |  |  | 0
IV. MANO DE OBRA
|  | DESCRIPCION | UNIDAD | JORNAL TOTAL | RENDIMIENTO | VALOR UNIT |  | CANTIDADES | DINERO
|  | AYUDANTE (8) | DIA | 1129389.248 | 0.023423 | 26454.0434 |  | 4.0906 | 4619934.14
|  | OFICIAL | DIA | 187182.2507 | 0.023423 | 4384.4294 |  | 4.0906 | 765696.7445
[5 empty] | Sub-total | 30838.4728 | 5% |  | 5385630.8844
5.8.2 |  | Total Costo Directo |  |  |  | 103278.6523 |  |  | 18036583.8406
| 5.8.3 | SUMINISTRO E INSTALACIÓN DE LOSETA PEATONAL TACTIL GUIA COLOR AMARILLO EN FORMATO 20CM X 20CM X 6CM | M |  | CANTIDAD: | 162
I. EQUIPO
|  | DESCRIPCION | TIPO | TARIFA | RENDIMIENTO | VALOR UNIT |  | CANTIDADES | DINERO
|  | HERRAMIENTA MENOR % | PESOS | 885.5197 | 1 | 885.5197 |  |  | 143454.1861
[5 empty] | Sub-total | 885.5197 |  |  | 143454.1861
II. MATERIALES EN OBRA
|  | DESCRIPCION | UNIDAD | PRECIO UNIT | CANTIDAD | VALOR UNIT |  | CANTIDADES | DINERO
|  | LOSETA GUIA 20X20X6 PEATONAL | UN | 9750 | 5.25 | 51187.5 |  | 850.5 | 8292375
[5 empty] | Sub-total | 51187.5 |  |  | 8292375
III. TRANSPORTES
|  | DESCRIPCION | UNIDAD | TARIFA | M3-KM | VALOR UNIT |  | CANTIDADES | DINERO
[6 empty] | 0 |  | 0 | 0
[5 empty] | Sub-total | 0 |  |  | 0
IV. MANO DE OBRA
|  | DESCRIPCION | UNIDAD | JORNAL TOTAL | RENDIMIENTO | VALOR UNIT |  | CANTIDADES | DINERO
|  | AYUDANTE (3) | DIA | 423520.968 | 0.029 | 12282.1081 |  | 4.698 | 1989701.5077
|  | OFICIAL | DIA | 187182.2507 | 0.029 | 5428.2853 |  | 4.698 | 879382.2138
[5 empty] | Sub-total | 17710.3933 | 5% |  | 2869083.7215
5.8.3 |  | Total Costo Directo |  |  |  | 69783.413 |  |  | 11304912.9076
| 5.8.4 | SUMINISTRO E INSTALACIÓN DE LOSETA PEATONAL TACTIL ALERTA COLOR AMARILLO EN FORMATO 20CM X 20CM X 6CM | M |  | CANTIDAD: | 12.8
I. EQUIPO
|  | DESCRIPCION | TIPO | TARIFA | RENDIMIENTO | VALOR UNIT |  | CANTIDADES | DINERO
|  | HERRAMIENTA MENOR % | PESOS | 885.5197 | 1 | 885.5197 |  |  | 11334.6517
[5 empty] | Sub-total | 885.5197 |  |  | 11334.6517
II. MATERIALES EN OBRA
|  | DESCRIPCION | UNIDAD | PRECIO UNIT | CANTIDAD | VALOR UNIT |  | CANTIDADES | DINERO
|  | LOSETA ALERTA 20X20X6 PEATONAL | UN | 9950 | 5.25 | 52237.5 |  | 67.2 | 668640
[5 empty] | Sub-total | 52237.5 |  |  | 668640
III. TRANSPORTES
|  | DESCRIPCION | UNIDAD | TARIFA | M3-KM | VALOR UNIT |  | CANTIDADES | DINERO
[6 empty] | 0 |  | 0 | 0
[5 empty] | Sub-total | 0 |  |  | 0
IV. MANO DE OBRA
|  | DESCRIPCION | UNIDAD | JORNAL TOTAL | RENDIMIENTO | VALOR UNIT |  | CANTIDADES | DINERO
|  | AYUDANTE (3) | DIA | 423520.968 | 0.029 | 12282.1081 |  | 0.3712 | 157210.9833
|  | OFICIAL | DIA | 187182.2507 | 0.029 | 5428.2853 |  | 0.3712 | 69482.0515
[5 empty] | Sub-total | 17710.3933 | 5% |  | 226693.0348
5.8.4 |  | Total Costo Directo |  |  |  | 70833.413 |  |  | 906667.6865
| 5.9.1 | ACERO DE REFUERZO BORDILLO | KG |  | CANTIDAD: | 672.6752
I. EQUIPO
|  | DESCRIPCION | TIPO | TARIFA | RENDIMIENTO | VALOR UNIT |  | CANTIDADES | DINERO
|  | HERRAMIENTA MENOR % | PESOS | 0 | 1 | 0 |  |  | 0
[5 empty] | Sub-total | 0 |  |  | 0
II. MATERIALES EN OBRA
|  | DESCRIPCION | UNIDAD | PRECIO UNIT | CANTIDAD | VALOR UNIT |  | CANTIDADES | DINERO
|  | ACERO DE REFUERZO | KG | 10301.9137 | 1 | 10301.9137 |  | 672.6752 | 6929841.8505
[5 empty] | Sub-total | 10301.9137 |  |  | 6929841.8505
III. TRANSPORTES
|  | DESCRIPCION | UNIDAD | TARIFA | M3-KM | VALOR UNIT |  | CANTIDADES | DINERO
[6 empty] | 0 |  | 0 | 0
[5 empty] | Sub-total | 0 |  |  | 0
IV. MANO DE OBRA
|  | DESCRIPCION | UNIDAD | JORNAL TOTAL | RENDIMIENTO | VALOR UNIT |  | CANTIDADES | DINERO
[6 empty] | 0 |  | 0 | 0
[6 empty] | 0 |  | 0 | 0
[5 empty] | Sub-total | 0 | 5% |  | 0
5.9.1 |  | Total Costo Directo |  |  |  | 10301.9137 |  |  | 6929841.8505
| 5.9.2 | ACERO DE REFUERZO LOSAS IRREGULARES | KG |  | CANTIDAD: | 1183.6996
I. EQUIPO
|  | DESCRIPCION | TIPO | TARIFA | RENDIMIENTO | VALOR UNIT |  | CANTIDADES | DINERO
|  | HERRAMIENTA MENOR % | PESOS | 0 | 1 | 0 |  |  | 0
[5 empty] | Sub-total | 0 |  |  | 0
II. MATERIALES EN OBRA
|  | DESCRIPCION | UNIDAD | PRECIO UNIT | CANTIDAD | VALOR UNIT |  | CANTIDADES | DINERO
|  | ACERO DE REFUERZO | KG | 10301.9137 | 1 | 10301.9137 |  | 1183.6996 | 12194371.0278
[5 empty] | Sub-total | 10301.9137 |  |  | 12194371.0278
III. TRANSPORTES
|  | DESCRIPCION | UNIDAD | TARIFA | M3-KM | VALOR UNIT |  | CANTIDADES | DINERO
[6 empty] | 0 |  | 0 | 0
[5 empty] | Sub-total | 0 |  |  | 0
IV. MANO DE OBRA
|  | DESCRIPCION | UNIDAD | JORNAL TOTAL | RENDIMIENTO | VALOR UNIT |  | CANTIDADES | DINERO
[6 empty] | 0 |  | 0 | 0
[6 empty] | 0 |  | 0 | 0
[5 empty] | Sub-total | 0 | 5% |  | 0
5.9.2 |  | Total Costo Directo |  |  |  | 10301.9137 |  |  | 12194371.0278
| 5.10.1 | LIMPIEZA GENERAL DE LA OBRA | UN |  | CANTIDAD: | 1
I. EQUIPO
|  | DESCRIPCION | TIPO | TARIFA | RENDIMIENTO | VALOR UNIT |  | CANTIDADES | DINERO
|  | HERRAMIENTA MENOR % | PESOS | 56469.4624 | 1 | 56469.4624 |  |  | 56469.4624
[5 empty] | Sub-total | 56469.4624 |  |  | 56469.4624
II. MATERIALES EN OBRA
|  | DESCRIPCION | UNIDAD | PRECIO UNIT | CANTIDAD | VALOR UNIT |  | CANTIDADES | DINERO
[6 empty] | 0 |  | 0 | 0
[5 empty] | Sub-total | 0 |  |  | 0
III. TRANSPORTES
|  | DESCRIPCION | UNIDAD | TARIFA | M3-KM | VALOR UNIT |  | CANTIDADES | DINERO
|  | VOLQUETA DE 6M3 | M3-KM | 4500 | 7.7 | 34650 |  | 7.7 | 34650
[5 empty] | Sub-total | 34650 |  |  | 34650
IV. MANO DE OBRA
|  | DESCRIPCION | UNIDAD | JORNAL TOTAL | RENDIMIENTO | VALOR UNIT |  | CANTIDADES | DINERO
|  | AYUDANTE (4) | DIA | 564694.624 | 2 | 1129389.248 |  | 2 | 1129389.248
[5 empty] | Sub-total | 1129389.248 | 5% |  | 1129389.248
5.10.1 |  | Total Costo Directo |  |  |  | 1220508.7104 |  |  | 1220508.7104
0
0