## PRESUPUESTO OFICIAL
PRESUPUESTO OFICIAL
ADECUACIÓN Y MANTENIMIENTO DE LAS REDES ELÉCTRICAS DE BAJA Y MEDIA TENSIÓN, EN EL BARRIO 07 DE MAYO DEL MUNICIPIO DE LA GLORIA Y LA INSTITUCIÓN EDUCATIVA SAN JUAN BAUTISTA DEL CORREGIMIENTO DE SIMAÑA, MUNICIPIO DE LA GLORIA - CESAR
ADECUACIONES RED ELECTRICA DE MEDIA TENSIÓN BARRIO 07 DE MAYO MUNICIPIO DE LA GLORIA
ITEM | DESCRIPCIÓN | UND | CANT | VR. UNITARIO | VR. TOTAL
1 | ESTRUCTURA DE SOPORTE |  |  |  | 3663172
1,1 | Suministro e instalación de poste de 12 M X 750 Kg en concreto | UND | 1 | 3663172 | 3663172
2 | SISTEMA DE RETENCIÓN Y PROTECCIONES |  |  |  | 3366820
2,1 | Suministro e instalación de crucetas autosoportadas de 3" X 3" X 1/4" X 2M (incluye todos sus accesorios para su correcta instalación) | UND | 6 | 419640 | 2517840
2.2 | Suministro e instalación de aislador polimérico de 15KLV | UND | 4 | 121055 | 484220
2.3 | Suministro e instalación de grapa de retención de 1/0-4/0 | UND | 4 | 91190 | 364760
3 | TENDIDO DE LINEA |  |  |  | 7014040
3.1 | Suministro e instalación de grapa para conexión en caliente | UND | 4 | 94380 | 377520
3.2 | Suministro e instalación de conector tipo AMPAC con estribo | UND | 4 | 78630 | 314520
3.3 | Suministro e instalación de cable ACSR 2/0 | ML | 200 | 31610 | 6322000
4 | INSTALACIÓN DE TRANSFORMADOR |  |  |  | 17009550 | 15870000
4,1 | Suministro e instalación de transformador de 75KVA con voltaje primario de 13,200 /220 / 127 V (Incluye protecciones) | UND | 1 | 15874625 | 15874625
4,2 | Suministro e instalación de cable desnudo No. 1/0 AWG cobre | ML | 25 | 45397 | 1134925
TOTAL COSTOS ADECUACIONES RED ELECTRICA BARRIO 07 DE MAYO CABECERA MUNICIPAL |  |  |  |  | 31053582
ADECUACIONES Y MANTENIMIENTO RED DE ACOMETIDA ELECTRICA INSTITUCION EDUCATIVA SAN JUAN BAUTISTA CORREGIMIENTO DE SIMAÑA, MUNICIPIO DE LA GLORIA
5 | ADECUACIÓN ACOMETIDA ELECTRICA |  |  |  | 6406545
5,1 | Suministro e instalación del cable trenzado 3x1+1 1/0 | ML | 92 | 37128 | 3415776
5,2 | Suministro e instalación de alambre # 10 | ML | 48 | 12126 | 582048
5,3 | Suministro e instalación de cable concéntrico 3x1+1 | ML | 32 | 54793 | 1753376
5,4 | Suministro e instalación de KIT puesta a tierra de baja tensión (Incluye accesorios para su correcta instalación) | UND | 1 | 655345 | 655345
TOTAL COSTOS MANTENIMIENTO INSTALACIONES ELECTRICAS INSTITUCION SAN JUAN BAUTISTA |  |  |  |  | 6406545
TOTAL COSTOS DIRECTOS |  |  |  |  | 37460127
COSTOS INDIRECTOS
ADMINISTRACIÓN |  |  |  | 24% | 8990430.48
IMPREVISTOS |  |  |  | 1% | 374601.27
UTILIDAD |  |  |  | 5% | 1873006.35
TOTAL COSTOS INDIRECTOS |  |  |  |  | 11238038
VALOR TOTAL DEL PROYECTO |  |  |  |  | 48698165

## CÁLCULO DE CANTIDADES
CANTIDADES ADECUACIÓN DE REDES DE MEDIA TENSIÓN BARRIO 7 DE MAYO MUNICIPIO DE LA GLORIA CESAR
MEMORIA DE CÁLCULO DE CANTIDADES DE OBRA
ENTIDAD TERRITORIAL |  |  | OBJETO: | ADECUACIÓN Y MANTENIMIENTO DE LAS REDES ELÉCTRICAS DE BAJA Y MEDIA TENSIÓN, EN EL BARRIO 07 DE MAYO DEL MUNICIPIO DE LA GLORIA Y LA INSTITUCIÓN EDUCATIVA SAN JUAN BAUTISTA DEL CORREGIMIENTO DE SIMAÑA, MUNICIPIO DE LA GLORIA - CESAR
ALCALDIA MUNICIPAL DE LA GLORIA-CESAR
ITEM | DESCRIPCIÓN | UNIDAD | CANTIDAD TOTAL | LOCALIZACIÓN | MEDIDA |  |  | No. UNIDADES | SUBTOTAL
[5 empty] | LARGO | ANCHO | ALTO
1 | ESTRUCTURA DE SOPORTE
1,1 | Suministro e instalación de poste de 12 M X 750 Kg en concreto | UND | 1 | BARRIO 7 DE MAYO | 12 | - | - | 1 | 1
2 | SISTEMA DE RETENCIÓN Y PROTECCIONES
2,1 | Suministro e instalación de crucetas autosoportadas de 3" X 3" X 1/4" X 2M (incluye todos sus accesorios para su correcta instalación) | UND | 6 | BARRIO 7 DE MAYO | 2 | 3" | 3" | 6 | 6
2.2 | Suministro e instalación de aislador polimérico de 15KLV | UND | 4 | BARRIO 7 DE MAYO | - | - | - | 4 | 4
2.3 | Suministro e instalación de grapa de retención de 1/0-4/0 | UND | 4 | BARRIO 7 DE MAYO | - | - | - | 4 | 4
3 | TENDIDO DE LINEA
3.1 | Suministro e instalación de grapa para conexión en caliente | UND | 4 | BARRIO 7 DE MAYO | - | - | - | 4 | 4
3.2 | Suministro e instalación de conector tipo AMPAC con estribo | UND | 4 | BARRIO 7 DE MAYO | - | - | - | 4 | 4
3.3 | Suministro e instalación de cable ACSR 2/0 | ML | 200 | BARRIO 7 DE MAYO | 100 | - | - | 2 | 200
4 | INSTALACIÓN DE TRANSFORMADOR
4,1 | Suministro e instalación de transformador de 75KVA con voltaje primario de 13,200 /220 / 127 V (Incluye protecciones) | UND | 1 | BARRIO 7 DE MAYO | - | - | - | 1 | 1
4,2 | Suministro e instalación de cable desnudo No. 1/0 AWG cobre | ML | 25 | BARRIO 7 DE MAYO | 25 | - | - | 1 | 25
ADECUACIONES Y MANTENIMIENTO RED DE ACOMETIDA ELECTRICA INSTITUCION EDUCATIVA SAN JUAN BAUTISTA CORREGIMIENTO DE SIMAÑA, MUNICIPIO DE LA GLORIA
ITEM | DESCRIPCIÓN | UNIDAD | CANTIDAD TOTAL | LOCALIZACIÓN | MEDIDA |  |  | No. UNIDADES | SUBTOTAL
[5 empty] | LARGO | ANCHO | ALTO
5 | ADECUACIÓN ACOMETIDA ELECTRICA
5,1 | Suministro e instalación del cable trenzado 3x1+1 1/0 | ML | 92 | I.E.SAN JUAN BAUTISTA | 92 | - | - | 1 | 92
5,2 | Suministro e instalación de alambre # 10 | ML | 48 | I.E.SAN JUAN BAUTISTA | 24 | - | - | 2 | 48
5,3 | Suministro e instalación de cable concéntrico 3x1+1 | ML | 32 | I.E.SAN JUAN BAUTISTA | 32 | - | - | 1 | 32
5,4 | Suministro e instalación de KIT puesta a tierra de baja tensión (Incluye accesorios para su correcta instalación) | UND | 1 | I.E.SAN JUAN BAUTISTA | - | - | - | 1 | 1
LEONEL ORLANDO NIEBLES BARRETO Secretario de Planeación y Obras Públicas | [5 empty] | MARÍA ANGÉLICA LÓPEZ JAIME Ingeniera Civil. M.P 121037-0521341 NTS Subsecretaria de Obras Públicas

## APU
MUNICIPIO DE LA GLORIA CESAR
ADECUACIÓN Y MANTENIMIENTO DE LAS REDES ELÉCTRICAS DE BAJA Y MEDIA TENSIÓN, EN EL BARRIO 07 DE MAYO DEL MUNICIPIO DE LA GLORIA Y LA INSTITUCIÓN EDUCATIVA SAN JUAN BAUTISTA DEL CORREGIMIENTO DE SIMAÑA, MUNICIPIO DE LA GLORIA - CESAR
ANÁLISIS DE PRECIO UNITARIO (A.P.U)
SEPTIEMBRE DE 2026
CAPÍTULO 1 |  | ESTRUCTURA DE SOPORTE
Ítem | 1,1 | Suministro e instalación de poste de 12 M X 750 Kg en concreto
|  | Unidad |  |  | UND
MATERIALES |  | UNIDAD | CANTIDAD | VALOR UNITARIO | VALOR TOTAL
MAT001 | POSTE DE CONCRETO DE 12 M X 750 KGF | UND | 1 | 2750000 | 2750000
MAT002 | CONCRETO 1:2:3 ELABORADO EN OBRA-3.000PSI CLASE D | M3 | 0.56 | 551000 | 308560
0
| DESPERDICIO | % | 0.05 | 308560 | 15428
|  |  | SUBTOTAL MATERIALES |  | 3073988
EQUIPOS Y HERRAMIENTAS |  | UNIDAD | CANTIDAD | VALOR UNITARIO | VALOR TOTAL
1 | HERRAMIENTAS MENORES | %MO | 0.05 | 257605 | 12880
EQU001 | CAMION GRUA / CANASTA | H | 1.5 | 110000 | 165000
0
|  |  | SUBTOTAL EQUIPOS |  | 177880
TRANSPORTE |  | UNIDAD | DISTANCIA km | VR. UN. ($/ m³*km) | VALOR TOTAL
1 | TRANSPORTE 3 | % | 5% | 3073988 | 153699.4
2 |  |  |  |  | 0
3 |  |  |  |  | 0
|  |  | SUBTOTAL TRANSPORTE |  | 153699.4
MANO DE OBRA |  | UNIDAD | CANTIDAD | VALOR DIA | VALOR TOTAL
1 | CUADRILLA "BB" (Instalaciones) | Hc | 4.7 | 54809.543 | 257605
2 |  |  |  |  | 0
0
|  |  | SUBTOTAL MANO DE OBRA |  | 257605
|  |  | COSTO DIRECTO |  | 3663172
MUNICIPIO DE LA GLORIA CESAR
ADECUACIÓN Y MANTENIMIENTO DE LAS REDES ELÉCTRICAS DE BAJA Y MEDIA TENSIÓN, EN EL BARRIO 07 DE MAYO DEL MUNICIPIO DE LA GLORIA Y LA INSTITUCIÓN EDUCATIVA SAN JUAN BAUTISTA DEL CORREGIMIENTO DE SIMAÑA, MUNICIPIO DE LA GLORIA - CESAR
ANÁLISIS DE PRECIO UNITARIO (A.P.U)
SEPTIEMBRE DE 2026
CAPÍTULO 2 |  | SISTEMA DE RETENCIÓN Y PROTECCIONES
Ítem | 2,1 | Suministro e instalación de crucetas autosoportadas de 3" X 3" X 1/4" X 2M (incluye todos sus accesorios para su correcta instalación)
|  | Unidad |  |  | UND
MATERIALES |  | UNIDAD | CANTIDAD | VALOR UNITARIO | VALOR TOTAL
MAT003 | CRUCETAS AUTOSOPORTADAS DE 3X3X1/4X2M | UND | 1 | 190000 | 190000
MAT004 | TORNILLOS PERNOS 5/8" X 10" | UND | 2 | 12000 | 24000
MAT005 | ABRAZADERAS 9-10 TIPO COLLARIN DOBLE SALIDA | UND | 1 | 37000 | 37000
MAT006 | TORNILLOS ROSCA CONTINUA 5/8" X 12" | UND | 2 | 13000 | 26000
MAT007 | TUERCA OJO 5/8" ALARGADA | UND | 2 | 12000 | 24000
0
| DESPERDICIO | % | 0.05 |  | 0
|  |  | SUBTOTAL MATERIALES |  | 301000
EQUIPOS Y HERRAMIENTAS |  | UNIDAD | CANTIDAD | VALOR UNITARIO | VALOR TOTAL
1 | HERRAMIENTAS MENORES | %MO | 0.05 | 98657 | 4933
2 |  |  |  |  | 0
3 |  |  |  |  | 0
|  |  | SUBTOTAL EQUIPOS |  | 4933
TRANSPORTE |  | UNIDAD | DISTANCIA km | VR. UN. ($/ m³*km) | VALOR TOTAL
1 | TRANSPORTE 3 | % | 5% | 301000 | 15050
2 |  |  |  |  | 0
3 |  |  |  |  | 0
|  |  | SUBTOTAL TRANSPORTE |  | 15050
MANO DE OBRA |  | UNIDAD | CANTIDAD | VALOR DIA | VALOR TOTAL
1 | CUADRILLA "BB" (Instalaciones) | Hc | 1.8 | 54809.543 | 98657
2 |  |  |  |  | 0
0
|  |  | SUBTOTAL MANO DE OBRA |  | 98657
|  |  | COSTO DIRECTO |  | 419640
MUNICIPIO DE LA GLORIA CESAR
ADECUACIÓN Y MANTENIMIENTO DE LAS REDES ELÉCTRICAS DE BAJA Y MEDIA TENSIÓN, EN EL BARRIO 07 DE MAYO DEL MUNICIPIO DE LA GLORIA Y LA INSTITUCIÓN EDUCATIVA SAN JUAN BAUTISTA DEL CORREGIMIENTO DE SIMAÑA, MUNICIPIO DE LA GLORIA - CESAR
ANÁLISIS DE PRECIO UNITARIO (A.P.U)
SEPTIEMBRE DE 2026
CAPÍTULO 2 |  | SISTEMA DE RETENCIÓN Y PROTECCIONES
Ítem | 2.2 | Suministro e instalación de aislador polimérico de 15KLV
|  | Unidad |  |  | UND
MATERIALES |  | UNIDAD | CANTIDAD | VALOR UNITARIO | VALOR TOTAL
MAT008 | AISLADOR POLIMÉRICO DE 15 15KLV | UND | 1 | 55000 | 55000
| DESPERDICIO | % | 0.05 | 0 | 0
|  |  | SUBTOTAL MATERIALES |  | 55000
EQUIPOS Y HERRAMIENTAS |  | UNIDAD | CANTIDAD | VALOR UNITARIO | VALOR TOTAL
1 | HERRAMIENTAS MENORES | %MO | 0.05 | 60290 | 3015
2 |  |  |  |  | 0
3 |  |  |  |  | 0
|  |  | SUBTOTAL EQUIPOS |  | 3015
TRANSPORTE |  | UNIDAD | DISTANCIA km | VR. UN. ($/ m³*km) | VALOR TOTAL
1 | TRANSPORTE 3 | % | 5% | 55000 | 2750
2 |  |  |  |  | 0
3 |  |  |  |  | 0
|  |  | SUBTOTAL TRANSPORTE |  | 2750
MANO DE OBRA |  | UNIDAD | CANTIDAD | VALOR DIA | VALOR TOTAL
1 | CUADRILLA "BB" (Instalaciones) | Hc | 1.1 | 54809.543 | 60290
2 |  |  |  |  | 0
0
|  |  | SUBTOTAL MANO DE OBRA |  | 60290
|  |  | COSTO DIRECTO |  | 121055
MUNICIPIO DE LA GLORIA CESAR
ADECUACIÓN Y MANTENIMIENTO DE LAS REDES ELÉCTRICAS DE BAJA Y MEDIA TENSIÓN, EN EL BARRIO 07 DE MAYO DEL MUNICIPIO DE LA GLORIA Y LA INSTITUCIÓN EDUCATIVA SAN JUAN BAUTISTA DEL CORREGIMIENTO DE SIMAÑA, MUNICIPIO DE LA GLORIA - CESAR
ANÁLISIS DE PRECIO UNITARIO (A.P.U)
SEPTIEMBRE DE 2026
CAPÍTULO 2 |  | SISTEMA DE RETENCIÓN Y PROTECCIONES
Ítem | 2.3 | Suministro e instalación de grapa de retención de 1/0-4/0
|  | Unidad |  |  | UND
MATERIALES |  | UNIDAD | CANTIDAD | VALOR UNITARIO | VALOR TOTAL
MAT009 | GRAPA DE RETENCIÓN DE 1/0 - 4/0 | UND | 1 | 43000 | 43000
| DESPERDICIO | % | 0.05 | 0 | 0
|  |  | SUBTOTAL MATERIALES |  | 43000
EQUIPOS Y HERRAMIENTAS |  | UNIDAD | CANTIDAD | VALOR UNITARIO | VALOR TOTAL
1 | HERRAMIENTAS MENORES | %MO | 0.05 | 43848 | 2192
2 |  |  |  |  | 0
3 |  |  |  |  | 0
|  |  | SUBTOTAL EQUIPOS |  | 2192
TRANSPORTE |  | UNIDAD | DISTANCIA km | VR. UN. ($/ m³*km) | VALOR TOTAL
1 | TRANSPORTE 3 | % | 5% | 43000 | 2150
2 |  |  |  |  | 0
3 |  |  |  |  | 0
|  |  | SUBTOTAL TRANSPORTE |  | 2150
MANO DE OBRA |  | UNIDAD | CANTIDAD | VALOR DIA | VALOR TOTAL
1 | CUADRILLA "BB" (Instalaciones) | Hc | 0.8 | 54809.543 | 43848
2 |  |  |  |  | 0
0
|  |  | SUBTOTAL MANO DE OBRA |  | 43848
|  |  | COSTO DIRECTO |  | 91190
MUNICIPIO DE LA GLORIA CESAR
ADECUACIÓN Y MANTENIMIENTO DE LAS REDES ELÉCTRICAS DE BAJA Y MEDIA TENSIÓN, EN EL BARRIO 07 DE MAYO DEL MUNICIPIO DE LA GLORIA Y LA INSTITUCIÓN EDUCATIVA SAN JUAN BAUTISTA DEL CORREGIMIENTO DE SIMAÑA, MUNICIPIO DE LA GLORIA - CESAR
ANÁLISIS DE PRECIO UNITARIO (A.P.U)
SEPTIEMBRE DE 2026
CAPÍTULO 3 |  | TENDIDO DE LINEA
Ítem | 3.1 | Suministro e instalación de grapa para conexión en caliente
|  | Unidad |  |  | UND
MATERIALES |  | UNIDAD | CANTIDAD | VALOR UNITARIO | VALOR TOTAL
MAT010 | GRAPA PARA CONEXIÓN EN CALIENTE | UND | 1 | 57000 | 57000
0
| DESPERDICIO | % | 0.05 | 0 | 0
|  |  | SUBTOTAL MATERIALES |  | 57000
EQUIPOS Y HERRAMIENTAS |  | UNIDAD | CANTIDAD | VALOR UNITARIO | VALOR TOTAL
1 | HERRAMIENTAS MENORES | %MO | 0.05 | 32886 | 1644
2 |  |  |  |  | 0
3 |  |  |  |  | 0
|  |  | SUBTOTAL EQUIPOS |  | 1644
TRANSPORTE |  | UNIDAD | DISTANCIA km | VR. UN. ($/ m³*km) | VALOR TOTAL
1 | TRANSPORTE 3 | % | 5% | 57000 | 2850
2 |  |  |  |  | 0
3 |  |  |  |  | 0
|  |  | SUBTOTAL TRANSPORTE |  | 2850
MANO DE OBRA |  | UNIDAD | CANTIDAD | VALOR DIA | VALOR TOTAL
1 | CUADRILLA "BB" (Instalaciones) | Hc | 0.6 | 54809.543 | 32886
2 |  |  |  |  | 0
0
|  |  | SUBTOTAL MANO DE OBRA |  | 32886
|  |  | COSTO DIRECTO |  | 94380
MUNICIPIO DE LA GLORIA CESAR
ADECUACIÓN Y MANTENIMIENTO DE LAS REDES ELÉCTRICAS DE BAJA Y MEDIA TENSIÓN, EN EL BARRIO 07 DE MAYO DEL MUNICIPIO DE LA GLORIA Y LA INSTITUCIÓN EDUCATIVA SAN JUAN BAUTISTA DEL CORREGIMIENTO DE SIMAÑA, MUNICIPIO DE LA GLORIA - CESAR
ANÁLISIS DE PRECIO UNITARIO (A.P.U)
SEPTIEMBRE DE 2026
CAPÍTULO 3 |  | TENDIDO DE LINEA
Ítem | 3.2 | Suministro e instalación de conector tipo AMPAC con estribo
|  | Unidad |  |  | UND
MATERIALES |  | UNIDAD | CANTIDAD | VALOR UNITARIO | VALOR TOTAL
MAT011 | CONECTOR TIPO AMPAC CON ESTRIBOS | UND | 1 | 42000 | 42000
0
| DESPERDICIO | % | 0.05 | 0 | 0
|  |  | SUBTOTAL MATERIALES |  | 42000
EQUIPOS Y HERRAMIENTAS |  | UNIDAD | CANTIDAD | VALOR UNITARIO | VALOR TOTAL
1 | HERRAMIENTAS MENORES | %MO | 0.05 | 32886 | 1644
2 |  |  |  |  | 0
3 |  |  |  |  | 0
|  |  | SUBTOTAL EQUIPOS |  | 1644
TRANSPORTE |  | UNIDAD | DISTANCIA km | VR. UN. ($/ m³*km) | VALOR TOTAL
1 | TRANSPORTE 3 | % | 5% | 42000 | 2100
2 |  |  |  |  | 0
3 |  |  |  |  | 0
|  |  | SUBTOTAL TRANSPORTE |  | 2100
MANO DE OBRA |  | UNIDAD | CANTIDAD | VALOR DIA | VALOR TOTAL
1 | CUADRILLA "BB" (Instalaciones) | Hc | 0.6 | 54809.543 | 32886
2 |  |  |  |  | 0
0
|  |  | SUBTOTAL MANO DE OBRA |  | 32886
|  |  | COSTO DIRECTO |  | 78630
MUNICIPIO DE LA GLORIA CESAR
ADECUACIÓN Y MANTENIMIENTO DE LAS REDES ELÉCTRICAS DE BAJA Y MEDIA TENSIÓN, EN EL BARRIO 07 DE MAYO DEL MUNICIPIO DE LA GLORIA Y LA INSTITUCIÓN EDUCATIVA SAN JUAN BAUTISTA DEL CORREGIMIENTO DE SIMAÑA, MUNICIPIO DE LA GLORIA - CESAR
ANÁLISIS DE PRECIO UNITARIO (A.P.U)
SEPTIEMBRE DE 2026
CAPÍTULO 3 |  | TENDIDO DE LINEA
Ítem | 3.3 | Suministro e instalación de cable ACSR 2/0
|  | Unidad |  |  | ML
MATERIALES |  | UNIDAD | CANTIDAD | VALOR UNITARIO | VALOR TOTAL
MAT012 | CABLE ACSR 2/0 | ML | 1 | 7000 | 7000
0
| DESPERDICIO | % | 0.05 | 7000 | 350
|  |  | SUBTOTAL MATERIALES |  | 7350
EQUIPOS Y HERRAMIENTAS |  | UNIDAD | CANTIDAD | VALOR UNITARIO | VALOR TOTAL
1 | HERRAMIENTAS MENORES | %MO | 0.05 | 19183 | 959
EQU001 | CAMION GRUA / CANASTA | H | 0.025 | 110000 | 2750
EQU002 | EQUIPO DE TENSIONADO | H | 0.025 | 40000 | 1000
|  |  | SUBTOTAL EQUIPOS |  | 4709
TRANSPORTE |  | UNIDAD | DISTANCIA km | VR. UN. ($/ m³*km) | VALOR TOTAL
1 | TRANSPORTE 3 | % | 5% | 7350 | 367.5
2 |  |  |  |  | 0
3 |  |  |  |  | 0
|  |  | SUBTOTAL TRANSPORTE |  | 367.5
MANO DE OBRA |  | UNIDAD | CANTIDAD | VALOR DIA | VALOR TOTAL
1 | CUADRILLA "BB" (Instalaciones) | Hc | 0.35 | 54809.543 | 19183
2 |  |  |  |  | 0
0
|  |  | SUBTOTAL MANO DE OBRA |  | 19183
|  |  | COSTO DIRECTO |  | 31610
MUNICIPIO DE LA GLORIA CESAR
ADECUACIÓN Y MANTENIMIENTO DE LAS REDES ELÉCTRICAS DE BAJA Y MEDIA TENSIÓN, EN EL BARRIO 07 DE MAYO DEL MUNICIPIO DE LA GLORIA Y LA INSTITUCIÓN EDUCATIVA SAN JUAN BAUTISTA DEL CORREGIMIENTO DE SIMAÑA, MUNICIPIO DE LA GLORIA - CESAR
ANÁLISIS DE PRECIO UNITARIO (A.P.U)
SEPTIEMBRE DE 2026
CAPÍTULO 4 |  | INSTALACIÓN DE TRANSFORMADOR
Ítem | 4,1 | Suministro e instalación de transformador de 75KVA con voltaje primario de 13,200 /220 / 127 V (Incluye protecciones)
|  | Unidad |  |  | UND
MATERIALES |  | UNIDAD | CANTIDAD | VALOR UNITARIO | VALOR TOTAL
MAT013 | TRANSFORMADOR TRIFASICO TIPO POSTE DE 75 KVA 13200/220/127V. | UND | 1 | 12120000 | 12120000
MAT014 | CORTACIRCUITOS DE 15KVA | UND | 3 | 350000 | 1050000
MAT015 | PARARRAYO POLIMERICO 15 KVA | UND | 2 | 140000 | 280000
MAT016 | KIT DE PUESTA A TIERRA MEDIA TENSIÓN | UND | 1 | 160000 | 160000
MAT017 | CONECTOR TRIPLE TORNILLO | UND | 3 | 75000 | 225000
MAT018 | CONECTOR DE PERDORACIÓN | UND | 3 | 55000 | 165000
MAT019 | PERCHAS DE CONECCIÓN DE 3 PUESTOS | UND | 3 | 35000 | 105000
0
| DESPERDICIO | % | 0.05 |  | 0
|  |  | SUBTOTAL MATERIALES |  | 14105000
EQUIPOS Y HERRAMIENTAS |  | UNIDAD | CANTIDAD | VALOR UNITARIO | VALOR TOTAL
1 | HERRAMIENTAS MENORES | %MO | 0.05 | 685119 | 34256
EQU001 | CAMION GRUA / CANASTA | H | 2.5 | 110000 | 275000
EQU003 | APAREJOS, ESLINGAS Y ELEMENTOS DE IZAJES | GLB | 1 | 70000 | 70000
|  |  | SUBTOTAL EQUIPOS |  | 379256
TRANSPORTE |  | UNIDAD | DISTANCIA km | VR. UN. ($/ m³*km) | VALOR TOTAL
1 | TRANSPORTE 3 | % | 5% | 14105000 | 705250
2 |  |  |  |  | 0
3 |  |  |  |  | 0
|  |  | SUBTOTAL TRANSPORTE |  | 705250
MANO DE OBRA |  | UNIDAD | CANTIDAD | VALOR DIA | VALOR TOTAL
1 | CUADRILLA "BB" (Instalaciones) | Hc | 0.08 | 54809.543 | 685119
2 |  |  |  |  | 0
0
|  |  | SUBTOTAL MANO DE OBRA |  | 685119
|  |  | COSTO DIRECTO |  | 15874625
MUNICIPIO DE LA GLORIA CESAR
ADECUACIÓN Y MANTENIMIENTO DE LAS REDES ELÉCTRICAS DE BAJA Y MEDIA TENSIÓN, EN EL BARRIO 07 DE MAYO DEL MUNICIPIO DE LA GLORIA Y LA INSTITUCIÓN EDUCATIVA SAN JUAN BAUTISTA DEL CORREGIMIENTO DE SIMAÑA, MUNICIPIO DE LA GLORIA - CESAR
ANÁLISIS DE PRECIO UNITARIO (A.P.U)
SEPTIEMBRE DE 2026
CAPÍTULO 4 |  | INSTALACIÓN DE TRANSFORMADOR
Ítem | 4,2 | Suministro e instalación de cable desnudo No. 1/0 AWG cobre
|  | Unidad |  |  | ML
MATERIALES |  | UNIDAD | CANTIDAD | VALOR UNITARIO | VALOR TOTAL
MAT020 | CABLE DESNUDO No. 1/0 AWG COBRE | ML | 1 | 37000 | 37000
0
0
| DESPERDICIO | % | 0.05 | 37000 | 1850
|  |  | SUBTOTAL MATERIALES |  | 38850
EQUIPOS Y HERRAMIENTAS |  | UNIDAD | CANTIDAD | VALOR UNITARIO | VALOR TOTAL
1 | HERRAMIENTAS MENORES | %MO | 0.05 | 4385 | 219
0
0
|  |  | SUBTOTAL EQUIPOS |  | 219
TRANSPORTE |  | UNIDAD | DISTANCIA km | VR. UN. ($/ m³*km) | VALOR TOTAL
1 | TRANSPORTE 3 | % | 5% | 38850 | 1942.5
2 |  |  |  |  | 0
3 |  |  |  |  | 0
|  |  | SUBTOTAL TRANSPORTE |  | 1942.5
MANO DE OBRA |  | UNIDAD | CANTIDAD | VALOR DIA | VALOR TOTAL
1 | CUADRILLA "BB" (Instalaciones) | Hc | 0.08 | 54809.543 | 4385
2 |  |  |  |  | 0
0
|  |  | SUBTOTAL MANO DE OBRA |  | 4385
|  |  | COSTO DIRECTO |  | 45397
MUNICIPIO DE LA GLORIA CESAR
ADECUACIÓN Y MANTENIMIENTO DE LAS REDES ELÉCTRICAS DE BAJA Y MEDIA TENSIÓN, EN EL BARRIO 07 DE MAYO DEL MUNICIPIO DE LA GLORIA Y LA INSTITUCIÓN EDUCATIVA SAN JUAN BAUTISTA DEL CORREGIMIENTO DE SIMAÑA, MUNICIPIO DE LA GLORIA - CESAR
ANÁLISIS DE PRECIO UNITARIO (A.P.U)
SEPTIEMBRE DE 2026
CAPÍTULO 5 |  | ADECUACIÓN ACOMETIDA ELECTRICA
Ítem | 5,1 | Suministro e instalación del cable trenzado 3x1+1 1/0
|  | Unidad |  |  | ML
MATERIALES |  | UNIDAD | CANTIDAD | VALOR UNITARIO | VALOR TOTAL
MAT021 | CABLE TRENZADO 3 X1 + 1 1/0 | ML | 1 | 29500 | 29500
0
0
| DESPERDICIO | % | 0.05 | 29500 | 1475
|  |  | SUBTOTAL MATERIALES |  | 30975
EQUIPOS Y HERRAMIENTAS |  | UNIDAD | CANTIDAD | VALOR UNITARIO | VALOR TOTAL
1 | HERRAMIENTAS MENORES | %MO | 0.05 | 4385 | 219
0
0
|  |  | SUBTOTAL EQUIPOS |  | 219
TRANSPORTE |  | UNIDAD | DISTANCIA km | VR. UN. ($/ m³*km) | VALOR TOTAL
1 | TRANSPORTE 3 | % | 5% | 30975 | 1548.75
2 |  |  |  |  | 0
3 |  |  |  |  | 0
|  |  | SUBTOTAL TRANSPORTE |  | 1548.75
MANO DE OBRA |  | UNIDAD | CANTIDAD | VALOR DIA | VALOR TOTAL
1 | CUADRILLA "BB" (Instalaciones) | Hc | 0.08 | 54809.543 | 4385
2 |  |  |  |  | 0
0
|  |  | SUBTOTAL MANO DE OBRA |  | 4385
|  |  | COSTO DIRECTO |  | 37128
MUNICIPIO DE LA GLORIA CESAR
ADECUACIÓN Y MANTENIMIENTO DE LAS REDES ELÉCTRICAS DE BAJA Y MEDIA TENSIÓN, EN EL BARRIO 07 DE MAYO DEL MUNICIPIO DE LA GLORIA Y LA INSTITUCIÓN EDUCATIVA SAN JUAN BAUTISTA DEL CORREGIMIENTO DE SIMAÑA, MUNICIPIO DE LA GLORIA - CESAR
ANÁLISIS DE PRECIO UNITARIO (A.P.U)
SEPTIEMBRE DE 2026
CAPÍTULO 5 |  | ADECUACIÓN ACOMETIDA ELECTRICA
Ítem | 5,2 | Suministro e instalación de alambre # 10
|  | Unidad |  |  | ML
MATERIALES |  | UNIDAD | CANTIDAD | VALOR UNITARIO | VALOR TOTAL
MAT022 | ALAMBRE DE COBRE # 10 | ML | 1 | 6300 | 6300
0
0
| DESPERDICIO | % | 0.05 | 6300 | 315
|  |  | SUBTOTAL MATERIALES |  | 6615
EQUIPOS Y HERRAMIENTAS |  | UNIDAD | CANTIDAD | VALOR UNITARIO | VALOR TOTAL
1 | HERRAMIENTAS MENORES | %MO | 0.05 | 4933 | 247
0
0
|  |  | SUBTOTAL EQUIPOS |  | 247
TRANSPORTE |  | UNIDAD | DISTANCIA km | VR. UN. ($/ m³*km) | VALOR TOTAL
1 | TRANSPORTE 3 | % | 5% | 6615 | 330.75
2 |  |  |  |  | 0
3 |  |  |  |  | 0
|  |  | SUBTOTAL TRANSPORTE |  | 330.75
MANO DE OBRA |  | UNIDAD | CANTIDAD | VALOR DIA | VALOR TOTAL
1 | CUADRILLA "BB" (Instalaciones) | Hc | 0.09 | 54809.543 | 4933
2 |  |  |  |  | 0
0
|  |  | SUBTOTAL MANO DE OBRA |  | 4933
|  |  | COSTO DIRECTO |  | 12126
MUNICIPIO DE LA GLORIA CESAR
ADECUACIÓN Y MANTENIMIENTO DE LAS REDES ELÉCTRICAS DE BAJA Y MEDIA TENSIÓN, EN EL BARRIO 07 DE MAYO DEL MUNICIPIO DE LA GLORIA Y LA INSTITUCIÓN EDUCATIVA SAN JUAN BAUTISTA DEL CORREGIMIENTO DE SIMAÑA, MUNICIPIO DE LA GLORIA - CESAR
ANÁLISIS DE PRECIO UNITARIO (A.P.U)
SEPTIEMBRE DE 2026
CAPÍTULO 5 |  | ADECUACIÓN ACOMETIDA ELECTRICA
Ítem | 5,3 | Suministro e instalación de cable concéntrico 3x1+1
|  | Unidad |  |  | ML
MATERIALES |  | UNIDAD | CANTIDAD | VALOR UNITARIO | VALOR TOTAL
MAT023 | CABLE CONCENTRICO 3 X 1 +1 | ML | 1 | 45000 | 45000
0
0
| DESPERDICIO | % | 0.05 | 45000 | 2250
|  |  | SUBTOTAL MATERIALES |  | 47250
EQUIPOS Y HERRAMIENTAS |  | UNIDAD | CANTIDAD | VALOR UNITARIO | VALOR TOTAL
1 | HERRAMIENTAS MENORES | %MO | 0.05 | 4933 | 247
0
0
|  |  | SUBTOTAL EQUIPOS |  | 247
TRANSPORTE |  | UNIDAD | DISTANCIA km | VR. UN. ($/ m³*km) | VALOR TOTAL
1 | TRANSPORTE 3 | % | 5% | 47250 | 2362.5
2 |  |  |  |  | 0
3 |  |  |  |  | 0
|  |  | SUBTOTAL TRANSPORTE |  | 2362.5
MANO DE OBRA |  | UNIDAD | CANTIDAD | VALOR DIA | VALOR TOTAL
1 | CUADRILLA "BB" (Instalaciones) | Hc | 0.09 | 54809.543 | 4933
2 |  |  |  |  | 0
0
|  |  | SUBTOTAL MANO DE OBRA |  | 4933
|  |  | COSTO DIRECTO |  | 54793
MUNICIPIO DE LA GLORIA CESAR
ADECUACIÓN Y MANTENIMIENTO DE LAS REDES ELÉCTRICAS DE BAJA Y MEDIA TENSIÓN, EN EL BARRIO 07 DE MAYO DEL MUNICIPIO DE LA GLORIA Y LA INSTITUCIÓN EDUCATIVA SAN JUAN BAUTISTA DEL CORREGIMIENTO DE SIMAÑA, MUNICIPIO DE LA GLORIA - CESAR
ANÁLISIS DE PRECIO UNITARIO (A.P.U)
SEPTIEMBRE DE 2026
CAPÍTULO 5 |  | ADECUACIÓN ACOMETIDA ELECTRICA
Ítem | 5,4 | Suministro e instalación de KIT puesta a tierra de baja tensión (Incluye accesorios para su correcta instalación)
|  | Unidad |  |  | 0
MATERIALES |  | UNIDAD | CANTIDAD | VALOR UNITARIO | VALOR TOTAL
MAT024 | KIT DE PUESTA A TIERRA BAJA TENSIÓN | UND | 1 | 390000 | 390000
MAT025 | CONECTOR DE PERFORACIÓN | UND | 2 | 15000 | 30000
MAT026 | PERCHA DE CONECTOR DE 1 PUESTO | UND | 4 | 18000 | 72000
MAT027 | PINZAS SUJETADORAS | UND | 2 | 14000 | 28000
0
| DESPERDICIO | % | 0.05 |  | 0
|  |  | SUBTOTAL MATERIALES |  | 520000
EQUIPOS Y HERRAMIENTAS |  | UNIDAD | CANTIDAD | VALOR UNITARIO | VALOR TOTAL
1 | HERRAMIENTAS MENORES | %MO | 0.05 | 104138 | 5207
0
0
|  |  | SUBTOTAL EQUIPOS |  | 5207
TRANSPORTE |  | UNIDAD | DISTANCIA km | VR. UN. ($/ m³*km) | VALOR TOTAL
1 | TRANSPORTE 3 | % | 5% | 520000 | 26000
2 |  |  |  |  | 0
3 |  |  |  |  | 0
|  |  | SUBTOTAL TRANSPORTE |  | 26000
MANO DE OBRA |  | UNIDAD | CANTIDAD | VALOR DIA | VALOR TOTAL
1 | CUADRILLA "BB" (Instalaciones) | Hc | 1.9 | 54809.543 | 104138
2 |  |  |  |  | 0
0
|  |  | SUBTOTAL MANO DE OBRA |  | 104138
|  |  | COSTO DIRECTO |  | 655345

## INSUMOS
INSUMOS
ADECUACIÓN Y MANTENIMIENTO DE LAS REDES ELÉCTRICAS DE BAJA Y MEDIA TENSIÓN, EN EL BARRIO 07 DE MAYO DEL MUNICIPIO DE LA GLORIA Y LA INSTITUCIÓN EDUCATIVA SAN JUAN BAUTISTA DEL CORREGIMIENTO DE SIMAÑA, MUNICIPIO DE LA GLORIA - CESAR
ITEM | MATERIAL | UNIDAD | VR. UNIT
MAT001 | POSTE DE CONCRETO DE 12 M X 750 KGF | UND | 2750000
MAT002 | CONCRETO 1:2:3 ELABORADO EN OBRA-3.000PSI CLASE D | M3 | 551000
MAT003 | CRUCETAS AUTOSOPORTADAS DE 3X3X1/4X2M | UND | 190000
MAT004 | TORNILLOS PERNOS 5/8" X 10" | UND | 12000
MAT005 | ABRAZADERAS 9-10 TIPO COLLARIN DOBLE SALIDA | UND | 37000
MAT006 | TORNILLOS ROSCA CONTINUA 5/8" X 12" | UND | 13000
MAT007 | TUERCA OJO 5/8" ALARGADA | UND | 12000
MAT008 | AISLADOR POLIMÉRICO DE 15 15KLV | UND | 55000
MAT009 | GRAPA DE RETENCIÓN DE 1/0 - 4/0 | UND | 43000
MAT010 | GRAPA PARA CONEXIÓN EN CALIENTE | UND | 57000
MAT011 | CONECTOR TIPO AMPAC CON ESTRIBOS | UND | 42000
MAT012 | CABLE ACSR 2/0 | ML | 7000
MAT013 | TRANSFORMADOR TRIFASICO TIPO POSTE DE 75 KVA 13200/220/127V. | UND | 12120000
MAT014 | CORTACIRCUITOS DE 15KVA | UND | 350000
MAT015 | PARARRAYO POLIMERICO 15 KVA | UND | 140000
MAT016 | KIT DE PUESTA A TIERRA MEDIA TENSIÓN | UND | 160000
MAT017 | CONECTOR TRIPLE TORNILLO | UND | 75000
MAT018 | CONECTOR DE PERDORACIÓN | UND | 55000
MAT019 | PERCHAS DE CONECCIÓN DE 3 PUESTOS | UND | 35000
MAT020 | CABLE DESNUDO No. 1/0 AWG COBRE | ML | 37000
MAT021 | CABLE TRENZADO 3 X1 + 1 1/0 | ML | 29500
MAT022 | ALAMBRE DE COBRE # 10 | ML | 6300
MAT023 | CABLE CONCENTRICO 3 X 1 +1 | ML | 45000
MAT024 | KIT DE PUESTA A TIERRA BAJA TENSIÓN | UND | 390000
MAT025 | CONECTOR DE PERFORACIÓN | UND | 15000
MAT026 | PERCHA DE CONECTOR DE 1 PUESTO | UND | 18000
MAT027 | PINZAS SUJETADORAS | UND | 14000
ITEM | EQUIPOS | UNIDAD | VR. UNIT.
EQU001 | CAMION GRUA / CANASTA | H | 110000
EQU002 | EQUIPO DE TENSIONADO | H | 40000
EQU003 | APAREJOS, ESLINGAS Y ELEMENTOS DE IZAJES | GLB | 70000
ITEM | TRANSPORTE | UNIDAD | VR. UNIT.
TR001 | TRANSPORTE 1 KM | KM | 1200
ITEM | MANO DE OBRA | UNIDAD | VR. UNIT.
MAO01 | MANO DE OBRA CUADRILLA AA | HC | 54809.543

## MANO DE OBRA
TARIFAS MANO DE OBRA Y PRESTACIONES SOCIALES 2026.
1.-SALARIOS DE MANO DE OBRA |  |  |  | % | AYUDANTE | 1.2 |  |  | OFICIAL | 2.1
A- Salario Minimo Legal |  | 1750905 |  |  | 2101086 |  |  |  | 3676900.5
B- Auxilio de Transporte |  | 249095 |  |  | 106454
C- Total Mensual |  | 2000000 |  |  | 2207540 |  |  |  | 3676900.5
D- Anual (Ax12) |  | 21010860 |  |  | 25213032 |  |  |  | 44122806
Subsidio de Transporte Anual |  | 2731741.8333 |  |  | 1167445.5333 |  |  |  | 0
E- Anual con Subsidio de Transporte |  | 23742601.8333 |  |  | 26380477.5333 |  |  |  | 44122806
PRESTACIONES | BASE
Cesantias Por Ley | E | 8.33% | 1977758.7327 | 8.33% | 8.33% | 2197493.7785 | 8.33% |  | 8.33% | 3675429.7398 | 8.33%
Intereses | Cesantias Por Ley | 12% | 237331.0479 | 0.9996% | 12% | 263699.2534 | 0.9996% |  | 12% | 441051.5688 | 0.9996%
Vacaciones 15 Dias | A | 4.17% | 876152.862 | 4.17% | 4.17% | 1051383.4344 | 4.17% |  | 4.17% | 1839921.0102 | 4.17%
Primas 30 Dias | C | 8.33% | 1977758.7327 | 8.33% | 8.33% | 2197493.7785 | 8.33% |  | 8.33% | 3675429.7398 | 8.33%
OTROS COSTOS
Botas y Overol | 135000 | 3 | 405000 | 1.928% | 3 | 405000 | 1.606% |  | 3 | 405000 | 0.9179%
Seguro Colectivo | D | 1.5% | 315162.9 | 1.5% | 1.5% | 378195.48 | 1.5% |  | 1.5% | 661842.09 | 1.5%
Horas Extras |  | 2% | 420217.2 | 2% | 2% | 504260.64 | 2% |  |  | 0 | 0%
SEGURIDAD SOCIAL
Pensiones | D | 12% | 2521303.2 | 12% | 12% | 3025563.84 | 12% |  | 12% | 5294736.72 | 12%
Medicina Familiar | D | 8.5% | 1785923.1 | 8.5% | 8.5% | 2143107.72 | 8.5% |  | 8.5% | 3750438.51 | 8.5%
Riesgos Profesionales | D | 6.96% | 1462355.856 | 6.96% | 6.96% | 1754827.0272 | 6.96% |  | 6.96% | 3070947.2976 | 6.96%
Examen medico |  | 1.5% | 315162.9 | 1.5% | 1.25% | 315162.9 | 1.25% |  | 0.7143% | 315162.9 | 0.7143%
Incremento variable |  |  |  |  | 3.812% | 961159.4803 | 3.812% |  | 1.354% | 597554.3503 | 1.354%
APORTES SENA
Aporte Ordinario | D |  |  |  | 0% | 0 | 0% |  | 0% | 0 | 0%
F.I.C (A*12/40) | Nota 4 | 2.212% | 525271.5 | 2.212% | 2.083% | 525271.5 | 2.083% |  | 1.19% | 525271.5 | 1.19%
OTROS APORTES
I.C.B.F | D |  |  |  | 0% | 0 | 0% |  | 0% | 0 | 0%
Subsidio Familiar | D | 4% | 840434.4 | 4% | 4% | 1008521.28 | 4% |  | 4% | 1764912.24 | 4%
VALOR REAL DEL SALARIO |  |  | 37402434.2647 | 62.43% |  | 43111617.6457 | 65.54% |  |  | 70140503.6665 | 58.97%
[6 empty] | 118114.0209 | 14764.2526
NOTAS:
1.- Subsidio de transporte solo se paga hasta sueldos de 2 salarios minimos mensules legales vigentes.
2.- Subsidio de transporte anual = Subsidio mensual / 30 x (365 dias-18 fiestas - 3 permisos- 15 dias vacaciones).
3.- Porcentajes solo son validos para actividades de construccion. Para otros empleados se debe utilizar 30 dias de cesantia y 2.2% (promedio para empresas de bajo riesgo).
4.- Un salario minimo por cada 40 trabajadores. El valor se obtiene asi: (Salario minimo x 12 / 40) / Salario annual estudiado.
5.- El crecimiento promedio del PIB entre 2005 y 2006 fue superior al 4%y por ello la cotizacion a pensiones por parte del patrono durante 2009 debe aumentar al 12%, segun lo dispuesto por la ley 297 del 2003.
* Todos los porcentajes estan relacionados con el salario para 365 dias.
* Los 18 feriados hacen referencia a los dias feriados que de lunes a viernes.
2- CALCULO DE SOBRECOSTO POR HORAS EFECTIVAS TRABAJADAS-OBREROS CON UN SALARIO MINIMO TRABAJADO
[5 empty] | AYUDANTE | 1.2 |  |  | OFICIAL | 2.1
A- Anual con Subsidio de Transporte |  |  | 37402434.2647 |  |  | 43111617.6457 |  |  |  | 70140503.6665
B- Horas Calendario Anuales |  | 365 x 8 Hhr | 2920 |  |  | 2920 |  |  |  | 2920
C- Horas Laborales Anuales |  | (52 Sem x 48 Hr)+8Hr | 2504 |  |  | 2504 |  |  |  | 2504
D- Horas Habiles Anuales |  | 2920 Hr-((52 Dom + 18 Fiestas + 3 Permisos+15) x 8 Hr) | 2216 |  |  | 2216 |  |  |  | 2216
E- Valor Hora Calendario |  | A/B | 12809.0528 | 100% |  | 14764.2526 | 100% | 0% |  | 24020.7204 | 100%
F- Valor Hora Laboral |  | A/C | 14937.0744 | 116.6% |  | 17217.0997 | 116.6% | 16.61% |  | 28011.3833 | 116.6%
G- Valor Hora Efectiva |  | A/D | 16878.3548 | 131.8% |  | 19454.7011 | 131.8% | 31.77% |  | 31651.8518 | 131.8%
NOTAS:
Los factores de sobrecostos se utilizan para valorizar el tiempo efectivo que un obrero dedica a su labor y refleja el costo del tiempo durante el cual no esta trabajando pero si esta devengando.
Si se toma como base la hora calendario, se incrementa 31,8% para obtener la hora efectiva.
Si se toma como base la hora laboral, se incrementa 6.83% para obtener la hora efectiva.
SALARIO ANUAL SMMLV | 1 | 1.2 | 2.1
PORCENTAJE SALARIO VS SALARIO MÁS ADICIONES ((Total ANUALX100%)/(SUELDO ANUAL+AUXILIO Transporte ANUAL) | 157.5% | 163.4% | 159%
PORCENTAJE HORA EFECTIVA BASE HORA CALENDARIO | 207.6% | 215.3% | 209.5%
CALCULO DE CUADRILLAS
CUADRILLA "AA" (Albañileria)
Jornal Ayudante |  | 1.2 Minimos | 69076.8
Valor Real del Jornal |  | 215.3% | 148749.9992
Valor Total Hr Ayudante |  |  | 18593.7499
Jornal Oficial |  | 2.1 Minimos | 120884.4
Valor Real del Jornal |  | 209.5% | 253214.8147
Valor Total Hr Oficial |  |  | 31651.8518
Valor Dia Cuadrilla |  |  | 401964.8139
Valor Hr Cuadrilla |  |  | 50245.6017
Salida Electrica |  | 1.55 Hr AA
CUADRILLA "BB" (Instalaciones)
Jornal Ayudante |  | 1.3 Minimos | 74833.2
Valor Real del Jornal |  | 215.3% | 161145.8325
Valor Total Hr Ayudante |  |  | 20143.2291
Jornal Oficial |  | 2.3 Minimos | 132397.2
Valor Real del Jornal |  | 209.5% | 277330.5113
Valor Total Hr Oficial |  |  | 34666.3139
Valor Dia Cuadrilla |  |  | 438476.3438
Valor Hr Cuadrilla |  |  | 54809.543
CUADRILLA "CC" (Pintura)
Jornal Ayudante |  | 1.4 Minimos | 80589.6
Valor Real del Jornal |  | 215.3% | 173541.6657
Valor Total Hr Ayudante |  |  | 21692.7082
Jornal Oficial |  | 2.4 Minimos | 138153.6
Valor Real del Jornal |  | 209.5% | 289388.3596
Valor Total Hr Oficial |  |  | 36173.545
Valor Dia Cuadrilla |  |  | 462930.0254
Valor Hr Cuadrilla |  |  | 57866.2532
CUADRILLA "DD" (Carpinterias)
Jornal Ayudante |  | 1.44 Minimos | 82892.16
Valor Real del Jornal |  | 215.3% | 178499.999
Valor Total Hr Ayudante |  |  | 22312.4999
Jornal Oficial |  | 2.5 Minimos | 145061.28
Valor Real del Jornal |  | 209.5% | 303857.7776
Valor Total Hr Oficial |  |  | 37982.2222
Valor Dia Cuadrilla |  |  | 482357.7766
Valor Hr Cuadrilla |  |  | 60294.7221
CUADRILLA "EE" (Cableado Estructural)
Jornal Ayudante |  | 1.44 Minimos | 82892.16
Valor Real del Jornal |  | 215.3% | 178499.999
Valor Total Hr Ayudante |  |  | 22312.4999
Jornal Oficial |  | 2.7 Minimos | 155422.8
Valor Real del Jornal |  | 209.5% | 325561.9046
Valor Total Hr Oficial |  |  | 40695.2381
Valor Dia Cuadrilla |  |  | 504061.9036
Valor Hr Cuadrilla |  |  | 63007.738
NOTAS:
Jornal = sueldo mensual x 12 meses / 365 dias.