## Hoja1
|  | FORMATO |  |  | VERSIÓN: 1
CÓDIGO: M-PD-ID-F-001
GOBERNACIÓN DE BOYACÁ - SECRETARÍA DE INFRAESTRUCTURA PÚBLICA |  |  |  |  | FECHA: 30/abril/2025
ANÁLISIS DE PRECIOS UNITARIOS
No. CAPÍTULO | C A P Í T U L O
2 | E D I F I C A C I O N E S
No. SUB-CAPÍTULO | S U B - C A P Í T U L O
2.08 | C U B I E R T A S
REF. PRECIO GOB. BOYACÁ | DESCRIPCIÓN DE LA ACTIVIDAD |  |  |  |  | Unidad
2.08.24
No. ÍTEM PRESUPUESTO | SUMINISTRO E INSTALACIÓN CUBIERTA EN TEJA DE POLICARBONATO ALVEOLAR DE 8 MM. |  |  |  |  | M2
2.08.24
1. MATERIAL
Descripción |  |  | Unidad | Valor Unitario | Cantidad | Valor parcial
LAMINA DE POLICARBONATO ALVEOLAR DE 8.00 MM. |  |  | M2 | 66075.4 | 1.1 | 72682.94
CONECTOR BASE Y TAPA HCP PARA POLICARBONATO ALVEOLAR |  |  | ML | 20532.7586 | 0.5 | 10266.3793
PERFIL DE REMATE EN ALUMINIO PARA POLICARBONATO ALVEOLAR DE 8 MM. |  |  | ML | 10140.4762 | 0.2 | 2028.0952
CINTA ALUM MICROPERFORADA PARA POLICARBONATO ALVEOLAR |  |  | ML | 8570.5333 | 0.1 | 857.0533
TORNILLO AUTOPERFORANTE CON ARENDELA DE NEOPRENO DE 12 MM X 1 1/2" |  |  | UND | 514.5 | 4 | 2058
|  |  | SUBTOTAL MATERIALES |  |  | 87892.47
2. EQUIPO
Descripción |  |  | Unidad | Vr. Unitario | Cantidad | Valor parcial
HERRAMIENTA Y EQUIPO MENOR (%M.O.) |  |  | % | 29224.69 | 5% | 1461.2345
ANDAMIO TUBULAR NORMALIZADO, TIPO MULTIDIRECCIONAL, DE ACERO GALVANIZADO EN CALIENTE, SEGÚN ISO 9001 |  |  | DIA | 27700 | 0.1 | 2770
TALADRO |  |  | HORA | 4621 | 0.03 | 138.63
|  |  | SUBTOTAL EQUIPO |  |  | 4369.86
3. MANO DE OBRA
Descripción |  |  | Unidad | Vr. Unitario | Cantidad | Valor parcial
CUADRILLA DE ALBAÑILERIA (AA) |  |  | HC | 29224.6919 | 1 | 29224.6919
|  |  | SUBTOTAL MANO DE OBRA |  |  | 29224.69
COSTO DIRECTO | [5 empty] | 121487.02
INCREMENTO POR DISTANCIA (F.I.D.) |  |  |  |  | 0% | 0
TOTAL COSTO DIRECTO + INCREMENTO POR DISTANCIA | [5 empty] | 121487.02
ADMINISTRACIÓN |  |  |  |  | 0% | 0
IMPREVISTOS |  |  |  |  | 0% | 0
UTILIDAD |  |  |  |  | 0% | 0
TOTAL COSTOS INDIRECTOS | [5 empty] | 0
TOTAL COSTOS ACTIVIDAD (INCLUYE AIU E INCREMENTO POR DISTANCIA) | [5 empty] | 121487.02
OBSERVACIONES:
________________________________________
Realizó
________________________________________
Aprobó