## Oferta Economica
OFERTA ECONOMICA
OBJETO: REHABILITACIÓN Y/O MEJORAMIENTO Y/O RECONSTRUCCIÓN DE VÍAS URBANAS, ESPACIO PÚBLICO Y OBRAS COMPLEMENTARIAS EN EL MUNICIPIO DE MOSQUERA, CUNDINAMARCA.
Adicionalmente, cuando el Proceso de Contratación es estructurado por Precios Unitarios, la Entidad debe aplicar las notas 1, 2 y 3 del presente Formulario y las casillas de "Descripción", "Porcentaje" de la Administración, Imprevisto, Utilidad y total A.I.U. resaltadas en color amarillo. Tratándose de otras modalidades de precio, la Entidad puede o no configurar los mismos aspectos.
PROPUESTA ECONOMICA
Nº | ÍTEM DE PAGO /REF ICCU - APU | DESCRIPCIÓN | UND. | CANTIDAD | VALOR UNITARIO SIN AIU O SIN IVA | VALOR UNITARIO CON AIU O CON IVA | VALOR TOTAL | VALOR UNITARIO SIN AIU O SIN IVA OFERTADO | VALOR UNITARIO SIN AIU O SIN IVA CORREGIDO | VALOR UNITARIO CON AIU O CON IVA CORREGIDO | VALOR UNITARIO CON AIU O CON IVA CORREGIDO x CANTIDAD | VERIFICACIÓN
F2. BARRIO VILLASAJONIA CARRERA 12C ENTRE CALLES 15A Y 14
1.01 | 1.8 C | SEÑALIZACIÓN PERMANENTE, INCLUYE CINTA PLÁSTICA DE DEMARCACIÓN, DELINEADORES TUBULARES, CERRAMIENTO PERIMETRAL, ADECUACIÓN DE SENDEROS PEATONALES, PASOS PROVISIONALES, PLAN DE MANEJO DE TRÁFICO Y DEMÁS ELEMENTOS NECESARIOS PARA LA SEGURIDAD DE LOS PEATONES Y EL MANEJO VEHICULAR. | ML | 241.54 | 34513 | 44867 | 10837175 |  | 0 | 0 | 0 | NO CUMPLE
1.02 | 1.41 C | LOCALIZACIÓN Y REPLANTEO PERMANENTE, INCLUYE TOPOGRAFÍA DURANTE TODO EL PROYECTO. | M2 | 717.92 | 6661 | 8659 | 6216469 |  | 0 | 0 | 0 | NO CUMPLE
1.03 | 3.1 V | FRESADO DE CONCRETO ASFALTICO , INCLUYE CARGUE, RETIRO Y DISPOSICIÓN FINAL | M2 | 477.47 | 8378 | 10891 | 5200126 |  | 0 | 0 | 0 | NO CUMPLE
1.04 | 2.9 V | EXCAVACIONES VARIAS A MÁQUINA SIN CLASIFICAR (INCLUYE RETIRO DE SOBRANTES A UNA DISTANCIA MENOR DE 5 KM) | M3 | 208.44 | 29781 | 38715 | 8069755 |  | 0 | 0 | 0 | NO CUMPLE
1.05 | 2.13 V | EXCAVACIONES VARIAS A MANO (H= 0,0-2,0 M) INCLUYE CARGUE, RETIRO Y DISPOSICIÓN FINAL DE SOBRANTES. | M3 | 17.18 | 71810 | 93353 | 1603805 |  | 0 | 0 | 0 | NO CUMPLE
1.06 | 201.9 | DEMOLICIÓN DE ANDENES, BORDILLOS Y CONCRETOS CON EQUIPOS NEUMATICOS (MARTILLO), INCLUYE CARGUE, RETIRO Y DISPOSICION FINAL DE ESCOMBROS. | M2 | 240.45 | 21071 | 27393 | 6586647 |  | 0 | 0 | 0 | NO CUMPLE
1.08 | 1.6 V | SOBREACARREO DEMATERIAL DE EXCAVACIONES Y DEMOLICIONES | M3/KM | 2256.13 | 1823 | 2370 | 5347028 |  | 0 | 0 | 0 | NO CUMPLE
2.10 | 3.22 V | SUMINISTRO Y EXTENDIDA DE RAJÓN PARA MEJORAMIENTO DE SUBRASANTE. INCLUYE MATERIALES Y MANO DE OBRA. | M3 | 14.43 | 134337 | 174638 | 2520026 |  | 0 | 0 | 0 | NO CUMPLE
2.01 | 4.46 V | SUMINISTRO Y COLOCACIÓN DE GEOTEXTIL T 2400, TRASLAPO MINIMO 50 CM. INCLUYE MATERIALES Y MANO DE OBRA. | M2 | 240.45 | 13876 | 18039 | 4337478 |  | 0 | 0 | 0 | NO CUMPLE
2.02 | 3.2 V | SUMINISTRO, EXTENDIDA Y COMPACTADA DE SUB-BASE GRANULAR INVIAS ESPECIFICACIONES GENERALES DE CONSTRUCCIÓN DE CARRETERAS, ARTÍCULOS 320.2.13-13 DE 2014 (95% DEL PROCTOR MODIFICADO) | M3 | 96.18 | 175915 | 228690 | 21995404 |  | 0 | 0 | 0 | NO CUMPLE
2.03 | 3.3 V | SUMINISTRO, EXTENDIDA Y COMPACTADA DE BASE GRANULAR INVIAS ESPECIFICACIONES GENERALES DE CONSTRUCCIÓN DE CARRETERAS, ARTÍCULOS 330.2-13 DE 2014 (98% DEL PROCTOR MODIFICADO). | M3 | 54.91 | 192538 | 250299 | 13743918 |  | 0 | 0 | 0 | NO CUMPLE
2.04 | 3.5 V | IMPRIMACIÓN CON EQUIPO IRRIGADOR CRL - 1 O CRL - 0, INCLUYE MATERIALES Y MANO DE OBRA. | M2 | 477.47 | 6260 | 8138 | 3885651 |  | 0 | 0 | 0 | NO CUMPLE
2.05 | 3.6 V | LIGA CRR - 1 O CRR - 0, INCLUYE MATERIALES Y MANO DE OBRA. | M2 | 477.47 | 3062 | 3981 | 1900808 |  | 0 | 0 | 0 | NO CUMPLE
2.06 | 3.10 V | SUMINISTRO, EXTENDIDA Y COMPACTACIÓN DE RODADURA ASFALTICA MDC-19 (INCLUYE CEMENTO ASFALTICO) . INCLUYE MATERIALES Y MANO DE OBRA. NORMA INVIAS 450.2 P | M3 | 71.62 | 1140909 | 1483182 | 106225495 |  | 0 | 0 | 0 | NO CUMPLE
2.07 | 3.10 V | SUMINISTRO, EXTENDIDA Y COMPACTACIÓN DE ASFALTO TIPO MDC-19. PARA RESALTOS VEHICULARES, H = 0,10 M, A= 3,7 M, INCLUYE MATERIALES Y MANO DE OBRA. NORMA INVIAS 450.2P | M3 | 2.93 | 1140909 | 1483182 | 4345723 |  | 0 | 0 | 0 | NO CUMPLE
4.01 | 5.1 U | SUMINISTRO E INSTALACIÓN DE ADOQUÍN DE ARCILLA TIPO I PEATONAL E=0,06 M, INCLUYE ARENA-CEMENTO BASE 4 CM Y ARENA DE SELLO, MATERIALES Y MANO DE OBRA. | M2 | 96.18 | 116537 | 151498 | 14571078 |  | 0 | 0 | 0 | NO CUMPLE
4.02 | 5.4 U | CONSTRUCCIÓN DE ANDEN EN CONCRETO DE 3.000 PSI, E = 0,10 M. INCLUYE ACABADO SUPERFICIAL, DILATACIÓN, BOCELADO, MATERIALES Y MANO DE OBRA. | M2 | 96.18 | 92724 | 120541 | 11593633 |  | 0 | 0 | 0 | NO CUMPLE
4.03 | 3.2 V | LOSA DE CONCRETO REFORZADO DE 4,3 MPA PSI PARA ENTRADA A GARAJE, E=0,15CM. INCLUYE ACERO DE REFUERZO. INCLUYE BOCELADO, ESPINA PESCADO. | M2 | 48.09 | 175915 | 228690 | 10997702 |  | 0 | 0 | 0 | NO CUMPLE
4.04 | 5.15 U | SUMINISTRO E INSTALACION DE SARDINEL PREFABRICADO REF A-10 , 50*20*80 INCLUYE MATERIALES Y MANO DE OBRA. | ML | 183.2 | 140636 | 182827 | 33493906 |  | 0 | 0 | 0 | NO CUMPLE
4.05 | APU | SUMINISTRO E INSTALACIÓN DE SARDINEL PREFABRICADO REF A-100, 20*50*59 INCLUYE MATERIALES Y MANO DE OBRA. | ML | 11.45 | 110921 | 144197 | 1651056 |  | 0 | 0 | 0 | NO CUMPLE
4.06 | APU | SUMINISTRO E INSTALACION DE SARDINEL PREFABRICADO REF A-85 , 35*20*80 INCLUYE MATERIALES Y MANO DE OBRA. | ML | 34.35 | 96182 | 125037 | 4295021 |  | 0 | 0 | 0 | NO CUMPLE
4.08 | APU | SUMINISTRO E INSTALACION DE MEDIA LOSETA TIPO BICAPA A-60 40*20 INCLUYE TABLETA TOPEROL EN ZONA NECESARIAS, INCLUYE MATERIALES Y MANO DE OBRA. | ML | 229 | 136552 | 177518 | 40651622 |  | 0 | 0 | 0 | NO CUMPLE
4.09 | APU | ZOCALO PARA LA FACHADAS DE LAS VIVIENDAS (INCLUYE MORTERO, MATERIALES Y MANO DE OBRA) | ML | 229 | 13259 | 17237 | 3947273 |  | 0 | 0 | 0 | NO CUMPLE
6.01 | 5.1 V | LINEAS DE BORDE Y CENTRAL DEMARCACIÓN CONTINUA PINTURA TIPO TRÁFICO, A = 0,12 M., E = 15 MILS. CON MICROESFERAS. | ML | 229 | 5625 | 7313 | 1674677 |  | 0 | 0 | 0 | NO CUMPLE
6.02 | 5.2 V | MARCAS VIALES CON PINTURA EN FRIO | M2 | 21.51 | 63577 | 82650 | 1777802 |  | 0 | 0 | 0 | NO CUMPLE
6.03 | 5.6 V | SUMINISTRO E INSTALACIÓN DE TACHA REFLECTIVA BIDIRECCIONAL. INCLUYE ENDURECEDOR Y RESINA PARA COLOCACIÓN, MATERIALES Y MANO DE OBRA. | UN | 16 | 19379 | 25193 | 403088 |  | 0 | 0 | 0 | NO CUMPLE
6.04 | 7.5 U | SUMINISTRO E INSTALACIÓN DE SEÑALES VERTICALES SP, SR, SI CON TABLERO LÁMINA GALVANIZADA, CALIBRE 16, DE 60X60 CMS, REFLECTIVIDAD TIPO XI, TIPO GRADO DIAMANTE AL CUBO Y POSTE DE 3,50MTS. NORMA. NTC 4739 | UN | 5 | 551385 | 716801 | 3584005 |  | 0 | 0 | 0 | NO CUMPLE
|  | SUBTOTAL |  |  |  |  | 331456371 |  |  |  | 0
F8. BARRIO PLANADAS CARRERA 12A ENTRE CALLE 2 Y 8
1.01 | 1.8 C | SEÑALIZACIÓN PERMANENTE, INCLUYE CINTA PLÁSTICA DE DEMARCACIÓN, DELINEADORES TUBULARES, CERRAMIENTO PERIMETRAL, ADECUACIÓN DE SENDEROS PEATONALES, PASOS PROVISIONALES, PLAN DE MANEJO DE TRÁFICO Y DEMÁS ELEMENTOS NECESARIOS PARA LA SEGURIDAD DE LOS PEATONES Y EL MANEJO VEHICULAR. | ML | 478.8 | 34513 | 44867 | 21482320 |  | 0 | 0 | 0 | NO CUMPLE
1.02 | 1.41 C | LOCALIZACIÓN Y REPLANTEO PERMANENTE, INCLUYE TOPOGRAFÍA DURANTE TODO EL PROYECTO. | M2 | 2134 | 6661 | 8659 | 18478306 |  | 0 | 0 | 0 | NO CUMPLE
1.03 | 3.1 V | FRESADO DE CONCRETO ASFALTICO , INCLUYE CARGUE, RETIRO Y DISPOSICIÓN FINAL | M2 | 1342 | 8378 | 10891 | 14615722 |  | 0 | 0 | 0 | NO CUMPLE
1.04 | 2.9 V | EXCAVACIONES VARIAS A MÁQUINA SIN CLASIFICAR (INCLUYE RETIRO DE SOBRANTES A UNA DISTANCIA MENOR DE 5 KM) | M3 | 689.54 | 29781 | 38715 | 26695541 |  | 0 | 0 | 0 | NO CUMPLE
1.05 | 2.13 V | EXCAVACIONES VARIAS A MANO (H= 0,0-2,0 M) INCLUYE CARGUE, RETIRO Y DISPOSICIÓN FINAL DE SOBRANTES. | M3 | 66 | 71810 | 93353 | 6161298 |  | 0 | 0 | 0 | NO CUMPLE
1.06 | 201.9 | DEMOLICIÓN DE ANDENES, BORDILLOS Y CONCRETOS CON EQUIPOS NEUMATICOS (MARTILLO), INCLUYE CARGUE, RETIRO Y DISPOSICION FINAL DE ESCOMBROS. | M2 | 792 | 21071 | 27393 | 21695256 |  | 0 | 0 | 0 | NO CUMPLE
1.07 | APU | CORTE CON DISCO DIAMANTADO | ML | 66 | 8178 | 10631 | 701646 |  | 0 | 0 | 0 | NO CUMPLE
1.08 | 1.6 V | SOBREACARREO DEMATERIAL DE EXCAVACIONES Y DEMOLICIONES | M3/KM | 7555.4 | 1823 | 2370 | 17906298 |  | 0 | 0 | 0 | NO CUMPLE
1.09 | 2.2 U | ENTIBADO TIPO 2 (1/7 UTILIZACIONES) | M2 | 201.6 | 45429 | 59058 | 11906093 |  | 0 | 0 | 0 | NO CUMPLE
2.01 | 4.46 V | SUMINISTRO Y COLOCACIÓN DE GEOTEXTIL T 2400, TRASLAPO MINIMO 50 CM. INCLUYE MATERIALES Y MANO DE OBRA. | M2 | 792 | 13876 | 18039 | 14286888 |  | 0 | 0 | 0 | NO CUMPLE
2.02 | 3.2 V | SUMINISTRO, EXTENDIDA Y COMPACTADA DE SUB-BASE GRANULAR INVIAS ESPECIFICACIONES GENERALES DE CONSTRUCCIÓN DE CARRETERAS, ARTÍCULOS 320.2.13-13 DE 2014 (95% DEL PROCTOR MODIFICADO) | M3 | 316.8 | 175915 | 228690 | 72448992 |  | 0 | 0 | 0 | NO CUMPLE
2.03 | 3.3 V | SUMINISTRO, EXTENDIDA Y COMPACTADA DE BASE GRANULAR INVIAS ESPECIFICACIONES GENERALES DE CONSTRUCCIÓN DE CARRETERAS, ARTÍCULOS 330.2-13 DE 2014 (98% DEL PROCTOR MODIFICADO). | M3 | 154.33 | 192538 | 250299 | 38628645 |  | 0 | 0 | 0 | NO CUMPLE
2.04 | 3.5 V | IMPRIMACIÓN CON EQUIPO IRRIGADOR CRL - 1 O CRL - 0, INCLUYE MATERIALES Y MANO DE OBRA. | M2 | 1342 | 6260 | 8138 | 10921196 |  | 0 | 0 | 0 | NO CUMPLE
2.05 | 3.6 V | LIGA CRR - 1 O CRR - 0, INCLUYE MATERIALES Y MANO DE OBRA. | M2 | 1342 | 3062 | 3981 | 5342502 |  | 0 | 0 | 0 | NO CUMPLE
2.06 | 3.10 V | SUMINISTRO, EXTENDIDA Y COMPACTACIÓN DE RODADURA ASFALTICA MDC-19 (INCLUYE CEMENTO ASFALTICO) . INCLUYE MATERIALES Y MANO DE OBRA. NORMA INVIAS 450.2 P | M3 | 295.24 | 1140909 | 1483182 | 437894654 |  | 0 | 0 | 0 | NO CUMPLE
2.07 | 3.10 V | SUMINISTRO, EXTENDIDA Y COMPACTACIÓN DE ASFALTO TIPO MDC-19. PARA RESALTOS VEHICULARES, H = 0,10 M, A= 3,7 M, INCLUYE MATERIALES Y MANO DE OBRA. NORMA INVIAS 450.2P | M3 | 7.81 | 1140909 | 1483182 | 11583651 |  | 0 | 0 | 0 | NO CUMPLE
2.10 | 3.22 V | SUMINISTRO Y EXTENDIDA DE RAJÓN PARA MEJORAMIENTO DE SUBRASANTE. INCLUYE MATERIALES Y MANO DE OBRA. | M3 | 71.28 | 134337 | 174638 | 12448197 |  | 0 | 0 | 0 | NO CUMPLE
3.01 | 3.5 C | CONSTRUCCION DE CAJA DE INSPECCIÓN DE AGUAS NEGRAS DE (60*60) cms Y 1,00 M DE ALTURA, INCLUYE MATERIALES Y MANO DE OBRA. | UN | 37 | 364975 | 474468 | 17555316 |  | 0 | 0 | 0 | NO CUMPLE
3.02 | 10.5 C | MARCO Y TAPA PREFABRICADA PARA CAJA DE INSPECCIÓN EN PLATINA METALICA Y CONCRETO DE 3000 PSI INCLUYE TRANSPORTE,MATERIALES Y MANO DE OBRA. | UN | 37 | 275439 | 358071 | 13248627 |  | 0 | 0 | 0 | NO CUMPLE
3.03 | APU | RESTITUCION DE MANGUERA DOMICILIARIA DE AGUA POTABLE INCLUYE MATERIALES Y MANO DE OBRA. | UN | 37 | 72306 | 93998 | 3477926 |  | 0 | 0 | 0 | NO CUMPLE
3.04 | 4.11 U | CONSTRUCCIÓN DE SUMIDEROS A.LL. CONVENCIONAL. INCLUYE MARCO Y TAPA EN CONCRETO, MATERIALES Y MANO DE OBRA. | UN | 27 | 2703282 | 3514267 | 94885209 |  | 0 | 0 | 0 | NO CUMPLE
3.07 | 4.2 U | CONSTRUCCIÓN CILINDRO Ø INTERIOR = 1,20 M., PARA POZOS DE INSPECCIÓN. INCLUYE MATERIALES Y MANO DE OBRA. | ML | 43 | 942176 | 1224829 | 52667647 |  | 0 | 0 | 0 | NO CUMPLE
3.08 | 4.3 U | SUMINISTRO E INSTALACIÓN DE PLACA PARA POZO TIPO EAAB Ø 1,70 M, ESPESOR 0,25 M, INCLUYE TAPA PARA POZO TIPO EAAB Y MANO DE OBRA. | UN | 17 | 1144784 | 1488219 | 25299723 |  | 0 | 0 | 0 | NO CUMPLE
3.09 | 4.1 U | BASE Y CAÑUELA EN CONCRETO DE 3000 PSI, PLACA DE FONDO POZO D=1.7M, E=0.25M (CONCRETO 3000 PSI CON REFUERZO) | UN | 13 | 1162237 | 1510908 | 19641804 |  | 0 | 0 | 0 | NO CUMPLE
3.10 | 13.15 C | SUMINISTRO, EXTENDIDA Y COMPACTADA DE TRITURADO 1 1/2" PARA ATRAQUE TUBERÍA. INCLUYE MATERIALES Y MANO DE OBRA. | M3 | 250 | 158623 | 206210 | 51552500 |  | 0 | 0 | 0 | NO CUMPLE
3.11 | 3.25 U | SUMINISTRO E INSTALACIÓN DE TUBERÍA PVC EN ESTRUCTURA DE ANILLOS ɸ= 8", INCLUYE MATERIALES Y MANO DE OBRA | ML | 100 | 72265 | 93945 | 9394500 |  | 0 | 0 | 0 | NO CUMPLE
3.16 | APU | CONSTRUCCIÓN DE CÁRCAMO EN LADRILLO Y CONCRETO MENOR O IGUAL A 0,40 MTS DE ANCHO , PARA PROTECCION DE TUBERÍAS, INCLUYE ARENA DE RELLENO Y ACERO DE REFUERZO DE 60000 PSI | ML | 227 | 175860 | 228618 | 51896286 |  | 0 | 0 | 0 | NO CUMPLE
3.17 | APU | CONSTRUCCIÓN DE CÁRCAMO EN LADRILLO Y CONCRETO ANCHO MAYOR DE 0,40 MTS Y MENOR O IGUAL A 0,60 MTS , PARA PROTECCION DE TUBERÍAS, INCLUYE ARENA DE RELLENO Y ACERO DE REFUERZO DE 60000 PSI | ML | 56 | 222804 | 289645 | 16220120 |  | 0 | 0 | 0 | NO CUMPLE
4.01 | 5.1 U | SUMINISTRO E INSTALACIÓN DE ADOQUÍN DE ARCILLA TIPO I PEATONAL E=0,06 M, INCLUYE ARENA-CEMENTO BASE 4 CM Y ARENA DE SELLO, MATERIALES Y MANO DE OBRA. | M2 | 277.2 | 116537 | 151498 | 41995246 |  | 0 | 0 | 0 | NO CUMPLE
4.02 | 5.4 U | CONSTRUCCIÓN DE ANDEN EN CONCRETO DE 3.000 PSI, E = 0,10 M. INCLUYE ACABADO SUPERFICIAL, DILATACIÓN, BOCELADO, MATERIALES Y MANO DE OBRA. | M2 | 277.2 | 92724 | 120541 | 33413965 |  | 0 | 0 | 0 | NO CUMPLE
4.03 | 3.2 V | LOSA DE CONCRETO REFORZADO DE 4,3 MPA PSI PARA ENTRADA A GARAJE, E=0,15CM. INCLUYE ACERO DE REFUERZO. INCLUYE BOCELADO, ESPINA PESCADO. | M2 | 237.6 | 175915 | 228690 | 54336744 |  | 0 | 0 | 0 | NO CUMPLE
4.04 | 5.15 U | SUMINISTRO E INSTALACION DE SARDINEL PREFABRICADO REF A-10 , 50*20*80 INCLUYE MATERIALES Y MANO DE OBRA. | ML | 308 | 140636 | 182827 | 56310716 |  | 0 | 0 | 0 | NO CUMPLE
4.05 | APU | SUMINISTRO E INSTALACIÓN DE SARDINEL PREFABRICADO REF A-100, 20*50*59 INCLUYE MATERIALES Y MANO DE OBRA. | ML | 44 | 110921 | 144197 | 6344668 |  | 0 | 0 | 0 | NO CUMPLE
4.06 | APU | SUMINISTRO E INSTALACION DE SARDINEL PREFABRICADO REF A-85 , 35*20*80 INCLUYE MATERIALES Y MANO DE OBRA. | ML | 88 | 96182 | 125037 | 11003256 |  | 0 | 0 | 0 | NO CUMPLE
4.08 | APU | SUMINISTRO E INSTALACION DE MEDIA LOSETA TIPO BICAPA A-60 40*20 INCLUYE TABLETA TOPEROL EN ZONA NECESARIAS, INCLUYE MATERIALES Y MANO DE OBRA. | ML | 440 | 136552 | 177518 | 78107920 |  | 0 | 0 | 0 | NO CUMPLE
4.09 | APU | ZOCALO PARA LA FACHADAS DE LAS VIVIENDAS (INCLUYE MORTERO, MATERIALES Y MANO DE OBRA) | ML | 440 | 13259 | 17237 | 7584280 |  | 0 | 0 | 0 | NO CUMPLE
6.01 | 5.1 V | LINEAS DE BORDE Y CENTRAL DEMARCACIÓN CONTINUA PINTURA TIPO TRÁFICO, A = 0,12 M., E = 15 MILS. CON MICROESFERAS. | ML | 930 | 5625 | 7313 | 6801090 |  | 0 | 0 | 0 | NO CUMPLE
6.02 | 5.2 V | MARCAS VIALES CON PINTURA EN FRIO | M2 | 86.34 | 63577 | 82650 | 7136001 |  | 0 | 0 | 0 | NO CUMPLE
6.03 | 5.6 V | SUMINISTRO E INSTALACIÓN DE TACHA REFLECTIVA BIDIRECCIONAL. INCLUYE ENDURECEDOR Y RESINA PARA COLOCACIÓN, MATERIALES Y MANO DE OBRA. | UN | 107 | 19379 | 25193 | 2695651 |  | 0 | 0 | 0 | NO CUMPLE
6.04 | 7.5 U | SUMINISTRO E INSTALACIÓN DE SEÑALES VERTICALES SP, SR, SI CON TABLERO LÁMINA GALVANIZADA, CALIBRE 16, DE 60X60 CMS, REFLECTIVIDAD TIPO XI, TIPO GRADO DIAMANTE AL CUBO Y POSTE DE 3,50MTS. NORMA. NTC 4739 | UN | 10 | 551385 | 716801 | 7168010 |  | 0 | 0 | 0 | NO CUMPLE
|  | SUBTOTAL |  |  |  |  | 1411934410 |  |  |  | 0
F15. BARRIO VILLA MARCELA CARRERA 12A ENTRE CALLE 17 Y LÍMITE COLEGIO LA UNIDAD
1.01 | 1.8 C | SEÑALIZACIÓN PERMANENTE, INCLUYE CINTA PLÁSTICA DE DEMARCACIÓN, DELINEADORES TUBULARES, CERRAMIENTO PERIMETRAL, ADECUACIÓN DE SENDEROS PEATONALES, PASOS PROVISIONALES, PLAN DE MANEJO DE TRÁFICO Y DEMÁS ELEMENTOS NECESARIOS PARA LA SEGURIDAD DE LOS PEATONES Y EL MANEJO VEHICULAR. | ML | 304.12 | 34513 | 44867 | 13644952 |  | 0 | 0 | 0 | NO CUMPLE
1.02 | 1.41 C | LOCALIZACIÓN Y REPLANTEO PERMANENTE, INCLUYE TOPOGRAFÍA DURANTE TODO EL PROYECTO. | M2 | 1023.7 | 6661 | 8659 | 8864218 |  | 0 | 0 | 0 | NO CUMPLE
1.03 | 3.1 V | FRESADO DE CONCRETO ASFALTICO , INCLUYE CARGUE, RETIRO Y DISPOSICIÓN FINAL | M2 | 775.75 | 8378 | 10891 | 8448693 |  | 0 | 0 | 0 | NO CUMPLE
1.04 | 2.9 V | EXCAVACIONES VARIAS A MÁQUINA SIN CLASIFICAR (INCLUYE RETIRO DE SOBRANTES A UNA DISTANCIA MENOR DE 5 KM) | M3 | 299.16 | 29781 | 38715 | 11581979 |  | 0 | 0 | 0 | NO CUMPLE
1.05 | 2.13 V | EXCAVACIONES VARIAS A MANO (H= 0,0-2,0 M) INCLUYE CARGUE, RETIRO Y DISPOSICIÓN FINAL DE SOBRANTES. | M3 | 43.5 | 71810 | 93353 | 4060856 |  | 0 | 0 | 0 | NO CUMPLE
1.06 | 201.9 | DEMOLICIÓN DE ANDENES, BORDILLOS Y CONCRETOS CON EQUIPOS NEUMATICOS (MARTILLO), INCLUYE CARGUE, RETIRO Y DISPOSICION FINAL DE ESCOMBROS. | M2 | 247.95 | 21071 | 27393 | 6792094 |  | 0 | 0 | 0 | NO CUMPLE
1.08 | 1.6 V | SOBREACARREO DEMATERIAL DE EXCAVACIONES Y DEMOLICIONES | M3/KM | 3426.57 | 1823 | 2370 | 8120971 |  | 0 | 0 | 0 | NO CUMPLE
1.09 | 2.2 U | ENTIBADO TIPO 2 (1/7 UTILIZACIONES) | M2 | 56.64 | 45429 | 59058 | 3345045 |  | 0 | 0 | 0 | NO CUMPLE
2.01 | 4.46 V | SUMINISTRO Y COLOCACIÓN DE GEOTEXTIL T 2400, TRASLAPO MINIMO 50 CM. INCLUYE MATERIALES Y MANO DE OBRA. | M2 | 247.95 | 13876 | 18039 | 4472770 |  | 0 | 0 | 0 | NO CUMPLE
2.02 | 3.2 V | SUMINISTRO, EXTENDIDA Y COMPACTADA DE SUB-BASE GRANULAR INVIAS ESPECIFICACIONES GENERALES DE CONSTRUCCIÓN DE CARRETERAS, ARTÍCULOS 320.2.13-13 DE 2014 (95% DEL PROCTOR MODIFICADO) | M3 | 220.49 | 175915 | 228690 | 50423858 |  | 0 | 0 | 0 | NO CUMPLE
2.03 | 3.3 V | SUMINISTRO, EXTENDIDA Y COMPACTADA DE BASE GRANULAR INVIAS ESPECIFICACIONES GENERALES DE CONSTRUCCIÓN DE CARRETERAS, ARTÍCULOS 330.2-13 DE 2014 (98% DEL PROCTOR MODIFICADO). | M3 | 223.03 | 192538 | 250299 | 55824186 |  | 0 | 0 | 0 | NO CUMPLE
2.04 | 3.5 V | IMPRIMACIÓN CON EQUIPO IRRIGADOR CRL - 1 O CRL - 0, INCLUYE MATERIALES Y MANO DE OBRA. | M2 | 775.75 | 6260 | 8138 | 6313054 |  | 0 | 0 | 0 | NO CUMPLE
2.05 | 3.6 V | LIGA CRR - 1 O CRR - 0, INCLUYE MATERIALES Y MANO DE OBRA. | M2 | 775.75 | 3062 | 3981 | 3088261 |  | 0 | 0 | 0 | NO CUMPLE
2.06 | 3.10 V | SUMINISTRO, EXTENDIDA Y COMPACTACIÓN DE RODADURA ASFALTICA MDC-19 (INCLUYE CEMENTO ASFALTICO) . INCLUYE MATERIALES Y MANO DE OBRA. NORMA INVIAS 450.2 P | M3 | 178.42 | 1140909 | 1483182 | 264629332 |  | 0 | 0 | 0 | NO CUMPLE
2.07 | 3.10 V | SUMINISTRO, EXTENDIDA Y COMPACTACIÓN DE ASFALTO TIPO MDC-19. PARA RESALTOS VEHICULARES, H = 0,10 M, A= 3,7 M, INCLUYE MATERIALES Y MANO DE OBRA. NORMA INVIAS 450.2P | M3 | 4.3 | 1140909 | 1483182 | 6377683 |  | 0 | 0 | 0 | NO CUMPLE
2.10 | 3.22 V | SUMINISTRO Y EXTENDIDA DE RAJÓN PARA MEJORAMIENTO DE SUBRASANTE. INCLUYE MATERIALES Y MANO DE OBRA. | M3 | 14.88 | 134337 | 174638 | 2598613 |  | 0 | 0 | 0 | NO CUMPLE
3.01 | 3.5 C | CONSTRUCCION DE CAJA DE INSPECCIÓN DE AGUAS NEGRAS DE (60*60) cms Y 1,00 M DE ALTURA, INCLUYE MATERIALES Y MANO DE OBRA. | UN | 38 | 364975 | 474468 | 18029784 |  | 0 | 0 | 0 | NO CUMPLE
3.02 | 10.5 C | MARCO Y TAPA PREFABRICADA PARA CAJA DE INSPECCIÓN EN PLATINA METALICA Y CONCRETO DE 3000 PSI INCLUYE TRANSPORTE,MATERIALES Y MANO DE OBRA. | UN | 38 | 275439 | 358071 | 13606698 |  | 0 | 0 | 0 | NO CUMPLE
3.03 | APU | RESTITUCION DE MANGUERA DOMICILIARIA DE AGUA POTABLE INCLUYE MATERIALES Y MANO DE OBRA. | UN | 38 | 72306 | 93998 | 3571924 |  | 0 | 0 | 0 | NO CUMPLE
3.05 | 11.32 C | REUBICACIÓN DE BAJANTES HASTA 3", INCLUYE MATERIALES Y MANO DE OBRA. | ML | 76 | 55589 | 72266 | 5492216 |  | 0 | 0 | 0 | NO CUMPLE
3.06 | APU | SUMINISTRO E INSTALACIÓN DE CAJILLAS DE MEDIDORES DE AGUA, CON REUBICACIÓN Y RENIVELACION DE MEDIDORES, INCLUYE MATERIALES Y MANO DE OBRA. | UN | 38 | 176316 | 229211 | 8710018 |  | 0 | 0 | 0 | NO CUMPLE
3.10 | 13.15 C | SUMINISTRO, EXTENDIDA Y COMPACTADA DE TRITURADO 1 1/2" PARA ATRAQUE TUBERÍA. INCLUYE MATERIALES Y MANO DE OBRA. | M3 | 4.99 | 158623 | 206210 | 1028988 |  | 0 | 0 | 0 | NO CUMPLE
3.13 | 3.27 U | SUMINISTRO E INSTALACIÓN DE TUBERÍA PVC ESTRUCTURA DE ANILLOS Ø 12" CLASE I CON HIDROSELLO, INCLUYE MATERIALES Y MANO DE OBRA. | ML | 24 | 144864 | 188323 | 4519752 |  | 0 | 0 | 0 | NO CUMPLE
3.16 | APU | CONSTRUCCIÓN DE CÁRCAMO EN LADRILLO Y CONCRETO MENOR O IGUAL A 0,40 MTS DE ANCHO , PARA PROTECCION DE TUBERÍAS, INCLUYE ARENA DE RELLENO Y ACERO DE REFUERZO DE 60000 PSI | ML | 24 | 175860 | 228618 | 5486832 |  | 0 | 0 | 0 | NO CUMPLE
4.01 | 5.1 U | SUMINISTRO E INSTALACIÓN DE ADOQUÍN DE ARCILLA TIPO I PEATONAL E=0,06 M, INCLUYE ARENA-CEMENTO BASE 4 CM Y ARENA DE SELLO, MATERIALES Y MANO DE OBRA. | M2 | 99.18 | 116537 | 151498 | 15025572 |  | 0 | 0 | 0 | NO CUMPLE
4.02 | 5.4 U | CONSTRUCCIÓN DE ANDEN EN CONCRETO DE 3.000 PSI, E = 0,10 M. INCLUYE ACABADO SUPERFICIAL, DILATACIÓN, BOCELADO, MATERIALES Y MANO DE OBRA. | M2 | 99.19 | 92724 | 120541 | 11956462 |  | 0 | 0 | 0 | NO CUMPLE
4.03 | 3.2 V | LOSA DE CONCRETO REFORZADO DE 4,3 MPA PSI PARA ENTRADA A GARAJE, E=0,15CM. INCLUYE ACERO DE REFUERZO. INCLUYE BOCELADO, ESPINA PESCADO. | M2 | 49.52 | 175915 | 228690 | 11324729 |  | 0 | 0 | 0 | NO CUMPLE
4.04 | 5.15 U | SUMINISTRO E INSTALACION DE SARDINEL PREFABRICADO REF A-10 , 50*20*80 INCLUYE MATERIALES Y MANO DE OBRA. | ML | 232 | 140636 | 182827 | 42415864 |  | 0 | 0 | 0 | NO CUMPLE
4.05 | APU | SUMINISTRO E INSTALACIÓN DE SARDINEL PREFABRICADO REF A-100, 20*50*59 INCLUYE MATERIALES Y MANO DE OBRA. | ML | 14.5 | 110921 | 144197 | 2090857 |  | 0 | 0 | 0 | NO CUMPLE
4.06 | APU | SUMINISTRO E INSTALACION DE SARDINEL PREFABRICADO REF A-85 , 35*20*80 INCLUYE MATERIALES Y MANO DE OBRA. | ML | 43.5 | 96182 | 125037 | 5439110 |  | 0 | 0 | 0 | NO CUMPLE
4.08 | APU | SUMINISTRO E INSTALACION DE MEDIA LOSETA TIPO BICAPA A-60 40*20 INCLUYE TABLETA TOPEROL EN ZONA NECESARIAS, INCLUYE MATERIALES Y MANO DE OBRA. | ML | 290 | 136552 | 177518 | 51480220 |  | 0 | 0 | 0 | NO CUMPLE
4.09 | APU | ZOCALO PARA LA FACHADAS DE LAS VIVIENDAS (INCLUYE MORTERO, MATERIALES Y MANO DE OBRA) | ML | 290 | 13259 | 17237 | 4998730 |  | 0 | 0 | 0 | NO CUMPLE
6.01 | 5.1 V | LINEAS DE BORDE Y CENTRAL DEMARCACIÓN CONTINUA PINTURA TIPO TRÁFICO, A = 0,12 M., E = 15 MILS. CON MICROESFERAS. | ML | 435 | 5625 | 7313 | 3181155 |  | 0 | 0 | 0 | NO CUMPLE
6.02 | 5.2 V | MARCAS VIALES CON PINTURA EN FRIO | M2 | 34.75 | 63577 | 82650 | 2872088 |  | 0 | 0 | 0 | NO CUMPLE
6.03 | 5.6 V | SUMINISTRO E INSTALACIÓN DE TACHA REFLECTIVA BIDIRECCIONAL. INCLUYE ENDURECEDOR Y RESINA PARA COLOCACIÓN, MATERIALES Y MANO DE OBRA. | UN | 73 | 19379 | 25193 | 1839089 |  | 0 | 0 | 0 | NO CUMPLE
6.04 | 7.5 U | SUMINISTRO E INSTALACIÓN DE SEÑALES VERTICALES SP, SR, SI CON TABLERO LÁMINA GALVANIZADA, CALIBRE 16, DE 60X60 CMS, REFLECTIVIDAD TIPO XI, TIPO GRADO DIAMANTE AL CUBO Y POSTE DE 3,50MTS. NORMA. NTC 4739 | UN | 13 | 551385 | 716801 | 9318413 |  | 0 | 0 | 0 | NO CUMPLE
|  | SUBTOTAL |  |  |  |  | 680975066 |  |  |  | 0
F19. BARRIO EL DORADO CALLE 7B ENTRE CARRERA 10 Y CARRERA 11B
1.01 | 1.8 C | SEÑALIZACIÓN PERMANENTE, INCLUYE CINTA PLÁSTICA DE DEMARCACIÓN, DELINEADORES TUBULARES, CERRAMIENTO PERIMETRAL, ADECUACIÓN DE SENDEROS PEATONALES, PASOS PROVISIONALES, PLAN DE MANEJO DE TRÁFICO Y DEMÁS ELEMENTOS NECESARIOS PARA LA SEGURIDAD DE LOS PEATONES Y EL MANEJO VEHICULAR. | ML | 316.28 | 34513 | 44867 | 14190535 |  | 0 | 0 | 0 | NO CUMPLE
1.02 | 1.41 C | LOCALIZACIÓN Y REPLANTEO PERMANENTE, INCLUYE TOPOGRAFÍA DURANTE TODO EL PROYECTO. | M2 | 1221 | 6661 | 8659 | 10572639 |  | 0 | 0 | 0 | NO CUMPLE
1.03 | 3.1 V | FRESADO DE CONCRETO ASFALTICO , INCLUYE CARGUE, RETIRO Y DISPOSICIÓN FINAL | M2 | 814.5 | 8378 | 10891 | 8870720 |  | 0 | 0 | 0 | NO CUMPLE
1.04 | 2.9 V | EXCAVACIONES VARIAS A MÁQUINA SIN CLASIFICAR (INCLUYE RETIRO DE SOBRANTES A UNA DISTANCIA MENOR DE 5 KM) | M3 | 345.71 | 29781 | 38715 | 13384163 |  | 0 | 0 | 0 | NO CUMPLE
1.05 | 2.13 V | EXCAVACIONES VARIAS A MANO (H= 0,0-2,0 M) INCLUYE CARGUE, RETIRO Y DISPOSICIÓN FINAL DE SOBRANTES. | M3 | 45 | 71810 | 93353 | 4200885 |  | 0 | 0 | 0 | NO CUMPLE
1.06 | 201.9 | DEMOLICIÓN DE ANDENES, BORDILLOS Y CONCRETOS CON EQUIPOS NEUMATICOS (MARTILLO), INCLUYE CARGUE, RETIRO Y DISPOSICION FINAL DE ESCOMBROS. | M2 | 406.5 | 21071 | 27393 | 11135255 |  | 0 | 0 | 0 | NO CUMPLE
2.01 | 4.46 V | SUMINISTRO Y COLOCACIÓN DE GEOTEXTIL T 2400, TRASLAPO MINIMO 50 CM. INCLUYE MATERIALES Y MANO DE OBRA. | M2 | 243.9 | 13876 | 18039 | 4399712 |  | 0 | 0 | 0 | NO CUMPLE
2.10 | 3.22 V | SUMINISTRO Y EXTENDIDA DE RAJÓN PARA MEJORAMIENTO DE SUBRASANTE. INCLUYE MATERIALES Y MANO DE OBRA. | M3 | 73.17 | 134337 | 174638 | 12778262 |  | 0 | 0 | 0 | NO CUMPLE
2.02 | 3.2 V | SUMINISTRO, EXTENDIDA Y COMPACTADA DE SUB-BASE GRANULAR INVIAS ESPECIFICACIONES GENERALES DE CONSTRUCCIÓN DE CARRETERAS, ARTÍCULOS 320.2.13-13 DE 2014 (95% DEL PROCTOR MODIFICADO) | M3 | 130.08 | 175915 | 228690 | 29747995 |  | 0 | 0 | 0 | NO CUMPLE
2.03 | 3.3 V | SUMINISTRO, EXTENDIDA Y COMPACTADA DE BASE GRANULAR INVIAS ESPECIFICACIONES GENERALES DE CONSTRUCCIÓN DE CARRETERAS, ARTÍCULOS 330.2-13 DE 2014 (98% DEL PROCTOR MODIFICADO). | M3 | 93.67 | 192538 | 250299 | 23445507 |  | 0 | 0 | 0 | NO CUMPLE
2.04 | 3.5 V | IMPRIMACIÓN CON EQUIPO IRRIGADOR CRL - 1 O CRL - 0, INCLUYE MATERIALES Y MANO DE OBRA. | M2 | 814.5 | 6260 | 8138 | 6628401 |  | 0 | 0 | 0 | NO CUMPLE
2.05 | 3.6 V | LIGA CRR - 1 O CRR - 0, INCLUYE MATERIALES Y MANO DE OBRA. | M2 | 814.5 | 3062 | 3981 | 3242525 |  | 0 | 0 | 0 | NO CUMPLE
2.06 | 3.10 V | SUMINISTRO, EXTENDIDA Y COMPACTACIÓN DE RODADURA ASFALTICA MDC-19 (INCLUYE CEMENTO ASFALTICO) . INCLUYE MATERIALES Y MANO DE OBRA. NORMA INVIAS 450.2 P | M3 | 171.05 | 1140909 | 1483182 | 253698281 |  | 0 | 0 | 0 | NO CUMPLE
2.07 | 3.10 V | SUMINISTRO, EXTENDIDA Y COMPACTACIÓN DE ASFALTO TIPO MDC-19. PARA RESALTOS VEHICULARES, H = 0,10 M, A= 3,7 M, INCLUYE MATERIALES Y MANO DE OBRA. NORMA INVIAS 450.2P | M3 | 3.69 | 1140909 | 1483182 | 5472942 |  | 0 | 0 | 0 | NO CUMPLE
4.01 | 5.1 U | SUMINISTRO E INSTALACIÓN DE ADOQUÍN DE ARCILLA TIPO I PEATONAL E=0,06 M, INCLUYE ARENA-CEMENTO BASE 4 CM Y ARENA DE SELLO, MATERIALES Y MANO DE OBRA. | M2 | 162.6 | 116537 | 151498 | 24633575 |  | 0 | 0 | 0 | NO CUMPLE
4.02 | 5.4 U | CONSTRUCCIÓN DE ANDEN EN CONCRETO DE 3.000 PSI, E = 0,10 M. INCLUYE ACABADO SUPERFICIAL, DILATACIÓN, BOCELADO, MATERIALES Y MANO DE OBRA. | M2 | 223.3 | 92724 | 120541 | 26916805 |  | 0 | 0 | 0 | NO CUMPLE
4.03 | 3.2 V | LOSA DE CONCRETO REFORZADO DE 4,3 MPA PSI PARA ENTRADA A GARAJE, E=0,15CM. INCLUYE ACERO DE REFUERZO. INCLUYE BOCELADO, ESPINA PESCADO. | M2 | 55.83 | 175915 | 228690 | 12767763 |  | 0 | 0 | 0 | NO CUMPLE
4.04 | 5.15 U | SUMINISTRO E INSTALACION DE SARDINEL PREFABRICADO REF A-10 , 50*20*80 INCLUYE MATERIALES Y MANO DE OBRA. | ML | 240 | 140636 | 182827 | 43878480 |  | 0 | 0 | 0 | NO CUMPLE
4.05 | APU | SUMINISTRO E INSTALACIÓN DE SARDINEL PREFABRICADO REF A-100, 20*50*59 INCLUYE MATERIALES Y MANO DE OBRA. | ML | 15 | 110921 | 144197 | 2162955 |  | 0 | 0 | 0 | NO CUMPLE
4.06 | APU | SUMINISTRO E INSTALACION DE SARDINEL PREFABRICADO REF A-85 , 35*20*80 INCLUYE MATERIALES Y MANO DE OBRA. | ML | 45 | 96182 | 125037 | 5626665 |  | 0 | 0 | 0 | NO CUMPLE
4.08 | APU | SUMINISTRO E INSTALACION DE MEDIA LOSETA TIPO BICAPA A-60 40*20 INCLUYE TABLETA TOPEROL EN ZONA NECESARIAS, INCLUYE MATERIALES Y MANO DE OBRA. | ML | 300 | 136552 | 177518 | 53255400 |  | 0 | 0 | 0 | NO CUMPLE
4.09 | APU | ZOCALO PARA LA FACHADAS DE LAS VIVIENDAS (INCLUYE MORTERO, MATERIALES Y MANO DE OBRA) | ML | 300 | 13259 | 17237 | 5171100 |  | 0 | 0 | 0 | NO CUMPLE
6.01 | 5.1 V | LINEAS DE BORDE Y CENTRAL DEMARCACIÓN CONTINUA PINTURA TIPO TRÁFICO, A = 0,12 M., E = 15 MILS. CON MICROESFERAS. | ML | 450 | 5625 | 7313 | 3290850 |  | 0 | 0 | 0 | NO CUMPLE
6.02 | 5.2 V | MARCAS VIALES CON PINTURA EN FRIO | M2 | 62.53 | 63577 | 82650 | 5168105 |  | 0 | 0 | 0 | NO CUMPLE
6.03 | 5.6 V | SUMINISTRO E INSTALACIÓN DE TACHA REFLECTIVA BIDIRECCIONAL. INCLUYE ENDURECEDOR Y RESINA PARA COLOCACIÓN, MATERIALES Y MANO DE OBRA. | UN | 60 | 19379 | 25193 | 1511580 |  | 0 | 0 | 0 | NO CUMPLE
6.04 | 7.5 U | SUMINISTRO E INSTALACIÓN DE SEÑALES VERTICALES SP, SR, SI CON TABLERO LÁMINA GALVANIZADA, CALIBRE 16, DE 60X60 CMS, REFLECTIVIDAD TIPO XI, TIPO GRADO DIAMANTE AL CUBO Y POSTE DE 3,50MTS. NORMA. NTC 4739 | UN | 13 | 551385 | 716801 | 9318413 |  | 0 | 0 | 0 | NO CUMPLE
|  | SUBTOTAL |  |  |  |  | 595469513 |  |  |  | 0
|  | SUBTOTAL OBRA (INCLUYE AIU) |  |  |  |  | 3019835360 | SUBTOTAL OBRA (INCLUYE AIU) |  |  | 0
|  | VALOR TOTAL |  |  |  |  | 3019835360 | VALOR TOTAL |  |  | 0
NOTA 1: Se debe tener en cuenta que el PRECIO UNITARIO DE OBRA incluye el valor de A.I.U. |  |  |  | DESCRIPCION |  |  | PORCENTAJE | DESCRIPCION |  |  | PORCENTAJE
NOTA 2: Cuando la fracción decimal del peso sea igual o superior a 5 se aproximará por exceso al número entero siguiente del peso y cuando la fracción decimal del peso sea inferior a 5 se aproximará por defecto al número entero del peso. |  |  |  | ADMINISTRACIÓN |  | A= | 26% | ADMINISTRACIÓN |  | A=
NOTA 3: El A.I.U y su discriminación deben estar en porcentaje (%). |  |  |  | IMPREVISTO |  | I= | 1% | IMPREVISTO |  | I=
NOTA 4: Para el cálculo del presupuesto oficial, se formularon cantidades para cada uno de los ítems que conforman el mismo, aclarando que estas podrán aumentar, disminuir o suprimirse durante la ejecución del contrato, y esto no será objeto de futuras reclamaciones. |  |  |  | UTILIDAD |  | U= | 3% | UTILIDAD |  | U=
NOTA 5: Los proponentes deberan diligenciar unicamente las celdas de la columna denominada "valor unitario sin aiu o sin iva ofertado" y los valores para la "Administración", "Imprevisto" y "Utilidad". |  |  |  | TOTAL A.I.U |  | A.I.U.= | 30% | TOTAL A.I.U |  | A.I.U.= | 0%
[8 empty] | VALOR CORREGIDO |  | 0 | NO CUMPLE
[8 empty] | CORRECIONES ARITMETICAS VALOR UNITARIO OFERTADO |  |  | NO CUMPLE
[8 empty] | VERIFICACION DEL A.I.U. E IVA |  |  | NO CUMPLE
[8 empty] | VERIFICACION TOTAL OFERTA ECONOMICA |  |  | NO HABILITADO
(FIRMA)
NOMBRE REPRESENTANTE LEGAL
NOMRBRE PROPONENTE