## PRESUPUESTO OFICIAL ESMERALDA
CONSTRUCCIÓN DE CUBIERTA PARA POLIDEPORTIVO EN LA VEREDA LA ESMERALDA DEL MUNICIPIO DE LA PLATA, DEPARTAMENTO DEL HUILA
ALCALDÍA MUNICIPAL DE LA PLATA (H)
PRESUPUESTO GENERAL DE OBRA
|  |  |  | Fecha: | 2026-09-21
ITEM | DESCRIPCION | UNID. | CANT. | V/UNIT. | V/TOTAL
1 | PRELIMINARES |  |  |  | 60202474.04 | 60202474.046 | 60202474.046
1.1 | Localización y replanteo en planta- zona de trabajos | M2 | 540 | 5786.3 | 3124602 | 5786.3 | 3124602
1.2 | Desmonte de Postes de iluminación; Incl. Retiro de luminarias, clabeado y demolición de machón en concreto. | UND | 4 | 2226992.3 | 8907969.2 | 2226992.3 | 8907969.2
1.3 | Excavación manual sin clasificar – Incluye: todo factor y disposición final del material en escombrera autorizada. | M3 | 351.12 | 40994.2 | 14393883.5 | 40994.2 | 14393883.504
1.4 | Relleno seleccionado y compactado mecanicamente. | M3 | 351.18 | 67732.6 | 23786334.47 | 67732.6 | 23786334.468
1.5 | Demolicion de estructuras existentes en concreto reforzado, placa e=0,10 mts | M2 | 98.94 | 100967.1 | 9989684.87 | 100967.1 | 9989684.874
2 | CONCRETOS |  |  |  | 278901860.99 | 278901860.991 | 278901860.989
2.1 | Solado en concreto de limpieza (eprom= 10 cm) de 2.000 P.S.I. | M2 | 126.17 | 97393.4 | 12288125.28 | 97393.4 | 12288125.278
2.2 | Construcción zapatas en concreto 280 KG/CM2 | M3 | 98.119 | 1418656.2 | 139197127.69 | 1418656.2 | 139197127.6878
2.3 | Construcción viga de cimentación en concreto de 280KG/CM2 | M3 | 11.1782 | 1509436.5 | 16872783.08 | 1509436.5 | 16872783.0843
2.4 | Construccion de Columnas en Concreto de 280 KG/CM2 | M3 | 28.7 | 1773861.7 | 50909830.79 | 1773861.7 | 50909830.79
2.5 | Construcción de Viga Canal en concreto de 280KG/CM2 | M3 | 15.3506 | 2237908.4 | 34353191.93 | 2237908.4 | 34353191.9269
2.6 | Construción de cuneta en concreto reforzado 3000 PSI (Inclue acero en malla electrosoldada 4mm, 15x15 y todo lo necesario para su correcta ejecución) | ML | 87.6 | 81651.7 | 7152688.92 | 81651.7 | 7152688.92
2.7 | Placa de piso en concreto de 3.000 PSI e: 0,10mts, incluye malla electrosoldada, con acabado superficial liso. | M2 | 98.94 | 183223.3 | 18128113.3 | 183223.3 | 18128113.302
3 | CUBIERTA METÁLICA Y REFUERZO DE ESTRUCTURA EN CONCRETO |  |  |  | 473336983.2 | 473336983.197 | 473336983.1949
3.1 | Acero de refuerzo Fy=60.000 P.S.I. | Kg | 25719.9802 | 10142.6 | 260867471.18 | 10142.6 | 260867471.1765
3.2 | Suministro, fabricación e instalación de cubierta autoportante a base de lámina de acero cal. 20, en paneles troquelados unidos/anclados lateralmente de una sola pieza en acabado pintro poliester estándar, fabricado a un 20% de flecha con respecto a la luz. Incluye lámina traslucida de alta resistencia en poliester reforzada con fibra de vidrio en clase 7, color opal en acabado liso cada 6-8 metros | M2 | 476.532 | 445866.2 | 212469512.02 | 445866.2 | 212469512.0184
4 | ACABADOS SOBRE PLACA EN CONCRETO Y CUBIERTA |  |  |  | 17546016.58 | 17546016.579 | 17546016.579
4.1 | Mortero Impermeabilizado para Viga Canal | M2 | 58.38 | 132224.3 | 7719254.63 | 132224.3 | 7719254.634
4.2 | Demarcación de cancha en pintura tráfico pesado, para demarcación de las tres actividades básicas: microfútbol, voleibol y baloncesto. | ML | 318.45 | 30858.1 | 9826761.95 | 30858.1 | 9826761.945
5 | INSTALACIONES PLUVIALES |  |  |  | 15096915.99 | 15096915.99 | 15096915.99
5.1 | Bajantes en tuberia PVC-S de 4" con accesorios de conexión; para desagues y bajantes de aguas lluvias. | ML | 39 | 71124.3 | 2773847.7 | 71124.3 | 2773847.7
5.2 | Suministro e instalacion de tuberia PVC-S de 6", con accesorios de conexión; para desagues. | ML | 74.9 | 68532.1 | 5133054.29 | 68532.1 | 5133054.29
5.3 | Suministro e instalacion de tuberia PVC-S de 10", con accesorios de conexión; para desagues. | ML | 20 | 158405 | 3168100 | 158405 | 3168100
5.4 | Caja de inspeccion en concreto de F´c=2500 PSI, de seccion 0.80*0.80, H: 1M incluye cañuela, tapa en concreto reforzado de 8 cms , con espesores de paredes de 0.10 mts.segun diseño | UND | 3 | 897799.5 | 2693398.5 | 897799.5 | 2693398.5
5.5 | Caja de inspeccion en concreto de F´c=2500 PSI, de seccion 1*1 H: 1M, incluye cañuela, tapa en concreto reforzado de 8 cms , con espesores de paredes de 0.10 mts.segun diseño | UND | 1 | 1328515.5 | 1328515.5 | 1328515.5 | 1328515.5
6 | INSTALACIONES ELECTRICAS |  |  |  | 49729081.35 | 49729081.35 | 49729081.35
6.1 | Suministro e instalación de Medidor trifilar y acometida a red E.H. | UND | 1 | 3734880.5 | 3734880.5 | 3734880.5 | 3734880.5
6.2 | Construcicón Camara de inspección B.T tipo BT1 1.0 x 1.0 x 1.0 mt | UND | 1 | 1835350.4 | 1835350.4 | 1835350.4 | 1835350.4
6.3 | Suministro e instalación Acometida tablero general TG a tableros N° 6 AWG | ML | 5.5 | 129798.5 | 713891.75 | 129798.5 | 713891.75
6.4 | Suministro e Instalacion de Tablero trifilar de 12 Circuitos | UND | 1 | 1794611 | 1794611 | 1794611 | 1794611
6.5 | Suministro e instalación de proyector LED 150W ip65 6500K | UND | 12 | 1321972.6 | 15863671.2 | 1321972.6 | 15863671.2
6.6 | Suministro e instalación Tomacorriente doble con polo a tierra | UND | 6 | 353026.7 | 2118160.2 | 353026.7 | 2118160.2
6.7 | Suministro e instalación Apantallamiento para cubierta | UND | 1 | 23668516.3 | 23668516.3 | 23668516.3 | 23668516.3
TOTAL COSTOS DIRECTOS |  |  |  |  | 894813332.15 | 894813332.153 | 894813332.1489
| TOTAL COSTOS DIRECTOS |  |  |  | 894813332.15 | 894813332.15
| PGIO |  |  |  | 3450000
| SST |  |  |  | 5136853.31
| PMT |  |  |  | 1474440
| RETIE.RETILAB |  |  |  | 7965000
| TOTAL COSTOS DE OBRA |  |  |  | 912839625.46 | 912839625.46
| INTERVENTORIA |  |  | 7% | 63898774
| COSTO TOTAL DEL PROYECTO. |  |  |  | 976738399.46 | 976738399.46
Elaboró:
| EDWARD HERNAN LEGUIZAMO MENDOZA |  | JULIÁN ALBERTO POLO FAJARDO
| Director (E) Departamento Administrativo de Planeación |  | Apoyo Obras Civiles
Municipio de La Plata Huila

## MEMORIA ESMERALDA
| CONSTRUCCIÓN DE CUBIERTA PARA POLIDERTIVO EN LA VEREDA LA ESMERALDA DEL MUNICIPIO DE LA PLATA, DEPARTAMENTO DEL HUILA | [6 empty] | 2026-09-21
MEMORIA DE CALCULO
|  | Item: | 1.1 |  |  | Und: |  | M2
|  | Descripcion: | Localización y replanteo en planta- zona de trabajos
|  | Localización |  | Dimensiones |  |  |  | Nº Elem. |  | Medida Total
|  |  |  | Largo | Ancho |  | Alto
|  | Proyección en planta área de cubierta |  | 30 | 18 |  |  |  |  | 540
Observaciones:
[8 empty] | Sub-total |  | 540
[8 empty] | TOTAL |  | 540
| CONSTRUCCIÓN DE CUBIERTA PARA POLIDERTIVO EN LA VEREDA LA ESMERALDA DEL MUNICIPIO DE LA PLATA, DEPARTAMENTO DEL HUILA | [6 empty] | 2026-09-21
MEMORIA DE CALCULO
|  | Item: | 1.2 |  |  | Und: |  | UND
|  | Descripcion: | Desmonte de Postes de iluminación; Incl. Retiro de luminarias, clabeado y demolición de machón en concreto.
|  | Localización |  | Dimensiones |  |  |  | Nº Elem. |  | Medida Total
|  |  |  | Largo | Ancho |  | Alto
|  | Postes de concreto existentes | [5 empty] | 3 |  | 3
|  | Torres metálicas existentes | [5 empty] | 1 |  | 1
Observaciones:
[8 empty] | Sub-total |  | 4
[8 empty] | TOTAL |  | 4
| CONSTRUCCIÓN DE CUBIERTA PARA POLIDERTIVO EN LA VEREDA LA ESMERALDA DEL MUNICIPIO DE LA PLATA, DEPARTAMENTO DEL HUILA | [6 empty] | 2026-09-21
MEMORIA DE CALCULO
|  | Item: | 1.3 |  |  | Und: |  | M3
|  | Descripcion: | Excavación manual sin clasificar – Incluye: todo factor y disposición final del material en escombrera autorizada.
|  | Localización |  | Dimensiones |  |  |  | Nº Elem. |  | Medida Total
|  |  |  | Largo | Ancho |  | Alto
|  | Zapata C1 |  | 3.5 | 3.5 |  | 2.6 | 1 |  | 31.85
|  | Zapata C2 |  | 3.5 | 3.5 |  | 2.6 | 1 |  | 31.85
|  | Zapata C3 |  | 3.5 | 3.5 |  | 2.6 | 1 |  | 31.85
|  | Zapata C4 |  | 3.5 | 3.5 |  | 2.6 | 1 |  | 31.85
|  | Zapata C5 |  | 3.3 | 3.3 |  | 2.6 | 1 |  | 28.314
|  | Zapata C6 |  | 3.8 | 3.8 |  | 2.6 | 1 |  | 37.544
|  | Zapata C7 |  | 3.5 | 3.5 |  | 2.6 | 1 |  | 31.85
|  | Zapata C8 |  | 3.5 | 3.5 |  | 2.6 | 1 |  | 31.85
|  | Zapata C9 |  | 3.6 | 3.6 |  | 2.6 | 1 |  | 33.696
|  | Zapata C10 |  | 3.6 | 3.6 |  | 2.6 | 1 |  | 33.696
|  | VC C1-C2 |  | 3.38 | 0.4 |  | 0.5 | 1 |  | 0.676
|  | VCC2-C3 |  | 3.35 | 0.4 |  | 0.55 | 1 |  | 0.737
|  | VC C3-C4 |  | 3.3 | 0.4 |  | 0.55 | 1 |  | 0.726
|  | VC C4-C5 |  | 3.38 | 0.4 |  | 0.55 | 1 |  | 0.7436
|  | VC C6-C7 |  | 3.18 | 0.4 |  | 0.55 | 1 |  | 0.6996
|  | VC C7-C8 |  | 3.3 | 0.4 |  | 0.55 | 1 |  | 0.726
|  | VC C8-C9 |  | 3.3 | 0.4 |  | 0.55 | 1 |  | 0.726
|  | VC C9-C10 |  | 3.22 | 0.4 |  | 0.55 | 1 |  | 0.7084
|  | Conformación de cuneta lateral - Eje A |  | 26.8 | 0.098175 |  |  | 2 |  | 5.2622
|  | Conformación de cuneta lateral - Eje B |  | 17 | 0.098175 |  |  | 2 |  | 3.3379
|  | Tuberías de desagúe 4" |  | 39 | 0.032429 |  |  | 1 |  | 1.2647
|  | Tuberías de desagúe 6" |  | 74.9 | 0.072966 |  |  | 1 |  | 5.4651
|  | Tuberías de desagúe 10" |  | 20 | 0.20268 |  |  | 1 |  | 4.0537
|  | Cajillas red de aguas lluvias 0.8 X 0.8 |  | 0.8 | 0.8 |  | 1 | 1 |  | 0.64
|  | Cajillas red de aguas lluvias 1.0 x 1.0 |  | 1 | 1 |  | 1 | 1 |  | 1
Observaciones:
[8 empty] | Sub-total |  | 351.1163
[8 empty] | TOTAL |  | 351.12
| CONSTRUCCIÓN DE CUBIERTA PARA POLIDERTIVO EN LA VEREDA LA ESMERALDA DEL MUNICIPIO DE LA PLATA, DEPARTAMENTO DEL HUILA | [6 empty] | 2026-09-21
MEMORIA DE CALCULO
|  | Item: | 1.4 |  |  | Und: |  | M3
|  | Descripcion: | Relleno seleccionado y compactado mecanicamente.
|  | Localización |  | Dimensiones |  |  |  | PESO | Nº Elem. | Medida Total
|  |  |  | Longitud | Ancho |  | Alto
|  | Zapata C1 |  | 3.5 | 3.5 |  | 2.6 |  | 1 | 31.85
|  | Zapata C2 |  | 3.5 | 3.5 |  | 2.6 |  | 1 | 31.85
|  | Zapata C3 |  | 3.5 | 3.5 |  | 2.6 |  | 1 | 31.85
|  | Zapata C4 |  | 3.5 | 3.5 |  | 2.6 |  | 1 | 31.85
|  | Zapata C5 |  | 3.3 | 3.3 |  | 2.6 |  | 1 | 28.314
|  | Zapata C6 |  | 3.8 | 3.8 |  | 2.6 |  | 1 | 37.544
|  | Zapata C7 |  | 3.5 | 3.5 |  | 2.6 |  | 1 | 31.85
|  | Zapata C8 |  | 3.5 | 3.5 |  | 2.6 |  | 1 | 31.85
|  | Zapata C9 |  | 3.6 | 3.6 |  | 2.6 |  | 1 | 33.696
|  | Zapata C10 |  | 3.6 | 3.6 |  | 2.6 |  | 1 | 33.696
|  | VC C1-C2 |  | 3.38 | 0.4 |  | 0.55 | 1 |  | 0.7436
|  | VCC2-C3 |  | 3.35 | 0.4 |  | 0.55 | 1 |  | 0.737
|  | VC C3-C4 |  | 3.3 | 0.4 |  | 0.55 | 1 |  | 0.726
|  | VC C4-C5 |  | 3.38 | 0.4 |  | 0.55 | 1 |  | 0.7436
|  | VC C6-C7 |  | 3.18 | 0.4 |  | 0.55 | 1 |  | 0.6996
|  | VC C7-C8 |  | 3.3 | 0.4 |  | 0.55 | 1 |  | 0.726
|  | VC C8-C9 |  | 3.3 | 0.4 |  | 0.55 | 1 |  | 0.726
|  | VC C9-C10 |  | 3.22 | 0.4 |  | 0.55 | 1 |  | 0.7084
|  | Conformación de cuneta lateral - Eje A |  | 26.8 | 0.098175 |  |  | 2 |  | 5.2622
|  | Conformación de cuneta lateral - Eje B |  | 17 | 0.098175 |  |  | 2 |  | 3.3379
|  | Tuberías de desagúe 4" |  | 39 | 0.032429 |  |  | 1 |  | 1.2647
|  | Tuberías de desagúe 6" |  | 74.9 | 0.072966 |  |  | 1 |  | 5.4651
|  | Tuberías de desagúe 10" |  | 20 | 0.20268 |  |  | 1 |  | 4.0537
|  | Cajillas red de aguas lluvias 0.8 X 0.8 |  | 0.8 | 0.8 |  | 1 | 1 |  | 0.64
|  | Cajillas red de aguas lluvias 1.0 X 1.0 |  | 1 | 1 |  | 1 | 1 |  | 1
Observaciones:
[8 empty] | Sub-total |  | 351.1839
[8 empty] | TOTAL |  | 351.18
| CONSTRUCCIÓN DE CUBIERTA PARA POLIDERTIVO EN LA VEREDA LA ESMERALDA DEL MUNICIPIO DE LA PLATA, DEPARTAMENTO DEL HUILA | [6 empty] | 2026-09-21
MEMORIA DE CALCULO
|  | Item: | 1.5 |  |  | Und: |  | M2
|  | Descripcion: | Demolicion de estructuras existentes en concreto reforzado
|  | Localización |  | Dimensiones |  |  |  | Nº Elem. |  | Medida Total
|  |  |  | Longitud | Ancho |  | Alto
|  | Seccion de placa |  | 29.1 | 1.7 |  |  | 2 |  | 98.94
Observaciones:
[8 empty] | Sub-total |  | 98.94
[8 empty] | TOTAL |  | 98.94
| CONSTRUCCIÓN DE CUBIERTA PARA POLIDERTIVO EN LA VEREDA LA ESMERALDA DEL MUNICIPIO DE LA PLATA, DEPARTAMENTO DEL HUILA | [6 empty] | 2026-09-21
MEMORIA DE CALCULO
|  | Item: | 2.1 |  |  | Und: |  | M2
|  | Descripcion: | Solado en concreto de limpieza (eprom= 10 cm) de 2.000 P.S.I.
|  | Localización |  | Dimensiones |  |  |  | Nº Elem. |  | Medida Total
|  |  |  | Longitud | Ancho |  | Alto
|  | Zapata C1 |  | 3.5 | 3.5 |  |  | 1 |  | 12.25
|  | Zapata C2 |  | 3.5 | 3.5 |  |  | 1 |  | 12.25
|  | Zapata C3 |  | 3.5 | 3.5 |  |  | 1 |  | 12.25
|  | Zapata C4 |  | 3.6 | 3.6 |  |  | 1 |  | 12.96
|  | Zapata C5 |  | 3.3 | 3.3 |  |  | 1 |  | 10.89
|  | Zapata C6 |  | 3.8 | 3.8 |  |  | 1 |  | 14.44
|  | Zapata C7 |  | 3.6 | 3.6 |  |  | 1 |  | 12.96
|  | Zapata C8 |  | 3.5 | 3.5 |  |  | 1 |  | 12.25
|  | Zapata C9 |  | 3.6 | 3.6 |  |  | 1 |  | 12.96
|  | Zapata C10 |  | 3.6 | 3.6 |  |  | 1 |  | 12.96
Observaciones:
[8 empty] | Sub-total |  | 126.17
[8 empty] | TOTAL |  | 126.17
| CONSTRUCCIÓN DE CUBIERTA PARA POLIDERTIVO EN LA VEREDA LA ESMERALDA DEL MUNICIPIO DE LA PLATA, DEPARTAMENTO DEL HUILA | [6 empty] | 2026-09-21
MEMORIA DE CALCULO
|  | Item: | 2.2 |  |  | Und: |  | M3
|  | Descripcion: | Construcción zapatas en concreto 280 KG/CM2
|  | Localización |  | Dimensiones |  |  |  | Nº Elem. |  | Medida Total
|  |  |  | Longitud | Ancho |  | Alto
|  | Zapata C1 |  | 3.5 | 3.5 |  | 0.75 | 1 |  | 9.1875
|  | Zapata C2 |  | 3.5 | 3.5 |  | 0.75 | 1 |  | 9.1875
|  | Zapata C3 |  | 3.5 | 3.5 |  | 0.75 | 1 |  | 9.1875
|  | Zapata C4 |  | 3.6 | 3.6 |  | 0.8 | 1 |  | 10.368
|  | Zapata C5 |  | 3.3 | 3.3 |  | 0.7 | 1 |  | 7.623
|  | Zapata C6 |  | 3.8 | 3.8 |  | 0.85 | 1 |  | 12.274
|  | Zapata C7 |  | 3.6 | 3.6 |  | 0.8 | 1 |  | 10.368
|  | Zapata C8 |  | 3.5 | 3.5 |  | 0.75 | 1 |  | 9.1875
|  | Zapata C9 |  | 3.6 | 3.6 |  | 0.8 | 1 |  | 10.368
|  | Zapata C10 |  | 3.6 | 3.6 |  | 0.8 | 1 |  | 10.368
Observaciones:
[8 empty] | Sub-total |  | 98.119
[8 empty] | TOTAL |  | 98.12
| CONSTRUCCIÓN DE CUBIERTA PARA POLIDERTIVO EN LA VEREDA LA ESMERALDA DEL MUNICIPIO DE LA PLATA, DEPARTAMENTO DEL HUILA | [6 empty] | 2026-09-21
MEMORIA DE CALCULO
|  | Item: | 2.3 |  |  | Und: |  | M3
|  | Descripcion: | Construcción viga de cimentación en concreto de 280KG/CM2
|  | Localización |  | Dimensiones |  |  |  | Nº Elem. |  | Medida Total
|  |  |  | Longitud | Ancho |  | Alto
|  | VC C1-C2 |  | 6.38 | 0.4 |  | 0.55 | 1 |  | 1.4036
|  | VCC2-C3 |  | 6.35 | 0.4 |  | 0.55 | 1 |  | 1.397
|  | VC C3-C4 |  | 6.35 | 0.4 |  | 0.55 | 1 |  | 1.397
|  | VC C4-C5 |  | 6.32 | 0.4 |  | 0.55 | 1 |  | 1.3904
|  | VC C6-C7 |  | 6.38 | 0.4 |  | 0.55 | 1 |  | 1.4036
|  | VC C7-C8 |  | 6.35 | 0.4 |  | 0.55 | 1 |  | 1.397
|  | VC C8-C9 |  | 6.35 | 0.4 |  | 0.55 | 1 |  | 1.397
|  | VC C9-C10 |  | 6.32 | 0.4 |  | 0.55 | 1 |  | 1.3904
Observaciones:
[8 empty] | Sub-total |  | 11.176
[8 empty] | TOTAL |  | 11.18
| CONSTRUCCIÓN DE CUBIERTA PARA POLIDERTIVO EN LA VEREDA LA ESMERALDA DEL MUNICIPIO DE LA PLATA, DEPARTAMENTO DEL HUILA | [6 empty] | 2026-09-21
MEMORIA DE CALCULO
|  | Item: | 2.4 |  |  | Und: |  | M3
|  | Descripcion: | Construcción viga de cimentación en concreto de 280KG/CM2
|  | Localización |  | Dimensiones |  |  |  | Nº Elem. |  | Medida Total
|  |  |  | Longitud | Ancho |  | Alto
|  | Columna C1 |  | 8.2 | 0.5 |  | 0.7 | 1 |  | 2.87
|  | Columna C2 |  | 8.2 | 0.5 |  | 0.7 | 1 |  | 2.87
|  | Columna C3 |  | 8.2 | 0.5 |  | 0.7 | 1 |  | 2.87
|  | Columna C4 |  | 8.2 | 0.5 |  | 0.7 | 1 |  | 2.87
|  | Columna C5 |  | 8.2 | 0.5 |  | 0.7 | 1 |  | 2.87
|  | Columna C6 |  | 8.2 | 0.5 |  | 0.7 | 1 |  | 2.87
|  | Columna C7 |  | 8.2 | 0.5 |  | 0.7 | 1 |  | 2.87
|  | Columna C8 |  | 8.2 | 0.5 |  | 0.7 | 1 |  | 2.87
|  | Columna C9 |  | 8.2 | 0.5 |  | 0.7 | 1 |  | 2.87
|  | Columna C10 |  | 8.2 | 0.5 |  | 0.7 | 1 |  | 2.87
Observaciones:
[8 empty] | Sub-total |  | 28.7
[8 empty] | TOTAL |  | 28.7
| CONSTRUCCIÓN DE CUBIERTA PARA POLIDERTIVO EN LA VEREDA LA ESMERALDA DEL MUNICIPIO DE LA PLATA, DEPARTAMENTO DEL HUILA | [6 empty] | 2026-09-21
MEMORIA DE CALCULO
|  | Item: | 2.5 |  |  | Und: |  | M3
|  | Descripcion: | Construcción de Viga Canal en concreto de 280KG/CM2
|  | Localización |  | Dimensiones |  |  |  | Nº Elem. |  | Medida Total
|  |  |  | Longitud | Área
|  | Vcanal EjeA-EjeB |  | 27.9 | 0.2751 |  | 0 | 2 |  | 15.3506
Observaciones:
[8 empty] | Sub-total |  | 15.3506
[8 empty] | TOTAL |  | 15.35
| CONSTRUCCIÓN DE CUBIERTA PARA POLIDERTIVO EN LA VEREDA LA ESMERALDA DEL MUNICIPIO DE LA PLATA, DEPARTAMENTO DEL HUILA | [6 empty] | 2026-09-21
MEMORIA DE CALCULO
|  | Item: | 2.6 |  |  | Und: |  | ML
|  | Descripcion: | Construción de cuneta en concreto reforzado 3000 PSI (Inclue acero en malla electrosoldada 4mm, 15x15 y todo lo necesario para su correcta ejecución)
|  | Localización |  | Dimensiones |  |  |  | Nº Elem. |  | Medida Total
|  |  |  | Longitud | Ancho |  | Alto
|  | Cuneta perimetral longitudinal - Eje A |  | 26.8 |  |  |  | 2 |  | 53.6
|  | Cuneta perimetral longitudinal - Eje B |  | 17 |  |  |  | 2 |  | 34
Observaciones:
[8 empty] | Sub-total |  | 87.6
[8 empty] | TOTAL |  | 87.6
| CONSTRUCCIÓN DE CUBIERTA PARA POLIDERTIVO EN LA VEREDA LA ESMERALDA DEL MUNICIPIO DE LA PLATA, DEPARTAMENTO DEL HUILA | [6 empty] | 2026-09-21
MEMORIA DE CALCULO
|  | Item: | 2.7 |  |  | Und: |  | M2
|  | Descripcion: | Placa de piso en concreto de 3.000 PSI e: 0,10mts, incluye malla electrosoldada, con acabado superficial liso.
|  | Localización |  | Dimensiones |  |  |  | Nº Elem. |  | Medida Total
|  |  |  | Longitud | Ancho |  | Alto
|  | Seccion de placa |  | 29.1 | 1.7 |  |  | 2 |  | 98.94
0
0
Observaciones:
[8 empty] | Sub-total |  | 98.94
[8 empty] | TOTAL |  | 98.94
| CONSTRUCCIÓN DE CUBIERTA PARA POLIDERTIVO EN LA VEREDA LA ESMERALDA DEL MUNICIPIO DE LA PLATA, DEPARTAMENTO DEL HUILA | [6 empty] | 2026-09-21
MEMORIA DE CALCULO
|  | Item: | 3.1 |  |  | Und: |  | Kg
|  | Descripcion: | Acero de refuerzo Fy=60.000 P.S.I.
|  | Localización |  | Dimensiones |  |  |  | PESO | Nº Elem. | Medida Total
Longitud
|  | Zapata A1 Superior |  | 4.03 |  |  |  | 1.56 | 48 | 301.7664
|  | Zapata A1 Inferior |  | 4.03 |  |  |  | 2.25 | 38 | 344.565
|  | Zapata A2 Superior |  | 4.03 |  |  |  | 1.56 | 48 | 301.7664
|  | Zapata A2 Inferior |  | 4.03 |  |  |  | 2.25 | 38 | 344.565
|  | Zapata A3 Superior |  | 4.03 |  |  |  | 1.56 | 48 | 301.7664
|  | Zapata A3 Inferior |  | 4.03 |  |  |  | 2.25 | 38 | 344.565
|  | Zapata A4 Superior |  | 4.13 |  |  |  | 1.56 | 50 | 322.14
|  | Zapata A4 Inferior |  | 4.13 |  |  |  | 2.25 | 38 | 353.115
|  | Zapata A5 Superior |  | 3.83 |  |  |  | 1.56 | 42 | 250.9416
|  | Zapata A5 Inferior |  | 3.83 |  |  |  | 2.25 | 36 | 310.23
|  | Zapata B1 Superior |  | 4.33 |  |  |  | 1.56 | 54 | 364.7592
|  | Zapata B1 Inferior |  | 4.33 |  |  |  | 2.25 | 42 | 409.185
|  | Zapata B2 Superior |  | 4.13 |  |  |  | 1.56 | 50 | 322.14
|  | Zapata B2 Inferior |  | 4.13 |  |  |  | 2.25 | 38 | 353.115
|  | Zapata B3 Superior |  | 4.03 |  |  |  | 1.56 | 48 | 301.7664
|  | Zapata B3 Inferior |  | 4.03 |  |  |  | 2.25 | 38 | 344.565
|  | Zapata B4 Superior |  | 4.13 |  |  |  | 1.56 | 50 | 322.14
|  | Zapata B4 Inferior |  | 4.13 |  |  |  | 2.25 | 38 | 353.115
|  | Zapata B5 Superior |  | 4.13 |  |  |  | 1.56 | 50 | 322.14
|  | Zapata B5 Inferior |  | 4.13 |  |  |  | 2.25 | 38 | 353.115
[8 empty] | 0 | 0 | 0
|  | VC A1-A5 Y B1-B5 superiores |  | 3.84 |  |  |  | 1.56 | 8 | 47.9232
|  | VC A1-A5 Y B1-B5 superiores |  | 2.9 |  |  |  | 0.996 | 2 | 5.7768
|  | VC A1-A5 Y B1-B5 superiores |  | 3.85 |  |  |  | 2.25 | 4 | 34.65
|  | VC A1-A5 Y B1-B5 superiores |  | 9.87 |  |  |  | 1.56 | 8 | 123.1776
|  | VC A1-A5 Y B1-B5 superiores |  | 4.05 |  |  |  | 2.25 | 6 | 54.675
|  | VC A1-A5 Y B1-B5 superiores |  | 4.05 |  |  |  | 2.25 | 6 | 54.675
|  | VC A1-A5 Y B1-B5 superiores |  | 8.44 |  |  |  | 1.56 | 8 | 105.3312
|  | VC A1-A5 Y B1-B5 superiores |  | 9.42 |  |  |  | 1.56 | 8 | 117.5616
|  | VC A1-A5 Y B1-B5 superiores |  | 3.45 |  |  |  | 3.97 | 4 | 54.786
[8 empty] | 0 | 0 | 0
|  | VC A1-A5 y B1-B5 inferiores |  | 11.14 |  |  |  | 1.56 | 8 | 139.0272
|  | VC A1-A5 y B1-B5 inferiores |  | 3.05 |  |  |  | 1.56 | 4 | 19.032
|  | VC A1-A5 y B1-B5 inferiores |  | 2.1 |  |  |  | 1 | 2 | 4.2
|  | VC A1-A5 y B1-B5 inferiores |  | 4.55 |  |  |  | 1.56 | 2 | 14.196
|  | VC A1-A5 y B1-B5 inferiores |  | 6.76 |  |  |  | 1.56 | 8 | 84.3648
|  | VC A1-A5 y B1-B5 inferiores |  | 4.55 |  |  |  | 1.56 | 2 | 14.196
|  | VC A1-A5 y B1-B5 inferiores |  | 8.19 |  |  |  | 1.56 | 8 | 102.2112
|  | VC A1-A5 y B1-B5 inferiores |  | 4.2 |  |  |  | 1.56 | 6 | 39.312
|  | VC A1-A5 y B1-B5 inferiores |  | 4.59 |  |  |  | 1.56 | 8 | 57.2832
|  | VC A1-A5 y B1-B5 inferiores |  | 2.15 |  |  |  | 1 | 2 | 4.3
[8 empty] | 0 | 0 | 0
|  | Estribo Sección A |  | 1.88 |  |  |  | 0.56 | 108 | 113.7024
|  | Estribo Sección B |  | 1.88 |  |  |  | 0.56 | 140 | 147.392
|  | Estribo Sección C |  | 1.88 |  |  |  | 0.56 | 106 | 111.5968
|  | Estribo Sección D |  | 1.88 |  |  |  | 0.56 | 124 | 130.5472
[8 empty] | 0 | 0 | 0
|  | CA1 longitudinales |  | 9.7 |  |  |  | 2.25 | 16 | 349.2
|  |  |  | 9.7 |  |  |  | 1.56 | 2 | 30.264
|  | Estribos CA1 (P3) |  | 2.21 |  |  |  | 1.56 | 130 | 448.188
|  | Estribos CA1 (P4) |  | 1.38 |  |  |  | 1.56 | 260 | 559.728
|  | Estribos CA1 (P5) |  | 0.79 |  |  |  | 1.56 | 130 | 160.212
[8 empty] | 0 | 0 | 0
|  | CA2 longitudinales |  | 9.7 |  |  |  | 2.25 | 16 | 349.2
|  |  |  | 9.7 |  |  |  | 1.56 | 2 | 30.264
|  | Estribos CA2 (P3) |  | 2.21 |  |  |  | 1.56 | 130 | 448.188
|  | Estribos CA2 (P4) |  | 1.38 |  |  |  | 1.56 | 260 | 559.728
|  | Estribos CA2 (P5) |  | 0.79 |  |  |  | 1.56 | 130 | 160.212
[8 empty] | 0 | 0 | 0
|  | CA3 longitudinales |  | 9.7 |  |  |  | 2.25 | 16 | 349.2
|  |  |  | 9.7 |  |  |  | 1.56 | 2 | 30.264
|  | Estribos CA3 (P3) |  | 2.21 |  |  |  | 1.56 | 130 | 448.188
|  | Estribos CA3 (P4) |  | 1.38 |  |  |  | 1.56 | 260 | 559.728
|  | Estribos CA3 (P5) |  | 0.79 |  |  |  | 1.56 | 130 | 160.212
[8 empty] | 0 | 0 | 0
|  | CA4 longitudinales |  | 9.7 |  |  |  | 2.25 | 16 | 349.2
|  |  |  | 9.7 |  |  |  | 1.56 | 2 | 30.264
|  | Estribos CA4 (P3) |  | 2.21 |  |  |  | 1.56 | 130 | 448.188
|  | Estribos CA4 (P4) |  | 1.38 |  |  |  | 1.56 | 260 | 559.728
|  | Estribos CA4 (P5) |  | 0.79 |  |  |  | 1.56 | 130 | 160.212
[8 empty] | 0 | 0 | 0
|  | CA5 longitudinales |  | 9.7 |  |  |  | 2.25 | 16 | 349.2
|  |  |  | 9.7 |  |  |  | 1.56 | 2 | 30.264
|  | Estribos CA5 (P3) |  | 2.21 |  |  |  | 1.56 | 130 | 448.188
|  | Estribos CA5 (P4) |  | 1.38 |  |  |  | 1.56 | 260 | 559.728
|  | Estribos CA5 (P5) |  | 0.79 |  |  |  | 1.56 | 130 | 160.212
|  |  |  | 0 |  |  |  | 0 | 0 | 0
|  | CA6 longitudinales |  | 9.7 |  |  |  | 2.25 | 16 | 349.2
|  |  |  | 9.7 |  |  |  | 1.56 | 2 | 30.264
|  | Estribos CA6 (P3) |  | 2.21 |  |  |  | 1.56 | 130 | 448.188
|  | Estribos CA6 (P4) |  | 1.38 |  |  |  | 1.56 | 260 | 559.728
|  | Estribos CA6 (P5) |  | 0.79 |  |  |  | 1.56 | 130 | 160.212
|  |  |  | 0 |  |  |  | 0 | 0 | 0
|  | CA7 longitudinales |  | 9.7 |  |  |  | 2.25 | 16 | 349.2
|  |  |  | 9.7 |  |  |  | 1.56 | 2 | 30.264
|  | Estribos CA7 (P3) |  | 2.21 |  |  |  | 1.56 | 130 | 448.188
|  | Estribos CA7 (P4) |  | 1.38 |  |  |  | 1.56 | 260 | 559.728
|  | Estribos CA7 (P5) |  | 0.79 |  |  |  | 1.56 | 130 | 160.212
|  |  |  | 0 |  |  |  | 0 | 0 | 0
|  | CA8 longitudinales |  | 9.7 |  |  |  | 2.25 | 16 | 349.2
|  |  |  | 9.7 |  |  |  | 1.56 | 2 | 30.264
|  | Estribos CA8 (P3) |  | 2.21 |  |  |  | 1.56 | 130 | 448.188
|  | Estribos CA8 (P4) |  | 1.38 |  |  |  | 1.56 | 260 | 559.728
|  | Estribos CA8 (P5) |  | 0.79 |  |  |  | 1.56 | 130 | 160.212
[8 empty] | 0 | 0 | 0
|  | CA9 longitudinales |  | 9.7 |  |  |  | 2.25 | 16 | 349.2
|  |  |  | 9.7 |  |  |  | 1.56 | 2 | 30.264
|  | Estribos CA9 (P3) |  | 2.21 |  |  |  | 1.56 | 130 | 448.188
|  | Estribos CA9 (P4) |  | 1.38 |  |  |  | 1.56 | 260 | 559.728
|  | Estribos CA9 (P5) |  | 0.79 |  |  |  | 1.56 | 130 | 160.212
|  |  |  | 0 |  |  |  | 0 | 0 | 0
|  | CA10 longitudinales |  | 9.7 |  |  |  | 2.25 | 16 | 349.2
|  |  |  | 9.7 |  |  |  | 1.56 | 2 | 30.264
|  | Estribos CA10 (P3) |  | 2.21 |  |  |  | 1.56 | 130 | 448.188
|  | Estribos CA10 (P4) |  | 1.38 |  |  |  | 1.56 | 260 | 559.728
|  | Estribos CA10 (P5) |  | 0.79 |  |  |  | 1.56 | 130 | 160.212
[8 empty] | 0 | 0 | 0
|  | VA superior |  | 2.75 |  |  |  | 1 | 8 | 22
|  | VA superior |  | 3.2 |  |  |  | 2.25 | 2 | 14.4
|  | VA superior |  | 4.1 |  |  |  | 1.56 | 4 | 25.584
|  | VA superior |  | 11.14 |  |  |  | 1 | 8 | 89.12
|  | VA superior |  | 4.1 |  |  |  | 2.25 | 4 | 36.9
|  | VA superior |  | 6.82 |  |  |  | 1 | 8 | 54.56
|  | VA superior |  | 2.9 |  |  |  | 1 | 2 | 5.8
|  | VA superior |  | 4.05 |  |  |  | 1.56 | 4 | 25.272
|  | VA superior |  | 9.93 |  |  |  | 1 | 8 | 79.44
|  | VA superior |  | 3.95 |  |  |  | 3.975 | 4 | 62.805
[8 empty] | 0 | 0 | 0
|  | Va inferior |  | 9.91 |  |  |  | 1 | 8 | 79.28
|  | Va inferior |  | 3.93 |  |  |  | 1.56 | 4 | 24.5232
|  | Va inferior |  | 2.6 |  |  |  | 2.25 | 2 | 11.7
|  | Va inferior |  | 3.9 |  |  |  | 1 | 4 | 15.6
|  | Va inferior |  | 6.85 |  |  |  | 1 | 8 | 54.8
|  | Va inferior |  | 4.35 |  |  |  | 2.25 | 2 | 19.575
|  | Va inferior |  | 7.5 |  |  |  | 1 | 8 | 60
|  | Va inferior |  | 4.2 |  |  |  | 1 | 4 | 16.8
|  | Va inferior |  | 3.25 |  |  |  | 1.56 | 2 | 10.14
|  | Va inferior |  | 6.18 |  |  |  | 1 | 8 | 49.44
|  | Va inferior |  | 2.15 |  |  |  | 1 | 4 | 8.6
[8 empty] | 0 | 0 | 0
|  | Estribos |  | 1.58 |  |  |  | 0.56 | 482 | 426.4736
[8 empty] | 0 | 0 | 0
|  | Vc Superior |  | 3.84 |  |  |  | 0.56 | 4 | 8.6016
|  | Vc Superior |  | 9.87 |  |  |  | 1.56 | 8 | 123.1776
|  | Vc Superior |  | 8.44 |  |  |  | 1.56 | 8 | 105.3312
|  | Vc Superior |  | 9.42 |  |  |  | 1.56 | 8 | 117.5616
|  | Vc Inferior |  | 11.14 |  |  |  | 0.56 | 4 | 24.9536
|  | Vc Inferior |  | 6.76 |  |  |  | 0.56 | 4 | 15.1424
|  | Vc Inferior |  | 8.19 |  |  |  | 0.56 | 4 | 18.3456
|  | Vc Inferior |  | 4.59 |  |  |  | 0.56 | 4 | 10.2816
[8 empty] | 0 | 0 | 0
|  | Estribos |  | 1.58 |  |  |  | 0.56 | 482 | 426.4736
Observaciones:
[8 empty] | Sub-total |  | 25719.9802
[8 empty] | TOTAL |  | 25719.98
| CONSTRUCCIÓN DE CUBIERTA PARA POLIDERTIVO EN LA VEREDA LA ESMERALDA DEL MUNICIPIO DE LA PLATA, DEPARTAMENTO DEL HUILA | [6 empty] | 2026-09-21
MEMORIA DE CALCULO
|  | Item: | 3.2 |  |  | Und: |  | M2
|  | Descripcion: | Suministro, fabricación e instalación de cubierta autoportante a base de lámina de acero cal. 22, en paneles troquelados unidos/anclados lateralmente de una sola pieza en acabado pintro poliester estándar, fabricado a un 20% de flecha con respecto a la luz. Incluye todos lo necesario para su orrecta instalación.
|  | Localización |  | Dimensiones |  |  |  | Nº Elem. |  | Medida Total
|  |  |  | Longitud | Ancho |  | Alto
|  | Longitud de arco cubierta |  | 27.9 | 17.08 |  |  |  |  | 476.532
Observaciones:
[8 empty] | Sub-total |  | 476.532
[8 empty] | TOTAL |  | 476.53
| CONSTRUCCIÓN DE CUBIERTA PARA POLIDERTIVO EN LA VEREDA LA ESMERALDA DEL MUNICIPIO DE LA PLATA, DEPARTAMENTO DEL HUILA | [6 empty] | 2026-09-21
MEMORIA DE CALCULO
|  | Item: | 4.1 |  |  | Und: |  | M2
|  | Descripcion: | Mortero Impermeabilizado para Viga Canal
|  | Localización |  | Dimensiones |  |  |  | Nº Elem. |  | Medida Total
|  |  |  | Longitud | Ancho |  | Alto
|  | Viga canal |  | 27.8 | 1.05 |  |  | 2 |  | 58.38
Observaciones:
[8 empty] | Sub-total |  | 58.38
[8 empty] | TOTAL |  | 58.38
| CONSTRUCCIÓN DE CUBIERTA PARA POLIDERTIVO EN LA VEREDA LA ESMERALDA DEL MUNICIPIO DE LA PLATA, DEPARTAMENTO DEL HUILA | [6 empty] | 2026-09-21
MEMORIA DE CALCULO
|  | Item: | 4.2 |  |  | Und: |  | ML
|  | Descripcion: | Demarcación de cancha en pintura tráfico pesado, para demarcación de las tres actividades básicas: microfútbol, voleibol y baloncesto.
|  | Localización |  | Dimensiones |  |  |  | Nº Elem. |  | Medida Total
|  |  |  | Longitud | Ancho |  | Alto
|  | Demarcación Micro futbol |  | 117.07 | [5 empty] | 117.07
|  | DemarcaciónBaloncesto |  | 148.02 | [5 empty] | 148.02
|  | Demarcación Voleybol |  | 53.36 | [5 empty] | 53.36
Observaciones:
[8 empty] | Sub-total |  | 318.45
[8 empty] | TOTAL |  | 318.45
| CONSTRUCCIÓN DE CUBIERTA PARA POLIDERTIVO EN LA VEREDA LA ESMERALDA DEL MUNICIPIO DE LA PLATA, DEPARTAMENTO DEL HUILA | [6 empty] | 2026-09-21
MEMORIA DE CALCULO
|  | Item: | 5.1 |  |  | Und: |  | ML
|  | Descripcion: | Bajantes en tuberia PVC-S de 4" con accesorios de conexión; para desagues y bajantes de aguas lluvias.
|  | Localización |  | Dimensiones |  |  |  | Nº Elem. |  | Medida Total
|  |  |  | Longitud | Ancho |  | Alto
|  | Bajantes en tuberia PVC-S de 4" con accesorios de conexión; para desagues y bajantes de aguas lluvias. |  | 6.5 |  |  |  | 6 |  | 39
Observaciones:
[8 empty] | Sub-total |  | 39
[8 empty] | TOTAL |  | 39
| CONSTRUCCIÓN DE CUBIERTA PARA POLIDERTIVO EN LA VEREDA LA ESMERALDA DEL MUNICIPIO DE LA PLATA, DEPARTAMENTO DEL HUILA | [6 empty] | 2026-09-21
MEMORIA DE CALCULO
|  | Item: | 5.2 |  |  | Und: |  | ML
|  | Descripcion: | Suministro e instalacion de tuberia PVC-S de 6", con accesorios de conexión; para desagues.
|  | Localización |  | Dimensiones |  |  |  | Nº Elem. |  | Medida Total
|  |  |  | Longitud | Ancho |  | Alto
|  | Tuberia PVC-S de 6", con accesorios de conexión; para desagues. |  | 74.9 |  |  |  | 1 |  | 74.9
Observaciones:
[8 empty] | Sub-total |  | 74.9
[8 empty] | TOTAL |  | 74.9
| CONSTRUCCIÓN DE CUBIERTA PARA POLIDERTIVO EN LA VEREDA LA ESMERALDA DEL MUNICIPIO DE LA PLATA, DEPARTAMENTO DEL HUILA | [6 empty] | 2026-09-21
MEMORIA DE CALCULO
|  | Item: | 5.3 |  |  | Und: |  | ML
|  | Descripcion: | Suministro e instalacion de tuberia PVC-S de 10", con accesorios de conexión; para desagues.
|  | Localización |  | Dimensiones |  |  |  | Nº Elem. |  | Medida Total
|  |  |  | Longitud | Ancho |  | Alto
|  | Suministro e instalacion de tuberia PVC-S de 10", con accesorios de conexión; para desagues. |  | 20 |  |  |  | 1 |  | 20
Observaciones:
[8 empty] | Sub-total |  | 20
[8 empty] | TOTAL |  | 20
| CONSTRUCCIÓN DE CUBIERTA PARA POLIDERTIVO EN LA VEREDA LA ESMERALDA DEL MUNICIPIO DE LA PLATA, DEPARTAMENTO DEL HUILA | [6 empty] | 2026-09-21
MEMORIA DE CALCULO
|  | Item: | 5.4 |  |  | Und: |  | UND
|  | Descripcion: | Caja de inspeccion en concreto de F´c=2500 PSI, de seccion 0.80*0.80, H: 1M incluye cañuela, tapa en concreto reforzado de 8 cms , con espesores de paredes de 0.10 mts.segun diseño
|  | Localización |  | Dimensiones |  |  |  | Nº Elem. |  | Medida Total
|  |  |  | Longitud | Ancho |  | Alto
Cajas recolecotras aguas lluvias
|  | Eje 1-A | [5 empty] | 1 |  | 1
|  | Eje 1-E | [5 empty] | 1 |  | 1
|  | Eje 2-E | [5 empty] | 1 |  | 1
Observaciones:
[8 empty] | Sub-total |  | 3
[8 empty] | TOTAL |  | 3
| CONSTRUCCIÓN DE CUBIERTA PARA POLIDERTIVO EN LA VEREDA LA ESMERALDA DEL MUNICIPIO DE LA PLATA, DEPARTAMENTO DEL HUILA | [6 empty] | 2026-09-21
MEMORIA DE CALCULO
|  | Item: | 5.5 |  |  | Und: |  | UND
|  | Descripcion: | Caja de inspeccion en concreto de F´c=2500 PSI, de seccion 1*1 H: 1M, incluye cañuela, tapa en concreto reforzado de 8 cms , con espesores de paredes de 0.10 mts.segun diseño
|  | Localización |  | Dimensiones |  |  |  | Nº Elem. |  | Medida Total
|  |  |  | Longitud | Ancho |  | Alto
Cajas recolecotras aguas lluvias
|  | Eje 2-A | [5 empty] | 1 |  | 1
Observaciones:
[8 empty] | Sub-total |  | 1
[8 empty] | TOTAL |  | 1
| CONSTRUCCIÓN DE CUBIERTA PARA POLIDERTIVO EN LA VEREDA LA ESMERALDA DEL MUNICIPIO DE LA PLATA, DEPARTAMENTO DEL HUILA | [6 empty] | 2026-09-21
MEMORIA DE CALCULO
|  | Item: | 6.1 |  |  | Und: |  | UND
|  | Descripcion: | Suministro e instalación de Medidor trifilar y acometida a red E.H.
|  | Localización |  | Dimensiones |  |  |  | PESO | Nº Elem. | Medida Total
|  |  |  | Longitud | Ancho |  | Alto
|  | Medidor trifilar | [6 empty] | 1 | 1
Observaciones:
[8 empty] | Sub-total |  | 1
[8 empty] | TOTAL |  | 1
| CONSTRUCCIÓN DE CUBIERTA PARA POLIDERTIVO EN LA VEREDA LA ESMERALDA DEL MUNICIPIO DE LA PLATA, DEPARTAMENTO DEL HUILA | [6 empty] | 2026-09-21
MEMORIA DE CALCULO
|  | Item: | 6.2 |  |  | Und: |  | UND
|  | Descripcion: | Construcicón Camara de inspección B.T tipo BT1 1.0 x 1.0 x 1.0 mt
|  | Localización |  | Dimensiones |  |  |  | PESO | Nº Elem. | Medida Total
|  |  |  | Longitud | Ancho |  | Alto
|  | Cámara de inspección | [6 empty] | 1 | 1
Observaciones:
[8 empty] | Sub-total |  | 1
[8 empty] | TOTAL |  | 1
| CONSTRUCCIÓN DE CUBIERTA PARA POLIDERTIVO EN LA VEREDA LA ESMERALDA DEL MUNICIPIO DE LA PLATA, DEPARTAMENTO DEL HUILA | [6 empty] | 2026-09-21
MEMORIA DE CALCULO
|  | Item: | 6.3 |  |  | Und: |  | ML
|  | Descripcion: | Suministro e instalación Acometida tablero general TG a tableros N° 6 AWG
|  | Localización |  | Dimensiones |  |  |  | Nº Elem. |  | Medida Total
|  |  |  | Longitud | Ancho |  | Alto
|  | Acometida | [5 empty] | 5.5 |  | 5.5
Observaciones:
[8 empty] | Sub-total |  | 5.5
[8 empty] | TOTAL |  | 5.5
| CONSTRUCCIÓN DE CUBIERTA PARA POLIDERTIVO EN LA VEREDA LA ESMERALDA DEL MUNICIPIO DE LA PLATA, DEPARTAMENTO DEL HUILA | [6 empty] | 2026-09-21
MEMORIA DE CALCULO
|  | Item: | 6.4 |  |  | Und: |  | UND
|  | Descripcion: | Suministro e Instalacion de Tablero trifilar de 12 Circuitos
|  | Localización |  | Dimensiones |  |  |  | Nº Elem. |  | Medida Total
|  |  |  | Longitud | Ancho |  | Alto
|  | Tablero trifilar | [5 empty] | 1 |  | 1
Observaciones:
[8 empty] | Sub-total |  | 1
[8 empty] | TOTAL |  | 1
| CONSTRUCCIÓN DE CUBIERTA PARA POLIDERTIVO EN LA VEREDA LA ESMERALDA DEL MUNICIPIO DE LA PLATA, DEPARTAMENTO DEL HUILA | [6 empty] | 2026-09-21
MEMORIA DE CALCULO
|  | Item: | 6.5 |  |  | Und: |  | UND
|  | Descripcion: | Suministro e instalación de proyector LED 150W ip65 6500K
|  | Localización |  | Dimensiones |  |  |  | Nº Elem. |  | Medida Total
|  |  |  | Longitud | Ancho |  | Alto
|  | Proyectores - Reflectores | [5 empty] | 12 |  | 12
Observaciones:
[8 empty] | Sub-total |  | 12
[8 empty] | TOTAL |  | 12
| CONSTRUCCIÓN DE CUBIERTA PARA POLIDERTIVO EN LA VEREDA LA ESMERALDA DEL MUNICIPIO DE LA PLATA, DEPARTAMENTO DEL HUILA | [6 empty] | 2026-09-21
MEMORIA DE CALCULO
|  | Item: | 6.6 |  |  | Und: |  | UND
|  | Descripcion: | Suministro e instalación Tomacorriente doble con polo a tierra
|  | Localización |  | Dimensiones |  |  |  | Nº Elem. |  | Medida Total
|  |  |  | Longitud | Ancho |  | Alto
|  | Toma carriente doble co polo a tierra | [5 empty] | 6 |  | 6
Observaciones:
[8 empty] | Sub-total |  | 6
[8 empty] | TOTAL |  | 6
| CONSTRUCCIÓN DE CUBIERTA PARA POLIDERTIVO EN LA VEREDA LA ESMERALDA DEL MUNICIPIO DE LA PLATA, DEPARTAMENTO DEL HUILA | [6 empty] | 2026-09-21
MEMORIA DE CALCULO
|  | Item: | 6.7 |  |  | Und: |  | UND
|  | Descripcion: | Suministro e instalación Apantallamiento para cubierta
|  | Localización |  | Dimensiones |  |  |  | Nº Elem. |  | Medida Total
|  |  |  | Longitud | Ancho |  | Alto
|  | Apantallamiento para cubierta | [5 empty] | 1 |  | 1
Observaciones:
[8 empty] | Sub-total |  | 1
[8 empty] | TOTAL |  | 1

## MemCant
Anexo técnico 1: Memoria de cantidades de obra modificadas, por subsanaciones de Consultor Carlos Quizá Camacho, en las veredas La Esmeralda y Getzen
PROYECTO: CONSTRUCCIÓN DE DOS CUBIERTAS PARA CANCHAS EN LA ZONA RURAL DEL MUNICIPIO DE LA PLATA, DEPARTAMENTO DEL HUILA
| ÍTEM | UNIDAD | DESCRIPCIÓN | LOCALIZACIÓN | NO. ELEM. | DIMENSIONES | [5 empty] | MEDIDA TOTAL | OBSERVACIONES
[6 empty] | L (m) | A (m) | H (m) | Á (m2) | Vol (m3) | Kg / ML
| 1.1 | M2 | Localización y replanteo en planta- zona de trabajos | [8 empty] | 1080
CUBIERTA LA ESMERALDA
[5 empty] | 1 | 30 | 18 |  |  |  |  | 540
CUBIERTA BAJO GETZEN
[5 empty] | 1 | 30 | 18 |  |  |  |  | 540
| ÍTEM | UNIDAD | DESCRIPCIÓN | LOCALIZACIÓN | NO. ELEM. | DIMENSIONES | [5 empty] | MEDIDA TOTAL | OBSERVACIONES
[6 empty] | L (m) | A (m) | H (m) | Á (m2) | Vol (m3) | Kg / ML
| 1.3 | M3 | Excavación manual sin clasificar – Incluye: todo factor y disposición final del material en escombrera autorizada. | [8 empty] | 491.8952
|  |  |  | CUBIERTA LA ESMERALDA | [8 empty] | 333.8522
|  |  |  | Zapata A1 | 1 | 3.5 | 3.5 | 2.6 |  |  |  | 31.85 |  | 2.6
|  |  |  | Zapata A2 | 1 | 3.5 | 3.5 | 2.6 |  |  |  | 31.85 |  | 2.6
|  |  |  | Zapata A3 | 1 | 3.5 | 3.5 | 2.6 |  |  |  | 31.85 |  | 2.6
|  |  |  | Zapata A4 | 1 | 3.6 | 3.6 | 2.6 |  |  |  | 33.696 |  | 2.6
|  |  |  | Zapata A5 | 1 | 3.3 | 3.3 | 2.6 |  |  |  | 28.314 |  | 2.6
|  |  |  | Zapata B1 | 1 | 3.8 | 3.8 | 2.6 |  |  |  | 37.544
|  |  |  | Zapata B2 | 1 | 3.6 | 3.6 | 2.6 |  |  |  | 33.696
|  |  |  | Zapata B3 | 1 | 3.5 | 3.5 | 2.6 |  |  |  | 31.85
|  |  |  | Zapata B4 | 1 | 3.6 | 3.6 | 2.6 |  |  |  | 33.696
|  |  |  | Zapata B5 | 1 | 3.6 | 3.6 | 2.6 |  |  |  | 33.696
|  |  |  | VC A1-A2 | 1 | 3.38 | 0.4 | 0.55 |  |  |  | 0.7436
|  |  |  | VC A2-A3 | 1 | 3.35 | 0.4 | 0.55 |  |  |  | 0.737
|  |  |  | VC A3-A4 | 1 | 3.3 | 0.4 | 0.55 |  |  |  | 0.726
|  |  |  | VC A4-A5 | 1 | 3.38 | 0.4 | 0.55 |  |  |  | 0.7436
|  |  |  | VC B1-B2 | 1 | 3.18 | 0.4 | 0.55 |  |  |  | 0.6996
|  |  |  | VC B2-B3 | 1 | 3.3 | 0.4 | 0.55 |  |  |  | 0.726
|  |  |  | VC B3-B4 | 1 | 3.3 | 0.4 | 0.55 |  |  |  | 0.726
|  |  |  | VC B4-B5 | 1 | 3.22 | 0.4 | 0.55 |  |  |  | 0.7084
|  |  |  | BAJO GETZEN | [8 empty] | 158.043
|  |  |  | Zapata A1 | 1 | 3.2 | 3.2 | 1.6 |  |  |  | 16.384
|  |  |  | Zapata A2 | 1 | 2.9 | 2.9 | 1.6 |  |  |  | 13.456
|  |  |  | Zapata A3 | 1 | 3 | 3 | 1.6 |  |  |  | 14.4
|  |  |  | Zapata A4 | 1 | 3 | 3 | 1.6 |  |  |  | 14.4
|  |  |  | Zapata A5 | 1 | 2.8 | 2.8 | 1.6 |  |  |  | 12.544
|  |  |  | Zapata B1 | 1 | 3.5 | 3.5 | 1.6 |  |  |  | 19.6
|  |  |  | Zapata B2 | 1 | 3 | 3 | 1.6 |  |  |  | 14.4
|  |  |  | Zapata B3 | 1 | 3 | 3 | 1.6 |  |  |  | 14.4
|  |  |  | Zapata B4 | 1 | 3.1 | 3.1 | 1.6 |  |  |  | 15.376
|  |  |  | Zapata B5 | 1 | 3.2 | 3.2 | 1.6 |  |  |  | 16.384
|  |  |  | VC A1-A2 | 1 | 3.83 | 0.4 | 0.55 |  |  |  | 0.8426
|  |  |  | VC A2-A3 | 1 | 3.9 | 0.4 | 0.55 |  |  |  | 0.858
|  |  |  | VC A3-A4 | 1 | 3.85 | 0.4 | 0.55 |  |  |  | 0.847
|  |  |  | VC A4-A5 | 1 | 3.93 | 0.4 | 0.55 |  |  |  | 0.8646
|  |  |  | VC B1-B2 | 1 | 3.62 | 0.4 | 0.55 |  |  |  | 0.7964
|  |  |  | VC B2-B3 | 1 | 3.85 | 0.4 | 0.55 |  |  |  | 0.847
|  |  |  | VC B3-B4 | 1 | 3.79 | 0.4 | 0.55 |  |  |  | 0.8338
|  |  |  | VC B4-B5 | 1 | 3.68 | 0.4 | 0.55 |  |  |  | 0.8096
| ÍTEM | UNIDAD | DESCRIPCIÓN | LOCALIZACIÓN | NO. ELEM. | DIMENSIONES | [5 empty] | MEDIDA TOTAL | OBSERVACIONES
[6 empty] | L (m) | A (m) | H (m) | Á (m2) | Vol (m3) | Kg / ML
| 1.2 | UND | Desmonte de Postes de iluminación; Incl. Retiro de luminarias, clabeado y demolición de machón en concreto. | [8 empty] | 8
CUBIERTA LA ESMERALDA
|  |  |  | Poste de concreto | 4 | [6 empty] | 4
BAJO GETZEN
|  |  |  | Poste de concreto | 4 | [6 empty] | 4
| ÍTEM | UNIDAD | DESCRIPCIÓN | LOCALIZACIÓN | NO. ELEM. | DIMENSIONES | [5 empty] | MEDIDA TOTAL | OBSERVACIONES
[6 empty] | L (m) | A (m) | H (m) | Á (m2) | Vol (m3) | Kg / ML
| 1.4 | M3 | Relleno con seleccionado y compactado mecanicamente. | [8 empty] | 491.8952
CUBIERTA LA ESMERALDA
333.8522
|  |  |  | Zapata A1 | 1 | 3.5 | 3.5 | 2.6 |  |  |  | 31.85
|  |  |  | Zapata A2 | 1 | 3.5 | 3.5 | 2.6 |  |  |  | 31.85
|  |  |  | Zapata A3 | 1 | 3.5 | 3.5 | 2.6 |  |  |  | 31.85
|  |  |  | Zapata A4 | 1 | 3.6 | 3.6 | 2.6 |  |  |  | 33.696
|  |  |  | Zapata A5 | 1 | 3.3 | 3.3 | 2.6 |  |  |  | 28.314
|  |  |  | Zapata B1 | 1 | 3.8 | 3.8 | 2.6 |  |  |  | 37.544
|  |  |  | Zapata B2 | 1 | 3.6 | 3.6 | 2.6 |  |  |  | 33.696
|  |  |  | Zapata B3 | 1 | 3.5 | 3.5 | 2.6 |  |  |  | 31.85
|  |  |  | Zapata B4 | 1 | 3.6 | 3.6 | 2.6 |  |  |  | 33.696
|  |  |  | Zapata B5 | 1 | 3.6 | 3.6 | 2.6 |  |  |  | 33.696
|  |  |  | VC A1-A2 | 1 | 3.38 | 0.4 | 0.55 |  |  |  | 0.7436
|  |  |  | VC A2-A3 | 1 | 3.35 | 0.4 | 0.55 |  |  |  | 0.737
|  |  |  | VC A3-A4 | 1 | 3.3 | 0.4 | 0.55 |  |  |  | 0.726
|  |  |  | VC A4-A5 | 1 | 3.38 | 0.4 | 0.55 |  |  |  | 0.7436
|  |  |  | VC B1-B2 | 1 | 3.18 | 0.4 | 0.55 |  |  |  | 0.6996
|  |  |  | VC B2-B3 | 1 | 3.3 | 0.4 | 0.55 |  |  |  | 0.726
|  |  |  | VC B3-B4 | 1 | 3.3 | 0.4 | 0.55 |  |  |  | 0.726
|  |  |  | VC B4-B5 | 1 | 3.22 | 0.4 | 0.55 |  |  |  | 0.7084
|  |  |  | CUBIERTA BAJO GETZEN | [8 empty] | 158.043
|  |  |  | Zapata A1 | 1 | 3.2 | 3.2 | 1.6 |  |  |  | 16.384
|  |  |  | Zapata A2 | 1 | 2.9 | 2.9 | 1.6 |  |  |  | 13.456
|  |  |  | Zapata A3 | 1 | 3 | 3 | 1.6 |  |  |  | 14.4
|  |  |  | Zapata A4 | 1 | 3 | 3 | 1.6 |  |  |  | 14.4
|  |  |  | Zapata A5 | 1 | 2.8 | 2.8 | 1.6 |  |  |  | 12.544
|  |  |  | Zapata B1 | 1 | 3.5 | 3.5 | 1.6 |  |  |  | 19.6
|  |  |  | Zapata B2 | 1 | 3 | 3 | 1.6 |  |  |  | 14.4
|  |  |  | Zapata B3 | 1 | 3 | 3 | 1.6 |  |  |  | 14.4
|  |  |  | Zapata B4 | 1 | 3.1 | 3.1 | 1.6 |  |  |  | 15.376
|  |  |  | Zapata B5 | 1 | 3.2 | 3.2 | 1.6 |  |  |  | 16.384
|  |  |  | VC A1-A2 | 1 | 3.83 | 0.4 | 0.55 |  |  |  | 0.8426
|  |  |  | VC A2-A3 | 1 | 3.9 | 0.4 | 0.55 |  |  |  | 0.858
|  |  |  | VC A3-A4 | 1 | 3.85 | 0.4 | 0.55 |  |  |  | 0.847
|  |  |  | VC A4-A5 | 1 | 3.93 | 0.4 | 0.55 |  |  |  | 0.8646
|  |  |  | VC B1-B2 | 1 | 3.62 | 0.4 | 0.55 |  |  |  | 0.7964
|  |  |  | VC B2-B3 | 1 | 3.85 | 0.4 | 0.55 |  |  |  | 0.847
|  |  |  | VC B3-B4 | 1 | 3.79 | 0.4 | 0.55 |  |  |  | 0.8338
|  |  |  | VC B4-B5 | 1 | 3.68 | 0.4 | 0.55 |  |  |  | 0.8096
| ÍTEM | UNIDAD | DESCRIPCIÓN | LOCALIZACIÓN | NO. ELEM. | DIMENSIONES | [5 empty] | MEDIDA TOTAL | OBSERVACIONES
[6 empty] | L (m) | A (m) | H (m) | Á (m2) | Vol (m3) | Kg / ML
| 1.5 | M3 | Demolicion de estructuras existentes en concreto reforzado | [8 empty] | 368.65
|  |  |  | CUBIERTA LA ESMERALDA | [8 empty] | 217.306
|  |  |  | Zapata A1 | 1 | 3.5 | 3.5 | 1.75 |  |  |  | 21.4375
|  |  |  | Zapata A2 | 1 | 3.5 | 3.5 | 1.75 |  |  |  | 21.4375
|  |  |  | Zapata A3 | 1 | 3.5 | 3.5 | 1.75 |  |  |  | 21.4375
|  |  |  | Zapata A4 | 1 | 3.6 | 3.6 | 1.7 |  |  |  | 22.032
|  |  |  | Zapata A5 | 1 | 3.3 | 3.3 | 1.8 |  |  |  | 19.602
|  |  |  | Zapata B1 | 1 | 3.8 | 3.8 | 1.65 |  |  |  | 23.826
|  |  |  | Zapata B2 | 1 | 3.6 | 3.6 | 1.7 |  |  |  | 22.032
|  |  |  | Zapata B3 | 1 | 3.5 | 3.5 | 1.75 |  |  |  | 21.4375
|  |  |  | Zapata B4 | 1 | 3.6 | 3.6 | 1.7 |  |  |  | 22.032
|  |  |  | Zapata B5 | 1 | 3.6 | 3.6 | 1.7 |  |  |  | 22.032
|  |  |  | CUBIERTA BAJO GETZEN | [8 empty] | 151.344
|  |  |  | Zapata A1 | 1 | 3.2 | 3.2 | 1.6 |  |  |  | 16.384
|  |  |  | Zapata A2 | 1 | 2.9 | 2.9 | 1.6 |  |  |  | 13.456
|  |  |  | Zapata A3 | 1 | 3 | 3 | 1.6 |  |  |  | 14.4
|  |  |  | Zapata A4 | 1 | 3 | 3 | 1.6 |  |  |  | 14.4
|  |  |  | Zapata A5 | 1 | 2.8 | 2.8 | 1.6 |  |  |  | 12.544
|  |  |  | Zapata B1 | 1 | 3.5 | 3.5 | 1.6 |  |  |  | 19.6
|  |  |  | Zapata B2 | 1 | 3 | 3 | 1.6 |  |  |  | 14.4
|  |  |  | Zapata B3 | 1 | 3 | 3 | 1.6 |  |  |  | 14.4
|  |  |  | Zapata B4 | 1 | 3.1 | 3.1 | 1.6 |  |  |  | 15.376
|  |  |  | Zapata B5 | 1 | 3.2 | 3.2 | 1.6 |  |  |  | 16.384
| ÍTEM | UNIDAD | DESCRIPCIÓN | LOCALIZACIÓN | NO. ELEM. | DIMENSIONES | [5 empty] | MEDIDA TOTAL | OBSERVACIONES
[6 empty] | L (m) | A (m) | H (m) | Á (m2) | Vol (m3) | Kg / ML
| 2.1 | #REF! | #REF! | [8 empty] | 220.76
|  |  |  | CUBIERTA LA ESMERALDA | [8 empty] | 126.17
|  |  |  | Zapata A1 | 1 | 3.5 | 3.5 |  |  |  |  | 12.25
|  |  |  | Zapata A2 | 1 | 3.5 | 3.5 |  |  |  |  | 12.25
|  |  |  | Zapata A3 | 1 | 3.5 | 3.5 |  |  |  |  | 12.25
|  |  |  | Zapata A4 | 1 | 3.6 | 3.6 |  |  |  |  | 12.96
|  |  |  | Zapata A5 | 1 | 3.3 | 3.3 |  |  |  |  | 10.89
|  |  |  | Zapata B1 | 1 | 3.8 | 3.8 |  |  |  |  | 14.44
|  |  |  | Zapata B2 | 1 | 3.6 | 3.6 |  |  |  |  | 12.96
|  |  |  | Zapata B3 | 1 | 3.5 | 3.5 |  |  |  |  | 12.25
|  |  |  | Zapata B4 | 1 | 3.6 | 3.6 |  |  |  |  | 12.96
|  |  |  | Zapata B5 | 1 | 3.6 | 3.6 |  |  |  |  | 12.96
|  |  |  | CUBIERTA BAJO GETZEN | [8 empty] | 94.59
|  |  |  | Zapata A1 | 1 | 3.2 | 3.2 |  |  |  |  | 10.24
|  |  |  | Zapata A2 | 1 | 2.9 | 2.9 |  |  |  |  | 8.41
|  |  |  | Zapata A3 | 1 | 3 | 3 |  |  |  |  | 9
|  |  |  | Zapata A4 | 1 | 3 | 3 |  |  |  |  | 9
|  |  |  | Zapata A5 | 1 | 2.8 | 2.8 |  |  |  |  | 7.84
|  |  |  | Zapata B1 | 1 | 3.5 | 3.5 |  |  |  |  | 12.25
|  |  |  | Zapata B2 | 1 | 3 | 3 |  |  |  |  | 9
|  |  |  | Zapata B3 | 1 | 3 | 3 |  |  |  |  | 9
|  |  |  | Zapata B4 | 1 | 3.1 | 3.1 |  |  |  |  | 9.61
|  |  |  | Zapata B5 | 1 | 3.2 | 3.2 |  |  |  |  | 10.24
| ÍTEM | UNIDAD | DESCRIPCIÓN | LOCALIZACIÓN | NO. ELEM. | DIMENSIONES | [5 empty] | MEDIDA TOTAL | OBSERVACIONES
[6 empty] | L (m) | A (m) | H (m) | Á (m2) | Vol (m3) | Kg / ML
| 2.2 | #REF! | #REF! | [8 empty] | 0
| ÍTEM | UNIDAD | DESCRIPCIÓN | LOCALIZACIÓN | NO. ELEM. | DIMENSIONES | [5 empty] | MEDIDA TOTAL | OBSERVACIONES
[6 empty] | L (m) | A (m) | H (m) | Á (m2) | Vol (m3) | Kg / ML
| 2.3 | #REF! | #REF! | [8 empty] | 0
| ÍTEM | UNIDAD | DESCRIPCIÓN | LOCALIZACIÓN | NO. ELEM. | DIMENSIONES | [5 empty] | MEDIDA TOTAL | OBSERVACIONES
[6 empty] | L (m) | A (m) | H (m) | Á (m2) | Vol (m3) | Kg / ML
| 2.4 | #REF! | #REF! | [8 empty] | 0
| ÍTEM | UNIDAD | DESCRIPCIÓN | LOCALIZACIÓN | NO. ELEM. | DIMENSIONES | [5 empty] | MEDIDA TOTAL | OBSERVACIONES
[6 empty] | L (m) | A (m) | H (m) | Á (m2) | Vol (m3) | Kg / ML
| 2.5 | #REF! | #REF! | [8 empty] | 0
| ÍTEM | UNIDAD | DESCRIPCIÓN | LOCALIZACIÓN | NO. ELEM. | DIMENSIONES | [5 empty] | MEDIDA TOTAL | OBSERVACIONES
[6 empty] | L (m) | A (m) | H (m) | Á (m2) | Vol (m3) | Kg / ML
| 2.6 | #REF! | #REF! | [8 empty] | 0
| ÍTEM | UNIDAD | DESCRIPCIÓN | LOCALIZACIÓN | NO. ELEM. | DIMENSIONES | [5 empty] | MEDIDA TOTAL | OBSERVACIONES
[6 empty] | L (m) | A (m) | H (m) | Á (m2) | Vol (m3) | Kg / ML
| 2.8 | M3 | Construcción zapatas en concreto 280 KG/CM2 | [8 empty] | 161.039
|  |  |  | CUBIERTA LA ESMERALDA | [8 empty] | 98.119
|  |  |  | Zapata A1 | 1 | 3.5 | 3.5 | 0.75 |  |  |  | 9.1875
|  |  |  | Zapata A2 | 1 | 3.5 | 3.5 | 0.75 |  |  |  | 9.1875
|  |  |  | Zapata A3 | 1 | 3.5 | 3.5 | 0.75 |  |  |  | 9.1875
|  |  |  | Zapata A4 | 1 | 3.6 | 3.6 | 0.8 |  |  |  | 10.368
|  |  |  | Zapata A5 | 1 | 3.3 | 3.3 | 0.7 |  |  |  | 7.623
|  |  |  | Zapata B1 | 1 | 3.8 | 3.8 | 0.85 |  |  |  | 12.274
|  |  |  | Zapata B2 | 1 | 3.6 | 3.6 | 0.8 |  |  |  | 10.368
|  |  |  | Zapata B3 | 1 | 3.5 | 3.5 | 0.75 |  |  |  | 9.1875
|  |  |  | Zapata B4 | 1 | 3.6 | 3.6 | 0.8 |  |  |  | 10.368
|  |  |  | Zapata B5 | 1 | 3.6 | 3.6 | 0.8 |  |  |  | 10.368
CUBIERTA BAJO GETZEN
62.92
|  |  |  | Zapata A1 | 1 | 3.2 | 3.2 | 0.7 |  |  |  | 7.168
|  |  |  | Zapata A2 | 1 | 2.9 | 2.9 | 0.6 |  |  |  | 5.046
|  |  |  | Zapata A3 | 1 | 3 | 3 | 0.65 |  |  |  | 5.85
|  |  |  | Zapata A4 | 1 | 3 | 3 | 0.65 |  |  |  | 5.85
|  |  |  | Zapata A5 | 1 | 2.8 | 2.8 | 0.6 |  |  |  | 4.704
|  |  |  | Zapata B1 | 1 | 3.5 | 3.5 | 0.75 |  |  |  | 9.1875
|  |  |  | Zapata B2 | 1 | 3 | 3 | 0.65 |  |  |  | 5.85
|  |  |  | Zapata B3 | 1 | 3 | 3 | 0.65 |  |  |  | 5.85
|  |  |  | Zapata B4 | 1 | 3.1 | 3.1 | 0.65 |  |  |  | 6.2465
|  |  |  | Zapata B5 | 1 | 3.2 | 3.2 | 0.7 |  |  |  | 7.168
| ÍTEM | UNIDAD | DESCRIPCIÓN | LOCALIZACIÓN | NO. ELEM. | DIMENSIONES | [5 empty] | MEDIDA TOTAL | OBSERVACIONES
[6 empty] | L (m) | A (m) | H (m) | Á (m2) | Vol (m3) | Kg / ML
| 2.9 | M3 | Construcción viga de cimentación en concreto de 280KG/CM2 | [8 empty] | 22.3542
|  |  |  | CUBIERTA LA ESMERALDA | [8 empty] | 11.1782
|  |  |  | VC A1-A2 | 1 | 6.38 | 0.4 | 0.55 |  |  |  | 1.4036
|  |  |  | VC A2-A3 | 1 | 6.35 | 0.4 | 0.55 |  |  |  | 1.397
|  |  |  | VC A3-A4 | 1 | 6.35 | 0.4 | 0.55 |  |  |  | 1.397
|  |  |  | VC A4-A5 | 1 | 6.33 | 0.4 | 0.55 |  |  |  | 1.3926
|  |  |  | VC B1-B2 | 1 | 6.38 | 0.4 | 0.55 |  |  |  | 1.4036
|  |  |  | VC B2-B3 | 1 | 6.35 | 0.4 | 0.55 |  |  |  | 1.397
|  |  |  | VC B3-B4 | 1 | 6.35 | 0.4 | 0.55 |  |  |  | 1.397
|  |  |  | VC B4-B5 | 1 | 6.32 | 0.4 | 0.55 |  |  |  | 1.3904
|  |  |  | CUBIERTA BAJO GETZEN | [8 empty] | 11.176
|  |  |  | VC A1-A2 | 1 | 6.38 | 0.4 | 0.55 |  |  |  | 1.4036
|  |  |  | VC A2-A3 | 1 | 6.35 | 0.4 | 0.55 |  |  |  | 1.397
|  |  |  | VC A3-A4 | 1 | 6.35 | 0.4 | 0.55 |  |  |  | 1.397
|  |  |  | VC A4-A5 | 1 | 6.33 | 0.4 | 0.55 |  |  |  | 1.3926
|  |  |  | VC B1-B2 | 1 | 6.37 | 0.4 | 0.55 |  |  |  | 1.4014
|  |  |  | VC B2-B3 | 1 | 6.35 | 0.4 | 0.55 |  |  |  | 1.397
|  |  |  | VC B3-B4 | 1 | 6.35 | 0.4 | 0.55 |  |  |  | 1.397
|  |  |  | VC B4-B5 | 1 | 6.32 | 0.4 | 0.55 |  |  |  | 1.3904
| ÍTEM | UNIDAD | DESCRIPCIÓN | LOCALIZACIÓN | NO. ELEM. | DIMENSIONES | [5 empty] | MEDIDA TOTAL | OBSERVACIONES
[6 empty] | L (m) | A (m) | H (m) | Á (m2) | Vol (m3) | Kg / ML
| 2.1 | M3 | Construccion de Columnas en Concreto de 280 KG/CM2 | [8 empty] | 54.0925
|  |  |  | CUBIERTA LA ESMERALDA | [8 empty] | 25.9875
|  |  |  | ColumnaA1 | 1 | 7.45 | 0.5 | 0.7 |  |  |  | 2.6075
|  |  |  | ColumnaA2 | 1 | 7.45 | 0.5 | 0.7 |  |  |  | 2.6075
|  |  |  | ColumnaA3 | 1 | 7.45 | 0.5 | 0.7 |  |  |  | 2.6075
|  |  |  | ColumnaA4 | 1 | 7.4 | 0.5 | 0.7 |  |  |  | 2.59
|  |  |  | ColumnaA5 | 1 | 7.5 | 0.5 | 0.7 |  |  |  | 2.625
|  |  |  | ColumnaB1 | 1 | 7.35 | 0.5 | 0.7 |  |  |  | 2.5725
|  |  |  | ColumnaB2 | 1 | 7.4 | 0.5 | 0.7 |  |  |  | 2.59
|  |  |  | ColumnaB3 | 1 | 7.45 | 0.5 | 0.7 |  |  |  | 2.6075
|  |  |  | ColumnaB4 | 1 | 7.4 | 0.5 | 0.7 |  |  |  | 2.59
|  |  |  | ColumnaB5 | 1 | 7.4 | 0.5 | 0.7 |  |  |  | 2.59
|  |  |  | CUBIERTA BAJO GETZEN | [8 empty] | 28.105
|  |  |  | ColumnaA1 | 1 | 7.3 | 0.5 | 0.7 |  |  |  | 2.555
|  |  |  | ColumnaA2 | 1 | 7.3 | 0.5 | 0.7 |  |  |  | 2.555
|  |  |  | ColumnaA3 | 1 | 7.3 | 0.5 | 0.7 |  |  |  | 2.555
|  |  |  | ColumnaA4 | 1 | 7.3 | 0.5 | 0.7 |  |  |  | 2.555
|  |  |  | ColumnaA5 | 2 | 7.3 | 0.5 | 0.7 |  |  |  | 5.11
|  |  |  | ColumnaB1 | 1 | 7.3 | 0.5 | 0.7 |  |  |  | 2.555
|  |  |  | ColumnaB2 | 1 | 7.3 | 0.5 | 0.7 |  |  |  | 2.555
|  |  |  | ColumnaB3 | 1 | 7.3 | 0.5 | 0.7 |  |  |  | 2.555
|  |  |  | ColumnaB4 | 1 | 7.3 | 0.5 | 0.7 |  |  |  | 2.555
|  |  |  | ColumnaB5 | 1 | 7.3 | 0.5 | 0.7 |  |  |  | 2.555
| ÍTEM | UNIDAD | DESCRIPCIÓN | LOCALIZACIÓN | NO. ELEM. | DIMENSIONES | [5 empty] | MEDIDA TOTAL | OBSERVACIONES
[6 empty] | L (m) | A (m) | H (m) | Á (m2) | Vol (m3) | Kg / ML
| 2.11 | M3 | Construcción de Viga Canal en concreto de 280KG/CM2 | [8 empty] | 30.7012
CUBIERTA LA ESMERALDA
|  |  |  | Vcanal EjeA-EjeB | 2 | 27.9 |  |  | 0.2751 |  |  | 15.3506
CUBIERTA BAJO GETZEN
|  |  |  | Vcanal EjeA-EjeB | 2 | 27.9 |  |  | 0.2751 |  |  | 15.3506
| ÍTEM | UNIDAD | DESCRIPCIÓN | LOCALIZACIÓN | NO. ELEM. | DIMENSIONES | [5 empty] | MEDIDA TOTAL | OBSERVACIONES
[6 empty] | L (m) | A (m) | H (m) | Á (m2) | Vol (m3) | Kg / ML
| 3.1 | Kg | Acero de refuerzo Fy=60.000 P.S.I. | [8 empty] | 47603.2504
|  |  |  | CUBIERTA LA ESMERALDA | [8 empty] | 25719.9802
|  |  |  | Zapata A1 Superior | 48 | 4.03 |  |  |  |  | 1.56 | 301.7664
|  |  |  | Zapata A1 Inferior | 38 | 4.03 |  |  |  |  | 2.25 | 344.565
|  |  |  | Zapata A2 Superior | 48 | 4.03 |  |  |  |  | 1.56 | 301.7664
|  |  |  | Zapata A2 Inferior | 38 | 4.03 |  |  |  |  | 2.25 | 344.565
|  |  |  | Zapata A3 Superior | 48 | 4.03 |  |  |  |  | 1.56 | 301.7664
|  |  |  | Zapata A3 Inferior | 38 | 4.03 |  |  |  |  | 2.25 | 344.565
|  |  |  | Zapata A4 Superior | 50 | 4.13 |  |  |  |  | 1.56 | 322.14
|  |  |  | Zapata A4 Inferior | 38 | 4.13 |  |  |  |  | 2.25 | 353.115
|  |  |  | Zapata A5 Superior | 42 | 3.83 |  |  |  |  | 1.56 | 250.9416
|  |  |  | Zapata A5 Inferior | 36 | 3.83 |  |  |  |  | 2.25 | 310.23
|  |  |  | Zapata B1 Superior | 54 | 4.33 |  |  |  |  | 1.56 | 364.7592
|  |  |  | Zapata B1 Inferior | 42 | 4.33 |  |  |  |  | 2.25 | 409.185
|  |  |  | Zapata B2 Superior | 50 | 4.13 |  |  |  |  | 1.56 | 322.14
|  |  |  | Zapata B2 Inferior | 38 | 4.13 |  |  |  |  | 2.25 | 353.115
|  |  |  | Zapata B3 Superior | 48 | 4.03 |  |  |  |  | 1.56 | 301.7664
|  |  |  | Zapata B3 Inferior | 38 | 4.03 |  |  |  |  | 2.25 | 344.565
|  |  |  | Zapata B4 Superior | 50 | 4.13 |  |  |  |  | 1.56 | 322.14
|  |  |  | Zapata B4 Inferior | 38 | 4.13 |  |  |  |  | 2.25 | 353.115
|  |  |  | Zapata B5 Superior | 50 | 4.13 |  |  |  |  | 1.56 | 322.14
|  |  |  | Zapata B5 Inferior | 38 | 4.13 |  |  |  |  | 2.25 | 353.115
|  |  |  | VC A1-A5 Y B1-B5 superiores | 8 | 3.84 |  |  |  |  | 1.56 | 47.9232
|  |  |  | VC A1-A5 Y B1-B5 superiores | 2 | 2.9 |  |  |  |  | 0.996 | 5.7768
|  |  |  | VC A1-A5 Y B1-B5 superiores | 4 | 3.85 |  |  |  |  | 2.25 | 34.65
|  |  |  | VC A1-A5 Y B1-B5 superiores | 8 | 9.87 |  |  |  |  | 1.56 | 123.1776
|  |  |  | VC A1-A5 Y B1-B5 superiores | 6 | 4.05 |  |  |  |  | 2.25 | 54.675
|  |  |  | VC A1-A5 Y B1-B5 superiores | 6 | 4.05 |  |  |  |  | 2.25 | 54.675
|  |  |  | VC A1-A5 Y B1-B5 superiores | 8 | 8.44 |  |  |  |  | 1.56 | 105.3312
|  |  |  | VC A1-A5 Y B1-B5 superiores | 8 | 9.42 |  |  |  |  | 1.56 | 117.5616
|  |  |  | VC A1-A5 Y B1-B5 superiores | 4 | 3.45 |  |  |  |  | 3.97 | 54.786
|  |  |  | VC A1-A5 y B1-B5 inferiores | 8 | 11.14 |  |  |  |  | 1.56 | 139.0272
|  |  |  | VC A1-A5 y B1-B5 inferiores | 4 | 3.05 |  |  |  |  | 1.56 | 19.032
|  |  |  | VC A1-A5 y B1-B5 inferiores | 2 | 2.1 |  |  |  |  | 1 | 4.2
|  |  |  | VC A1-A5 y B1-B5 inferiores | 2 | 4.55 |  |  |  |  | 1.56 | 14.196
|  |  |  | VC A1-A5 y B1-B5 inferiores | 8 | 6.76 |  |  |  |  | 1.56 | 84.3648
|  |  |  | VC A1-A5 y B1-B5 inferiores | 2 | 4.55 |  |  |  |  | 1.56 | 14.196
|  |  |  | VC A1-A5 y B1-B5 inferiores | 8 | 8.19 |  |  |  |  | 1.56 | 102.2112
|  |  |  | VC A1-A5 y B1-B5 inferiores | 6 | 4.2 |  |  |  |  | 1.56 | 39.312
|  |  |  | VC A1-A5 y B1-B5 inferiores | 8 | 4.59 |  |  |  |  | 1.56 | 57.2832
|  |  |  | VC A1-A5 y B1-B5 inferiores | 2 | 2.15 |  |  |  |  | 1 | 4.3
|  |  |  | Estribo Sección A | 108 | 1.88 |  |  |  |  | 0.56 | 113.7024
|  |  |  | Estribo Sección B | 140 | 1.88 |  |  |  |  | 0.56 | 147.392
|  |  |  | Estribo Sección C | 106 | 1.88 |  |  |  |  | 0.56 | 111.5968
|  |  |  | Estribo Sección D | 124 | 1.88 |  |  |  |  | 0.56 | 130.5472
|  |  |  | CA1 longitudinales | 16 | 9.7 |  |  |  |  | 2.25 | 349.2
[5 empty] | 2 | 9.7 |  |  |  |  | 1.56 | 30.264
|  |  |  | Estribos CA1 (P3) | 130 | 2.21 |  |  |  |  | 1.56 | 448.188
|  |  |  | Estribos CA1 (P4) | 260 | 1.38 |  |  |  |  | 1.56 | 559.728
|  |  |  | Estribos CA1 (P5) | 130 | 0.79 |  |  |  |  | 1.56 | 160.212
|  |  |  | CA2 longitudinales | 16 | 9.7 |  |  |  |  | 2.25 | 349.2
[5 empty] | 2 | 9.7 |  |  |  |  | 1.56 | 30.264
|  |  |  | Estribos CA2 (P3) | 130 | 2.21 |  |  |  |  | 1.56 | 448.188
|  |  |  | Estribos CA2 (P4) | 260 | 1.38 |  |  |  |  | 1.56 | 559.728
|  |  |  | Estribos CA2 (P5) | 130 | 0.79 |  |  |  |  | 1.56 | 160.212
|  |  |  | CA3 longitudinales | 16 | 9.7 |  |  |  |  | 2.25 | 349.2
[5 empty] | 2 | 9.7 |  |  |  |  | 1.56 | 30.264
|  |  |  | Estribos CA3 (P3) | 130 | 2.21 |  |  |  |  | 1.56 | 448.188
|  |  |  | Estribos CA3 (P4) | 260 | 1.38 |  |  |  |  | 1.56 | 559.728
|  |  |  | Estribos CA3 (P5) | 130 | 0.79 |  |  |  |  | 1.56 | 160.212
|  |  |  | CA4 longitudinales | 16 | 9.7 |  |  |  |  | 2.25 | 349.2
[5 empty] | 2 | 9.7 |  |  |  |  | 1.56 | 30.264
|  |  |  | Estribos CA4 (P3) | 130 | 2.21 |  |  |  |  | 1.56 | 448.188
|  |  |  | Estribos CA4 (P4) | 260 | 1.38 |  |  |  |  | 1.56 | 559.728
|  |  |  | Estribos CA4 (P5) | 130 | 0.79 |  |  |  |  | 1.56 | 160.212
|  |  |  | CA5 longitudinales | 16 | 9.7 |  |  |  |  | 2.25 | 349.2
[5 empty] | 2 | 9.7 |  |  |  |  | 1.56 | 30.264
|  |  |  | Estribos CA5 (P3) | 130 | 2.21 |  |  |  |  | 1.56 | 448.188
|  |  |  | Estribos CA5 (P4) | 260 | 1.38 |  |  |  |  | 1.56 | 559.728
|  |  |  | Estribos CA5 (P5) | 130 | 0.79 |  |  |  |  | 1.56 | 160.212
|  |  |  | CA6 longitudinales | 16 | 9.7 |  |  |  |  | 2.25 | 349.2
[5 empty] | 2 | 9.7 |  |  |  |  | 1.56 | 30.264
|  |  |  | Estribos CA6 (P3) | 130 | 2.21 |  |  |  |  | 1.56 | 448.188
|  |  |  | Estribos CA6 (P4) | 260 | 1.38 |  |  |  |  | 1.56 | 559.728
|  |  |  | Estribos CA6 (P5) | 130 | 0.79 |  |  |  |  | 1.56 | 160.212
|  |  |  | CA7 longitudinales | 16 | 9.7 |  |  |  |  | 2.25 | 349.2
[5 empty] | 2 | 9.7 |  |  |  |  | 1.56 | 30.264
|  |  |  | Estribos CA7 (P3) | 130 | 2.21 |  |  |  |  | 1.56 | 448.188
|  |  |  | Estribos CA7 (P4) | 260 | 1.38 |  |  |  |  | 1.56 | 559.728
|  |  |  | Estribos CA7 (P5) | 130 | 0.79 |  |  |  |  | 1.56 | 160.212
|  |  |  | CA8 longitudinales | 16 | 9.7 |  |  |  |  | 2.25 | 349.2
[5 empty] | 2 | 9.7 |  |  |  |  | 1.56 | 30.264
|  |  |  | Estribos CA8 (P3) | 130 | 2.21 |  |  |  |  | 1.56 | 448.188
|  |  |  | Estribos CA8 (P4) | 260 | 1.38 |  |  |  |  | 1.56 | 559.728
|  |  |  | Estribos CA8 (P5) | 130 | 0.79 |  |  |  |  | 1.56 | 160.212
|  |  |  | CA9 longitudinales | 16 | 9.7 |  |  |  |  | 2.25 | 349.2
[5 empty] | 2 | 9.7 |  |  |  |  | 1.56 | 30.264
|  |  |  | Estribos CA9 (P3) | 130 | 2.21 |  |  |  |  | 1.56 | 448.188
|  |  |  | Estribos CA9 (P4) | 260 | 1.38 |  |  |  |  | 1.56 | 559.728
|  |  |  | Estribos CA9 (P5) | 130 | 0.79 |  |  |  |  | 1.56 | 160.212
|  |  |  | CA10 longitudinales | 16 | 9.7 |  |  |  |  | 2.25 | 349.2
[5 empty] | 2 | 9.7 |  |  |  |  | 1.56 | 30.264
|  |  |  | Estribos CA10 (P3) | 130 | 2.21 |  |  |  |  | 1.56 | 448.188
|  |  |  | Estribos CA10 (P4) | 260 | 1.38 |  |  |  |  | 1.56 | 559.728
|  |  |  | Estribos CA10 (P5) | 130 | 0.79 |  |  |  |  | 1.56 | 160.212
|  |  |  | VA superior | 8 | 2.75 |  |  |  |  | 1 | 22
|  |  |  | VA superior | 2 | 3.2 |  |  |  |  | 2.25 | 14.4
|  |  |  | VA superior | 4 | 4.1 |  |  |  |  | 1.56 | 25.584
|  |  |  | VA superior | 8 | 11.14 |  |  |  |  | 1 | 89.12
|  |  |  | VA superior | 4 | 4.1 |  |  |  |  | 2.25 | 36.9
|  |  |  | VA superior | 8 | 6.82 |  |  |  |  | 1 | 54.56
|  |  |  | VA superior | 2 | 2.9 |  |  |  |  | 1 | 5.8
|  |  |  | VA superior | 4 | 4.05 |  |  |  |  | 1.56 | 25.272
|  |  |  | VA superior | 8 | 9.93 |  |  |  |  | 1 | 79.44
|  |  |  | VA superior | 4 | 3.95 |  |  |  |  | 3.975 | 62.805
|  |  |  | Va inferior | 8 | 9.91 |  |  |  |  | 1 | 79.28
|  |  |  | Va inferior | 4 | 3.93 |  |  |  |  | 1.56 | 24.5232
|  |  |  | Va inferior | 2 | 2.6 |  |  |  |  | 2.25 | 11.7
|  |  |  | Va inferior | 4 | 3.9 |  |  |  |  | 1 | 15.6
|  |  |  | Va inferior | 8 | 6.85 |  |  |  |  | 1 | 54.8
|  |  |  | Va inferior | 2 | 4.35 |  |  |  |  | 2.25 | 19.575
|  |  |  | Va inferior | 8 | 7.5 |  |  |  |  | 1 | 60
|  |  |  | Va inferior | 4 | 4.2 |  |  |  |  | 1 | 16.8
|  |  |  | Va inferior | 2 | 3.25 |  |  |  |  | 1.56 | 10.14
|  |  |  | Va inferior | 8 | 6.18 |  |  |  |  | 1 | 49.44
|  |  |  | Va inferior | 4 | 2.15 |  |  |  |  | 1 | 8.6
|  |  |  | Estribos | 482 | 1.58 |  |  |  |  | 0.56 | 426.4736
|  |  |  | Vc Superior | 4 | 3.84 |  |  |  |  | 0.56 | 8.6016
|  |  |  | Vc Superior | 8 | 9.87 |  |  |  |  | 1.56 | 123.1776
|  |  |  | Vc Superior | 8 | 8.44 |  |  |  |  | 1.56 | 105.3312
|  |  |  | Vc Superior | 8 | 9.42 |  |  |  |  | 1.56 | 117.5616
|  |  |  | Vc Inferior | 4 | 11.14 |  |  |  |  | 0.56 | 24.9536
|  |  |  | Vc Inferior | 4 | 6.76 |  |  |  |  | 0.56 | 15.1424
|  |  |  | Vc Inferior | 4 | 8.19 |  |  |  |  | 0.56 | 18.3456
|  |  |  | Vc Inferior | 4 | 4.59 |  |  |  |  | 0.56 | 10.2816
|  |  |  | Estribos | 482 | 1.58 |  |  |  |  | 0.56 | 426.4736
|  |  |  | CUBIERTA BAJO GETZEN | [8 empty] | 21883.2702
|  |  |  | Zapata A1 Superior | 42 | 4.14 |  |  |  |  | 1.56 | 271.2528
|  |  |  | Zapata A1 Inferior | 30 | 4.14 |  |  |  |  | 2.25 | 279.45
|  |  |  | Zapata A2 Superior | 38 | 3.65 |  |  |  |  | 1.56 | 216.372
|  |  |  | Zapata A2 Inferior | 32 | 3.65 |  |  |  |  | 2.25 | 262.8
|  |  |  | Zapata A3 Superior | 38 | 3.84 |  |  |  |  | 1.56 | 227.6352
|  |  |  | Zapata A3 Inferior | 24 | 3.84 |  |  |  |  | 2.25 | 207.36
|  |  |  | Zapata A4 Superior | 34 | 3.85 |  |  |  |  | 1.56 | 204.204
|  |  |  | Zapata A4 Inferior | 34 | 3.85 |  |  |  |  | 2.25 | 294.525
|  |  |  | Zapata A5 Superior | 36 | 3.54 |  |  |  |  | 1.56 | 198.8064
|  |  |  | Zapata A5 Inferior | 30 | 3.54 |  |  |  |  | 2.25 | 238.95
|  |  |  | Zapata B1 Superior | 46 | 4.54 |  |  |  |  | 1.56 | 325.7904
|  |  |  | Zapata B1 Inferior | 32 | 4.54 |  |  |  |  | 2.25 | 326.88
|  |  |  | Zapata B2 Superior | 34 | 3.85 |  |  |  |  | 1.56 | 204.204
|  |  |  | Zapata B2 Inferior | 34 | 3.85 |  |  |  |  | 2.25 | 294.525
|  |  |  | Zapata B3 Superior | 34 | 3.84 |  |  |  |  | 1.56 | 203.6736
|  |  |  | Zapata B3 Inferior | 24 | 3.84 |  |  |  |  | 2.25 | 207.36
|  |  |  | Zapata B4 Superior | 36 | 3.95 |  |  |  |  | 1.56 | 221.832
|  |  |  | Zapata B4 Inferior | 36 | 3.95 |  |  |  |  | 2.25 | 319.95
|  |  |  | Zapata B5 Superior | 42 | 4.14 |  |  |  |  | 1.56 | 271.2528
|  |  |  | Zapata B5 Inferior | 34 | 4.14 |  |  |  |  | 2.25 | 316.71
|  |  |  | VC A1-A5 Y B1-B5 superiores | 8 | 3.84 |  |  |  |  | 1.56 | 47.9232
|  |  |  | VC A1-A5 Y B1-B5 superiores | 4 | 3.85 |  |  |  |  | 2.25 | 34.65
|  |  |  | VC A1-A5 Y B1-B5 superiores | 2 | 2.9 |  |  |  |  | 1 | 5.8
|  |  |  | VC A1-A5 Y B1-B5 superiores | 8 | 9.87 |  |  |  |  | 1.56 | 123.1776
|  |  |  | VC A1-A5 Y B1-B5 superiores | 6 | 4.05 |  |  |  |  | 2.25 | 54.675
|  |  |  | VC A1-A5 Y B1-B5 superiores | 8 | 8.44 |  |  |  |  | 1.56 | 105.3312
|  |  |  | VC A1-A5 Y B1-B5 superiores | 6 | 4.05 |  |  |  |  | 2.25 | 54.675
|  |  |  | VC A1-A5 Y B1-B5 superiores | 8 | 9.42 |  |  |  |  | 1.56 | 117.5616
|  |  |  | VC A1-A5 Y B1-B5 superiores | 4 | 3.45 |  |  |  |  | 3.973 | 54.8274
|  |  |  | VC A1-A5 y B1-B5 inferiores | 8 | 11.14 |  |  |  |  | 1.56 | 139.0272
|  |  |  | VC A1-A5 y B1-B5 inferiores | 4 | 3.05 |  |  |  |  | 1.56 | 19.032
|  |  |  | VC A1-A5 y B1-B5 inferiores | 2 | 2.1 |  |  |  |  | 1 | 4.2
|  |  |  | VC A1-A5 y B1-B5 inferiores | 2 | 4.55 |  |  |  |  | 1.56 | 14.196
|  |  |  | VC A1-A5 y B1-B5 inferiores | 8 | 6.76 |  |  |  |  | 1.56 | 84.3648
|  |  |  | VC A1-A5 y B1-B5 inferiores | 2 | 4.55 |  |  |  |  | 1.56 | 14.196
|  |  |  | VC A1-A5 y B1-B5 inferiores | 8 | 8.19 |  |  |  |  | 1.56 | 102.2112
|  |  |  | VC A1-A5 y B1-B5 inferiores | 6 | 4.2 |  |  |  |  | 1.56 | 39.312
|  |  |  | VC A1-A5 y B1-B5 inferiores | 8 | 4.59 |  |  |  |  | 1.56 | 57.2832
|  |  |  | VC A1-A5 y B1-B5 inferiores | 2 | 2.15 |  |  |  |  | 1 | 4.3
|  |  |  | Estribo Sección A | 108 | 1.88 |  |  |  |  | 0.56 | 113.7024
|  |  |  | Estribo Sección B | 140 | 1.88 |  |  |  |  | 0.56 | 147.392
|  |  |  | Estribo Sección C | 106 | 1.88 |  |  |  |  | 0.56 | 111.5968
|  |  |  | Estribo Sección D | 124 | 1.88 |  |  |  |  | 0.56 | 130.5472
|  |  |  | CA1 longitudinales | 16 | 8.41 |  |  |  |  | 2.25 | 302.76
[5 empty] | 2 | 8.41 |  |  |  |  | 1.56 | 26.2392
|  |  |  | Estribos CA1 (P3) | 110 | 2.21 |  |  |  |  | 1.56 | 379.236
|  |  |  | Estribos CA1 (P4) | 220 | 1.38 |  |  |  |  | 1.56 | 473.616
|  |  |  | Estribos CA1 (P5) | 110 | 0.79 |  |  |  |  | 1.56 | 135.564
|  |  |  | CA2 longitudinales | 16 | 8.41 |  |  |  |  | 2.25 | 302.76
[5 empty] | 2 | 8.41 |  |  |  |  | 1.56 | 26.2392
|  |  |  | Estribos CA2 (P3) | 110 | 2.21 |  |  |  |  | 1.56 | 379.236
|  |  |  | Estribos CA2 (P4) | 220 | 1.38 |  |  |  |  | 1.56 | 473.616
|  |  |  | Estribos CA2 (P5) | 110 | 0.79 |  |  |  |  | 1.56 | 135.564
|  |  |  | CA3 longitudinales | 16 | 8.41 |  |  |  |  | 2.25 | 302.76
[5 empty] | 2 | 8.41 |  |  |  |  | 1.56 | 26.2392
|  |  |  | Estribos CA3 (P3) | 110 | 2.21 |  |  |  |  | 1.56 | 379.236
|  |  |  | Estribos CA3 (P4) | 220 | 1.38 |  |  |  |  | 1.56 | 473.616
|  |  |  | Estribos CA3 (P5) | 110 | 0.79 |  |  |  |  | 1.56 | 135.564
|  |  |  | CA4 longitudinales | 16 | 8.41 |  |  |  |  | 2.25 | 302.76
[5 empty] | 2 | 8.41 |  |  |  |  | 1.56 | 26.2392
|  |  |  | Estribos CA4 (P3) | 110 | 2.21 |  |  |  |  | 1.56 | 379.236
|  |  |  | Estribos CA4 (P4) | 220 | 1.38 |  |  |  |  | 1.56 | 473.616
|  |  |  | Estribos CA4 (P5) | 110 | 0.79 |  |  |  |  | 1.56 | 135.564
|  |  |  | CA5 longitudinales | 16 | 8.41 |  |  |  |  | 2.25 | 302.76
[5 empty] | 2 | 8.41 |  |  |  |  | 1.56 | 26.2392
|  |  |  | Estribos CA5 (P3) | 110 | 2.21 |  |  |  |  | 1.56 | 379.236
|  |  |  | Estribos CA5 (P4) | 220 | 1.38 |  |  |  |  | 1.56 | 473.616
|  |  |  | Estribos CA5 (P5) | 110 | 0.79 |  |  |  |  | 1.56 | 135.564
|  |  |  | CA6 longitudinales | 16 | 8.41 |  |  |  |  | 2.25 | 302.76
[5 empty] | 2 | 8.41 |  |  |  |  | 1.56 | 26.2392
|  |  |  | Estribos CA6 (P3) | 110 | 2.21 |  |  |  |  | 1.56 | 379.236
|  |  |  | Estribos CA6 (P4) | 220 | 1.38 |  |  |  |  | 1.56 | 473.616
|  |  |  | Estribos CA6 (P5) | 110 | 0.79 |  |  |  |  | 1.56 | 135.564
|  |  |  | CA7 longitudinales | 16 | 8.41 |  |  |  |  | 2.25 | 302.76
[5 empty] | 2 | 8.41 |  |  |  |  | 1.56 | 26.2392
|  |  |  | Estribos CA7 (P3) | 110 | 2.21 |  |  |  |  | 1.56 | 379.236
|  |  |  | Estribos CA7 (P4) | 220 | 1.38 |  |  |  |  | 1.56 | 473.616
|  |  |  | Estribos CA7 (P5) | 110 | 0.79 |  |  |  |  | 1.56 | 135.564
|  |  |  | CA8 longitudinales | 16 | 8.41 |  |  |  |  | 2.25 | 302.76
[5 empty] | 2 | 8.41 |  |  |  |  | 1.56 | 26.2392
|  |  |  | Estribos CA8 (P3) | 110 | 2.21 |  |  |  |  | 1.56 | 379.236
|  |  |  | Estribos CA8 (P4) | 220 | 1.38 |  |  |  |  | 1.56 | 473.616
|  |  |  | Estribos CA8 (P5) | 110 | 0.79 |  |  |  |  | 1.56 | 135.564
|  |  |  | CA9 longitudinales | 16 | 8.41 |  |  |  |  | 2.25 | 302.76
[5 empty] | 2 | 8.41 |  |  |  |  | 1.56 | 26.2392
|  |  |  | Estribos CA9 (P3) | 110 | 2.21 |  |  |  |  | 1.56 | 379.236
|  |  |  | Estribos CA9 (P4) | 220 | 1.38 |  |  |  |  | 1.56 | 473.616
|  |  |  | Estribos CA9 (P5) | 110 | 0.79 |  |  |  |  | 1.56 | 135.564
|  |  |  | CA10 longitudinales | 16 | 8.41 |  |  |  |  | 2.25 | 302.76
[5 empty] | 2 | 8.41 |  |  |  |  | 1.56 | 26.2392
|  |  |  | Estribos CA10 (P3) | 110 | 2.21 |  |  |  |  | 1.56 | 379.236
|  |  |  | Estribos CA10 (P4) | 220 | 1.38 |  |  |  |  | 1.56 | 473.616
|  |  |  | Estribos CA10 (P5) | 110 | 0.79 |  |  |  |  | 1.56 | 135.564
|  |  |  | VA superior | 8 | 2.75 |  |  |  |  | 1 | 22
|  |  |  | VA superior | 2 | 3.2 |  |  |  |  | 2.25 | 14.4
|  |  |  | VA superior | 4 | 4.1 |  |  |  |  | 1.56 | 25.584
|  |  |  | VA superior | 8 | 11.14 |  |  |  |  | 1 | 89.12
|  |  |  | VA superior | 4 | 4.1 |  |  |  |  | 2.25 | 36.9
|  |  |  | VA superior | 8 | 6.82 |  |  |  |  | 1 | 54.56
|  |  |  | VA superior | 2 | 2.9 |  |  |  |  | 1 | 5.8
|  |  |  | VA superior | 4 | 4.05 |  |  |  |  | 1.56 | 25.272
|  |  |  | VA superior | 8 | 9.93 |  |  |  |  | 1 | 79.44
|  |  |  | VA superior | 4 | 3.95 |  |  |  |  | 3.975 | 62.805
|  |  |  | Va inferior | 8 | 9.91 |  |  |  |  | 1 | 79.28
|  |  |  | Va inferior | 4 | 3.93 |  |  |  |  | 1.56 | 24.5232
|  |  |  | Va inferior | 2 | 2.6 |  |  |  |  | 2.25 | 11.7
|  |  |  | Va inferior | 4 | 3.9 |  |  |  |  | 1 | 15.6
|  |  |  | Va inferior | 8 | 6.85 |  |  |  |  | 1 | 54.8
|  |  |  | Va inferior | 2 | 4.35 |  |  |  |  | 2.25 | 19.575
|  |  |  | Va inferior | 8 | 7.5 |  |  |  |  | 1 | 60
|  |  |  | Va inferior | 4 | 4.2 |  |  |  |  | 1 | 16.8
|  |  |  | Va inferior | 2 | 3.25 |  |  |  |  | 1.56 | 10.14
|  |  |  | Va inferior | 8 | 6.18 |  |  |  |  | 1 | 49.44
|  |  |  | Va inferior | 4 | 2.15 |  |  |  |  | 1 | 8.6
|  |  |  | Estribos | 478 | 1.58 |  |  |  |  | 0.56 | 422.9344
|  |  |  | Vc Superior | 4 | 3.84 |  |  |  |  | 0.56 | 8.6016
|  |  |  | Vc Superior | 8 | 9.87 |  |  |  |  | 1.56 | 123.1776
|  |  |  | Vc Superior | 8 | 8.44 |  |  |  |  | 1.56 | 105.3312
|  |  |  | Vc Superior | 8 | 9.42 |  |  |  |  | 1.56 | 117.5616
|  |  |  | Vc Inferior | 4 | 11.14 |  |  |  |  | 0.56 | 24.9536
|  |  |  | Vc Inferior | 4 | 6.76 |  |  |  |  | 0.56 | 15.1424
|  |  |  | Vc Inferior | 4 | 8.19 |  |  |  |  | 0.56 | 18.3456
|  |  |  | Vc Inferior | 4 | 4.59 |  |  |  |  | 0.56 | 10.2816
|  |  |  | Estribos | 478 | 1.58 |  |  |  |  | 0.56 | 422.9344
| ÍTEM | UNIDAD | DESCRIPCIÓN | LOCALIZACIÓN | NO. ELEM. | DIMENSIONES | [5 empty] | MEDIDA TOTAL | OBSERVACIONES
[6 empty] | L (m) | A (m) | H (m) | Á (m2) | Vol (m3) | Kg / ML
| 3.2 | #REF! | #REF! | [8 empty] | 0
CUBIERTA LA ESMERALDA
[5 empty] | 0 | 27.8 | 16.84 |  |  |  |  | 0
|  |  |  | Traslucidos | 0 | 16.84 | 0.6 |  |  |  |  | 0
CUBIERTA BAJO GETZEN
[5 empty] | 0 | 27.8 | 16.84 |  |  |  |  | 0
|  |  |  | Traslucidos | 0 | 16.84 | 0.6 |  |  |  |  | 0
| ÍTEM | UNIDAD | DESCRIPCIÓN | LOCALIZACIÓN | NO. ELEM. | DIMENSIONES | [5 empty] | MEDIDA TOTAL | OBSERVACIONES
[6 empty] | L (m) | A (m) | H (m) | Á (m2) | Vol (m3) | Kg / ML
| 3.3 | #REF! | #REF! | [8 empty] | 0
CUBIERTA LA ESMERALDA
[5 empty] | 0 | 16.84 | 0.6 |  |  |  |  | 0
CUBIERTA BAJO GETZEN
[5 empty] | 0 | 16.84 | 0.6 |  |  |  |  | 0
| ÍTEM | UNIDAD | DESCRIPCIÓN | LOCALIZACIÓN | NO. ELEM. | DIMENSIONES | [5 empty] | MEDIDA TOTAL | OBSERVACIONES
[6 empty] | L (m) | A (m) | H (m) | Á (m2) | Vol (m3) | Kg / ML
| 3.2 | M2 | Suministro, fabricación e instalación de cubierta autoportante a base de lámina de acero cal. 20, en paneles troquelados unidos/anclados lateralmente de una sola pieza en acabado pintro poliester estándar, fabricado a un 20% de flecha con respecto a la luz. Incluye lámina traslucida de alta resistencia en poliester reforzada con fibra de vidrio en clase 7, color opal en acabado liso cada 6-8 metros | [8 empty] | 953.064
CUBIERTA LA ESMERALDA
[5 empty] | 1 | 27.9 | 17.08 |  |  |  |  | 476.532
CUBIERTA BAJO GETZEN
[5 empty] | 1 | 27.9 | 17.08 |  |  |  |  | 476.532
| ÍTEM | UNIDAD | DESCRIPCIÓN | LOCALIZACIÓN | NO. ELEM. | DIMENSIONES | [5 empty] | MEDIDA TOTAL | OBSERVACIONES
[6 empty] | L (m) | A (m) | H (m) | Á (m2) | Vol (m3) | Kg / ML
| 4.1 | M2 | [9 empty] | 243.504
|  |  |  | CUBIERTA LA ESMERALDA | [8 empty] | 136.734
|  |  |  | Zapata A1 | 1 | 3.5 | 3.5 |  |  |  |  | 12.25
|  |  |  | Zapata A2 | 1 | 3.5 | 3.5 |  |  |  |  | 12.25
|  |  |  | Zapata A3 | 1 | 3.5 | 3.5 |  |  |  |  | 12.25
|  |  |  | Zapata A4 | 1 | 3.6 | 3.6 |  |  |  |  | 12.96
|  |  |  | Zapata A5 | 1 | 3.3 | 3.3 |  |  |  |  | 10.89
|  |  |  | Zapata B1 | 1 | 3.8 | 3.8 |  |  |  |  | 14.44
|  |  |  | Zapata B2 | 1 | 3.6 | 3.6 |  |  |  |  | 12.96
|  |  |  | Zapata B3 | 1 | 3.5 | 3.5 |  |  |  |  | 12.25
|  |  |  | Zapata B4 | 1 | 3.6 | 3.6 |  |  |  |  | 12.96
|  |  |  | Zapata B5 | 1 | 3.6 | 3.6 |  |  |  |  | 12.96
|  |  |  | VC A1-A2 | 1 | 3.38 | 0.4 |  |  |  |  | 1.352
|  |  |  | VC A2-A3 | 1 | 3.35 | 0.4 |  |  |  |  | 1.34
|  |  |  | VC A3-A4 | 1 | 3.3 | 0.4 |  |  |  |  | 1.32
|  |  |  | VC A4-A5 | 1 | 3.38 | 0.4 |  |  |  |  | 1.352
|  |  |  | VC B1-B2 | 1 | 3.18 | 0.4 |  |  |  |  | 1.272
|  |  |  | VC B2-B3 | 1 | 3.3 | 0.4 |  |  |  |  | 1.32
|  |  |  | VC B3-B4 | 1 | 3.3 | 0.4 |  |  |  |  | 1.32
|  |  |  | VC B4-B5 | 1 | 3.22 | 0.4 |  |  |  |  | 1.288
|  |  |  | BAJO GETZEN | [8 empty] | 106.77
|  |  |  | Zapata A1 | 1 | 3.2 | 3.2 |  |  |  |  | 10.24
|  |  |  | Zapata A2 | 1 | 2.9 | 2.9 |  |  |  |  | 8.41
|  |  |  | Zapata A3 | 1 | 3 | 3 |  |  |  |  | 9
|  |  |  | Zapata A4 | 1 | 3 | 3 |  |  |  |  | 9
|  |  |  | Zapata A5 | 1 | 2.8 | 2.8 |  |  |  |  | 7.84
|  |  |  | Zapata B1 | 1 | 3.5 | 3.5 |  |  |  |  | 12.25
|  |  |  | Zapata B2 | 1 | 3 | 3 |  |  |  |  | 9
|  |  |  | Zapata B3 | 1 | 3 | 3 |  |  |  |  | 9
|  |  |  | Zapata B4 | 1 | 3.1 | 3.1 |  |  |  |  | 9.61
|  |  |  | Zapata B5 | 1 | 3.2 | 3.2 |  |  |  |  | 10.24
|  |  |  | VC A1-A2 | 1 | 3.83 | 0.4 |  |  |  |  | 1.532
|  |  |  | VC A2-A3 | 1 | 3.9 | 0.4 |  |  |  |  | 1.56
|  |  |  | VC A3-A4 | 1 | 3.85 | 0.4 |  |  |  |  | 1.54
|  |  |  | VC A4-A5 | 1 | 3.93 | 0.4 |  |  |  |  | 1.572
|  |  |  | VC B1-B2 | 1 | 3.62 | 0.4 |  |  |  |  | 1.448
|  |  |  | VC B2-B3 | 1 | 3.85 | 0.4 |  |  |  |  | 1.54
|  |  |  | VC B3-B4 | 1 | 3.79 | 0.4 |  |  |  |  | 1.516
|  |  |  | VC B4-B5 | 1 | 3.68 | 0.4 |  |  |  |  | 1.472
| ÍTEM | UNIDAD | DESCRIPCIÓN | LOCALIZACIÓN | NO. ELEM. | DIMENSIONES | [5 empty] | MEDIDA TOTAL | OBSERVACIONES
[6 empty] | L (m) | A (m) | H (m) | Á (m2) | Vol (m3) | Kg / ML
| 4.2 | ML | [9 empty] | 457.08
|  |  |  | CUBIERTA LA ESMERALDA | [8 empty] | 228.54
|  |  |  | Columnas en Concreto | 10 | 5.7 | 2.4 |  |  |  |  | 136.8
|  |  |  | Viga Canal en Concreto | 2 | 27.8 | 1.65 |  |  |  |  | 91.74
|  |  |  | CUBIERTA BAJO GETZEN | [8 empty] | 228.54
|  |  |  | Columnas en Concreto | 10 | 5.7 | 2.4 |  |  |  |  | 136.8
|  |  |  | Viga Canal en Concreto | 2 | 27.8 | 1.65 |  |  |  |  | 91.74
| ÍTEM | UNIDAD | DESCRIPCIÓN | LOCALIZACIÓN | NO. ELEM. | DIMENSIONES | [5 empty] | MEDIDA TOTAL | OBSERVACIONES
[6 empty] | L (m) | A (m) | H (m) | Á (m2) | Vol (m3) | Kg / ML
| 4.1 | M2 | Mortero Impermeabilizado para Viga Canal | [8 empty] | 116.76
CUBIERTA LA ESMERALDA
[5 empty] | 2 | 27.8 | 1.05 |  |  |  |  | 58.38
CUBIERTA BAJO GETZEN
[5 empty] | 2 | 27.8 | 1.05 |  |  |  |  | 58.38
| ÍTEM | UNIDAD | DESCRIPCIÓN | LOCALIZACIÓN | NO. ELEM. | DIMENSIONES | [5 empty] | MEDIDA TOTAL | OBSERVACIONES
[6 empty] | L (m) | A (m) | H (m) | Á (m2) | Vol (m3) | Kg / ML
| 4.2 | ML | Demarcación de cancha en pintura tráfico pesado, para demarcación de las tres actividades básicas: microfútbol, voleibol y baloncesto. | [8 empty] | 636.9
CUBIERTA LA ESMERALDA
|  |  |  | Demarcación Verde | 1 | 117.07 | [5 empty] | 117.07 | 318.45
|  |  |  | Demarcación Rojo | 1 | 148.02 | [5 empty] | 148.02
|  |  |  | Demarcación Azul | 1 | 53.36 | [5 empty] | 53.36
CUBIERTA BAJO GETZEN
|  |  |  | Demarcación Verde | 1 | 117.07 | [5 empty] | 117.07 | 318.45
|  |  |  | Demarcación Rojo | 1 | 148.02 | [5 empty] | 148.02
|  |  |  | Demarcación Azul | 1 | 53.36 | [5 empty] | 53.36
| ÍTEM | UNIDAD | DESCRIPCIÓN | LOCALIZACIÓN | NO. ELEM. | DIMENSIONES | [5 empty] | MEDIDA TOTAL | OBSERVACIONES
[6 empty] | L (m) | A (m) | H (m) | Á (m2) | Vol (m3) | Kg / ML
| 4.3 | M2 | Placa de piso en concreto de 3.000 PSI e: 0,10mts, incluye malla electrosoldada, con acabado superficial liso. | [8 empty] | 197.88
CUBIERTA LA ESMERALDA
|  |  |  | Sección de placa a demoler | 2 | 29.1 | 1.7 |  |  |  |  | 98.94
CUBIERTA BAJO GETZEN
|  |  |  | Columnas en Concreto | 2 | 29.1 | 1.7 |  |  |  |  | 98.94
| ÍTEM | UNIDAD | DESCRIPCIÓN | LOCALIZACIÓN | NO. ELEM. | DIMENSIONES | [5 empty] | MEDIDA TOTAL | OBSERVACIONES
[6 empty] | L (m) | A (m) | H (m) | Á (m2) | Vol (m3) | Kg / ML
| 4.6 | #REF! | #REF! | [8 empty] | 0
CUBIERTA LA ESMERALDA
[5 empty] | 0 | [6 empty] | 0
CUBIERTA BAJO GETZEN
[5 empty] | 0 | [6 empty] | 0
| ÍTEM | UNIDAD | DESCRIPCIÓN | LOCALIZACIÓN | NO. ELEM. | DIMENSIONES | [5 empty] | MEDIDA TOTAL | OBSERVACIONES
[6 empty] | L (m) | A (m) | H (m) | Á (m2) | Vol (m3) | Kg / ML
| 5.1 | ML | Bajantes en tuberia PVC-S de 4" con accesorios de conexión; para desagues y bajantes de aguas lluvias. | [8 empty] | 78
CUBIERTA LA ESMERALDA
[5 empty] | 6 | 6.5 | [5 empty] | 39
CUBIERTA BAJO GETZEN
[5 empty] | 6 | 6.5 | [5 empty] | 39
| ÍTEM | UNIDAD | DESCRIPCIÓN | LOCALIZACIÓN | NO. ELEM. | DIMENSIONES | [5 empty] | MEDIDA TOTAL | OBSERVACIONES
[6 empty] | L (m) | A (m) | H (m) | Á (m2) | Vol (m3) | Kg / ML
| 5.2 | ML | Suministro e instalacion de tuberia PVC-S de 6", con accesorios de conexión; para desagues. | [8 empty] | 149.8
CUBIERTA LA ESMERALDA
[5 empty] | 1 | 74.9 | [5 empty] | 74.9
CUBIERTA BAJO GETZEN
[5 empty] | 1 | 74.9 | [5 empty] | 74.9
| ÍTEM | UNIDAD | DESCRIPCIÓN | LOCALIZACIÓN | NO. ELEM. | DIMENSIONES | [5 empty] | MEDIDA TOTAL | OBSERVACIONES
[6 empty] | L (m) | A (m) | H (m) | Á (m2) | Vol (m3) | Kg / ML
| 5.2A | ML | Suministro e instalacion de tuberia PVC-S de 10", con accesorios de conexión; para desagues. | [8 empty] | 40
CUBIERTA LA ESMERALDA
[5 empty] | 1 | 20 | [5 empty] | 20
CUBIERTA BAJO GETZEN
[5 empty] | 1 | 20 | [5 empty] | 20
| ÍTEM | UNIDAD | DESCRIPCIÓN | LOCALIZACIÓN | NO. ELEM. | DIMENSIONES | [5 empty] | MEDIDA TOTAL | OBSERVACIONES
[6 empty] | L (m) | A (m) | H (m) | Á (m2) | Vol (m3) | Kg / ML
| 5.3 | UND | Caja de inspeccion en concreto de F´c=2500 PSI, de seccion 0.80*0.80, H: 1M incluye cañuela, tapa en concreto reforzado de 8 cms , con espesores de paredes de 0.10 mts.segun diseño | [8 empty] | 6
CUBIERTA LA ESMERALDA
[5 empty] | 3 | [6 empty] | 3
CUBIERTA BAJO GETZEN
[5 empty] | 3 | [6 empty] | 3
| ÍTEM | UNIDAD | DESCRIPCIÓN | LOCALIZACIÓN | NO. ELEM. | DIMENSIONES | [5 empty] | MEDIDA TOTAL | OBSERVACIONES
[6 empty] | L (m) | A (m) | H (m) | Á (m2) | Vol (m3) | Kg / ML
| 5.4 | UND | Caja de inspeccion en concreto de F´c=2500 PSI, de seccion 1*1 H: 1M, incluye cañuela, tapa en concreto reforzado de 8 cms , con espesores de paredes de 0.10 mts.segun diseño | [8 empty] | 2
CUBIERTA LA ESMERALDA
[5 empty] | 1 | [6 empty] | 1
CUBIERTA BAJO GETZEN
[5 empty] | 1 | [6 empty] | 1
| ÍTEM | UNIDAD | DESCRIPCIÓN | LOCALIZACIÓN | NO. ELEM. | DIMENSIONES | [5 empty] | MEDIDA TOTAL | OBSERVACIONES
[6 empty] | L (m) | A (m) | H (m) | Á (m2) | Vol (m3) | Kg / ML
| 6.1 | UND | Suministro e instalación de Medidor trifilar y acometida a red E.H. | [8 empty] | 2
CUBIERTA LA ESMERALDA
[5 empty] | 1 | [6 empty] | 1
CUBIERTA BAJO GETZEN
[5 empty] | 1 | [6 empty] | 1
| ÍTEM | UNIDAD | DESCRIPCIÓN | LOCALIZACIÓN | NO. ELEM. | DIMENSIONES | [5 empty] | MEDIDA TOTAL | OBSERVACIONES
[6 empty] | L (m) | A (m) | H (m) | Á (m2) | Vol (m3) | Kg / ML
| 6.2 | UND | Construcicón Camara de inspección B.T tipo BT1 1.0 x 1.0 x 1.0 mt | [8 empty] | 2
CUBIERTA LA ESMERALDA
[5 empty] | 1 | [6 empty] | 1
CUBIERTA BAJO GETZEN
[5 empty] | 1 | [6 empty] | 1
| ÍTEM | UNIDAD | DESCRIPCIÓN | LOCALIZACIÓN | NO. ELEM. | DIMENSIONES | [5 empty] | MEDIDA TOTAL | OBSERVACIONES
[6 empty] | L (m) | A (m) | H (m) | Á (m2) | Vol (m3) | Kg / ML
| 6.3 | ML | Suministro e instalación Acometida tablero general TG a tableros N° 6 AWG | [8 empty] | 11
CUBIERTA LA ESMERALDA
[5 empty] | 1 | 5.5 | [5 empty] | 5.5
CUBIERTA BAJO GETZEN
[5 empty] | 1 | 5.5 | [5 empty] | 5.5
| ÍTEM | UNIDAD | DESCRIPCIÓN | LOCALIZACIÓN | NO. ELEM. | DIMENSIONES | [5 empty] | MEDIDA TOTAL | OBSERVACIONES
[6 empty] | L (m) | A (m) | H (m) | Á (m2) | Vol (m3) | Kg / ML
| 6.4 | UND | Suministro e Instalacion de Tablero trifilar de 12 Circuitos | [8 empty] | 2
CUBIERTA LA ESMERALDA
[5 empty] | 1 | [6 empty] | 1
CUBIERTA BAJO GETZEN
[5 empty] | 1 | [6 empty] | 1
| ÍTEM | UNIDAD | DESCRIPCIÓN | LOCALIZACIÓN | NO. ELEM. | DIMENSIONES | [5 empty] | MEDIDA TOTAL | OBSERVACIONES
[6 empty] | L (m) | A (m) | H (m) | Á (m2) | Vol (m3) | Kg / ML
| 6.5 | UND | Suministro e instalación de proyector LED 150W ip65 6500K | [8 empty] | 24
CUBIERTA LA ESMERALDA
[5 empty] | 12 | [6 empty] | 12
CUBIERTA BAJO GETZEN
[5 empty] | 12 | [6 empty] | 12
| ÍTEM | UNIDAD | DESCRIPCIÓN | LOCALIZACIÓN | NO. ELEM. | DIMENSIONES | [5 empty] | MEDIDA TOTAL | OBSERVACIONES
[6 empty] | L (m) | A (m) | H (m) | Á (m2) | Vol (m3) | Kg / ML
| 6.6 | UND | Suministro e instalación Tomacorriente doble con polo a tierra | [8 empty] | 12
CUBIERTA LA ESMERALDA
[5 empty] | 6 | [6 empty] | 6
CUBIERTA BAJO GETZEN
[5 empty] | 6 | [6 empty] | 6
| ÍTEM | UNIDAD | DESCRIPCIÓN | LOCALIZACIÓN | NO. ELEM. | DIMENSIONES | [5 empty] | MEDIDA TOTAL | OBSERVACIONES
[6 empty] | L (m) | A (m) | H (m) | Á (m2) | Vol (m3) | Kg / ML
| 6.7 | UND | Suministro e instalación Apantallamiento para cubierta | [8 empty] | 2
CUBIERTA LA ESMERALDA
[5 empty] | 1 | [6 empty] | 1
CUBIERTA BAJO GETZEN
[5 empty] | 1 | [6 empty] | 1
| ÍTEM | UNIDAD | DESCRIPCIÓN | LOCALIZACIÓN | NO. ELEM. | DIMENSIONES | [5 empty] | MEDIDA TOTAL | OBSERVACIONES
[6 empty] | L (m) | A (m) | H (m) | Á (m2) | Vol (m3) | Kg / ML
| 2.6 | ML | Construción de cuneta en concreto reforzado 3000 PSI (Inclue acero en malla electrosoldada 4mm, 15x15 y todo lo necesario para su correcta ejecución) | [8 empty] | 175.2
|  |  |  | CUBIERTA LA ESMERALDA | [7 empty] | 87.6
|  |  |  | Cuneta perimetral longitudinal - Eje A | 2 | 26.8
|  |  |  | Cuneta perimetral longitudinal - Eje B | 2 | 17
|  |  |  | CUBIERTA BAJO GETZEN | [7 empty] | 87.6
|  |  |  | Cuneta perimetral longitudinal - Eje A | 2 | 26.8
|  |  |  | Cuneta perimetral longitudinal - Eje B | 2 | 17
JOSE WILLIAM TAMAYO POLANIA
R.L Consorcio Inter Poli-Cubierta

## MEMORIA GETZEN
| CONSTRUCCIÓN DE CUBIERTA PARA POLIDERTIVO EN LA VEREDA BAJO GETZEN DEL MUNICIPIO DE LA PLATA, DEPARTAMENTO DEL HUILA | [6 empty] | 2026-09-21
MEMORIA DE CALCULO
|  | Item: | 1.1 |  |  | Und: |  | M2
|  | Descripcion: | Localización y replanteo en planta- zona de trabajos
|  | Localización |  | Dimensiones |  |  |  | Nº Elem. |  | Medida Total
|  |  |  | Largo | Ancho |  | Alto
|  | Proyección en planta área de cubierta |  | 30 | 18 |  |  |  |  | 540
Observaciones:
[8 empty] | Sub-total |  | 540
[8 empty] | TOTAL |  | 540
| CONSTRUCCIÓN DE CUBIERTA PARA POLIDERTIVO EN LA VEREDA BAJO GETZEN DEL MUNICIPIO DE LA PLATA, DEPARTAMENTO DEL HUILA | [6 empty] | 2026-09-21
MEMORIA DE CALCULO
|  | Item: | 1.2 |  |  | Und: |  | UND
|  | Descripcion: | Desmonte de Postes de iluminación; Incl. Retiro de luminarias, clabeado y demolición de machón en concreto.
|  | Localización |  | Dimensiones |  |  |  | Nº Elem. |  | Medida Total
|  |  |  | Largo | Ancho |  | Alto
|  | Postes de concreto existentes | [5 empty] | 3 |  | 3
|  | Torres metálicas existentes | [5 empty] | 1 |  | 1
Observaciones:
[8 empty] | Sub-total |  | 4
[8 empty] | TOTAL |  | 4
| CONSTRUCCIÓN DE CUBIERTA PARA POLIDERTIVO EN LA VEREDA BAJO GETZEN DEL MUNICIPIO DE LA PLATA, DEPARTAMENTO DEL HUILA | [6 empty] | 2026-09-21
MEMORIA DE CALCULO
|  | Item: | 1.3 |  |  | Und: |  | M3
|  | Descripcion: | Excavación manual sin clasificar – Incluye: todo factor y disposición final del material en escombrera autorizada.
|  | Localización |  | Dimensiones |  |  |  | Nº Elem. |  | Medida Total
|  |  |  | Largo | Ancho |  | Alto
|  | Zapata C1 |  | 3.2 | 3.2 |  | 1.6 | 1 |  | 16.384
|  | Zapata C2 |  | 2.9 | 2.9 |  | 1.6 | 1 |  | 13.456
|  | Zapata C3 |  | 3 | 3 |  | 1.6 | 1 |  | 14.4
|  | Zapata C4 |  | 3 | 3 |  | 1.6 | 1 |  | 14.4
|  | Zapata C5 |  | 2.8 | 2.8 |  | 1.6 | 1 |  | 12.544
|  | Zapata C6 |  | 3.5 | 3.5 |  | 1.6 | 1 |  | 19.6
|  | Zapata C7 |  | 3 | 3 |  | 1.6 | 1 |  | 14.4
|  | Zapata C8 |  | 3 | 3 |  | 1.6 | 1 |  | 14.4
|  | Zapata C9 |  | 3.1 | 3.1 |  | 1.6 | 1 |  | 15.376
|  | Zapata C10 |  | 3.2 | 3.2 |  | 1.6 | 1 |  | 16.384
|  | VC C1-C2 |  | 3.83 | 0.4 |  | 0.5 | 1 |  | 0.766
|  | VCC2-C3 |  | 3.9 | 0.4 |  | 0.55 | 1 |  | 0.858
|  | VC C3-C4 |  | 3.85 | 0.4 |  | 0.55 | 1 |  | 0.847
|  | VC C4-C5 |  | 3.93 | 0.4 |  | 0.55 | 1 |  | 0.8646
|  | VC C6-C7 |  | 3.62 | 0.4 |  | 0.55 | 1 |  | 0.7964
|  | VC C7-C8 |  | 3.85 | 0.4 |  | 0.55 | 1 |  | 0.847
|  | VC C8-C9 |  | 3.79 | 0.4 |  | 0.55 | 1 |  | 0.8338
|  | VC C9-C10 |  | 3.68 | 0.4 |  | 0.55 | 1 |  | 0.8096
|  | Conformación de cuneta lateral - Eje A |  | 26.8 | 0.098175 |  |  | 2 |  | 5.2622
|  | Conformación de cuneta lateral - Eje B |  | 17 | 0.098175 |  |  | 2 |  | 3.3379
|  | Tuberías de desagúe 4" |  | 39 | 0.032429 |  |  | 1 |  | 1.2647
|  | Tuberías de desagúe 6" |  | 74.9 | 0.072966 |  |  | 1 |  | 5.4651
|  | Tuberías de desagúe 10" |  | 20 | 0.20268 |  |  | 1 |  | 4.0537
|  | Cajillas red de aguas lluvias 0.8 X 0.8 |  | 0.8 | 0.8 |  | 1 | 1 |  | 0.64
|  | Cajillas red de aguas lluvias 1.0 x 1.0 |  | 1 | 1 |  | 1 | 1 |  | 1
Observaciones:
[8 empty] | Sub-total |  | 178.9901
[8 empty] | TOTAL |  | 178.99
| CONSTRUCCIÓN DE CUBIERTA PARA POLIDERTIVO EN LA VEREDA BAJO GETZEN DEL MUNICIPIO DE LA PLATA, DEPARTAMENTO DEL HUILA | [6 empty] | 2026-09-21
MEMORIA DE CALCULO
|  | Item: | 1.4 |  |  | Und: |  | M3
|  | Descripcion: | Relleno con seleccionado y compactado mecanicamente.
|  | Localización |  | Dimensiones |  |  |  | PESO | Nº Elem. | Medida Total
|  |  |  | Longitud | Ancho |  | Alto
|  | Zapata C1 |  | 3.2 | 3.2 |  | 1.6 | 1 |  | 16.384
|  | Zapata C2 |  | 2.9 | 2.9 |  | 1.6 | 1 |  | 13.456
|  | Zapata C3 |  | 3 | 3 |  | 1.6 | 1 |  | 14.4
|  | Zapata C4 |  | 3 | 3 |  | 1.6 | 1 |  | 14.4
|  | Zapata C5 |  | 2.8 | 2.8 |  | 1.6 | 1 |  | 12.544
|  | Zapata C6 |  | 3.5 | 3.5 |  | 1.6 | 1 |  | 19.6
|  | Zapata C7 |  | 3 | 3 |  | 1.6 | 1 |  | 14.4
|  | Zapata C8 |  | 3 | 3 |  | 1.6 | 1 |  | 14.4
|  | Zapata C9 |  | 3.1 | 3.1 |  | 1.6 | 1 |  | 15.376
|  | Zapata C10 |  | 3.2 | 3.2 |  | 1.6 | 1 |  | 16.384
|  | VC C1-C2 |  | 3.83 | 0.4 |  | 0.5 | 1 |  | 0.766
|  | VCC2-C3 |  | 3.9 | 0.4 |  | 0.55 | 1 |  | 0.858
|  | VC C3-C4 |  | 3.85 | 0.4 |  | 0.55 | 1 |  | 0.847
|  | VC C4-C5 |  | 3.93 | 0.4 |  | 0.55 | 1 |  | 0.8646
|  | VC C6-C7 |  | 3.62 | 0.4 |  | 0.55 | 1 |  | 0.7964
|  | VC C7-C8 |  | 3.85 | 0.4 |  | 0.55 | 1 |  | 0.847
|  | VC C8-C9 |  | 3.79 | 0.4 |  | 0.55 | 1 |  | 0.8338
|  | VC C9-C10 |  | 3.68 | 0.4 |  | 0.55 | 1 |  | 0.8096
|  | Conformación de cuneta lateral - Eje A |  | 26.8 | 0.098175 |  |  | 2 |  | 5.2622
|  | Conformación de cuneta lateral - Eje B |  | 17 | 0.098175 |  |  | 2 |  | 3.3379
|  | Tuberías de desagúe 4" |  | 39 | 0.032429 |  |  | 1 |  | 1.2647
|  | Tuberías de desagúe 6" |  | 74.9 | 0.072966 |  |  | 1 |  | 5.4651
|  | Tuberías de desagúe 10" |  | 20 | 0.20268 |  |  | 1 |  | 4.0537
|  | Cajillas red de aguas lluvias 0.8 X 0.8 |  | 0.8 | 0.8 |  | 1 | 1 |  | 0.64
|  | Cajillas red de aguas lluvias 1.0 x 1.0 |  | 1 | 1 |  | 1 | 1 |  | 1
Observaciones:
[8 empty] | Sub-total |  | 178.9901
[8 empty] | TOTAL |  | 178.99
| CONSTRUCCIÓN DE CUBIERTA PARA POLIDERTIVO EN LA VEREDA BAJO GETZEN DEL MUNICIPIO DE LA PLATA, DEPARTAMENTO DEL HUILA | [6 empty] | 2026-09-21
MEMORIA DE CALCULO
|  | Item: | 1.5 |  |  | Und: |  | M2
|  | Descripcion: | Demolicion de estructuras existentes en concreto reforzado
|  | Localización |  | Dimensiones |  |  |  | Nº Elem. |  | Medida Total
|  |  |  | Longitud | Ancho |  | Alto
|  | Seccion de placa |  | 29.1 | 1.7 |  |  | 2 |  | 98.94
Observaciones:
[8 empty] | Sub-total |  | 98.94
[8 empty] | TOTAL |  | 98.94
| CONSTRUCCIÓN DE CUBIERTA PARA POLIDERTIVO EN LA VEREDA BAJO GETZEN DEL MUNICIPIO DE LA PLATA, DEPARTAMENTO DEL HUILA | [6 empty] | 2026-09-21
MEMORIA DE CALCULO
|  | Item: | 2.1 |  |  | Und: |  | M2
|  | Descripcion: | Solado en concreto de limpieza (eprom= 10 cm) de 2.000 P.S.I.
|  | Localización |  | Dimensiones |  |  |  | Nº Elem. |  | Medida Total
|  |  |  | Longitud | Ancho |  | Alto
|  | Zapata C1 |  | 3.2 | 3.2 |  |  | 1 |  | 10.24
|  | Zapata C2 |  | 2.9 | 2.9 |  |  | 1 |  | 8.41
|  | Zapata C3 |  | 3 | 3 |  |  | 1 |  | 9
|  | Zapata C4 |  | 3 | 3 |  |  | 1 |  | 9
|  | Zapata C5 |  | 2.8 | 2.8 |  |  | 1 |  | 7.84
|  | Zapata C6 |  | 3.5 | 3.5 |  |  | 1 |  | 12.25
|  | Zapata C7 |  | 3 | 3 |  |  | 1 |  | 9
|  | Zapata C8 |  | 3 | 3 |  |  | 1 |  | 9
|  | Zapata C9 |  | 3.1 | 3.1 |  |  | 1 |  | 9.61
|  | Zapata C10 |  | 3.2 | 3.2 |  |  | 1 |  | 10.24
Observaciones:
[8 empty] | Sub-total |  | 94.59
[8 empty] | TOTAL |  | 94.59
| CONSTRUCCIÓN DE CUBIERTA PARA POLIDERTIVO EN LA VEREDA BAJO GETZEN DEL MUNICIPIO DE LA PLATA, DEPARTAMENTO DEL HUILA | [6 empty] | 2026-09-21
MEMORIA DE CALCULO
|  | Item: | 2.2 |  |  | Und: |  | M3
|  | Descripcion: | Construcción zapatas en concreto 280 KG/CM2
|  | Localización |  | Dimensiones |  |  |  | Nº Elem. |  | Medida Total
|  |  |  | Longitud | Ancho |  | Alto
|  | Zapata C1 |  | 3.2 | 3.2 |  | 0.7 | 1 |  | 7.168
|  | Zapata C2 |  | 2.9 | 2.9 |  | 0.6 | 1 |  | 5.046
|  | Zapata C3 |  | 3 | 3 |  | 0.65 | 1 |  | 5.85
|  | Zapata C4 |  | 3 | 3 |  | 0.65 | 1 |  | 5.85
|  | Zapata C5 |  | 2.8 | 2.8 |  | 0.6 | 1 |  | 4.704
|  | Zapata C6 |  | 3.5 | 3.5 |  | 0.75 | 1 |  | 9.1875
|  | Zapata C7 |  | 3 | 3 |  | 0.65 | 1 |  | 5.85
|  | Zapata C8 |  | 3 | 3 |  | 0.65 | 1 |  | 5.85
|  | Zapata C9 |  | 3.1 | 3.1 |  | 0.65 | 1 |  | 6.2465
|  | Zapata C10 |  | 3.2 | 3.2 |  | 0.7 | 1 |  | 7.168
Observaciones:
[8 empty] | Sub-total |  | 62.92
[8 empty] | TOTAL |  | 62.92
| CONSTRUCCIÓN DE CUBIERTA PARA POLIDERTIVO EN LA VEREDA BAJO GETZEN DEL MUNICIPIO DE LA PLATA, DEPARTAMENTO DEL HUILA | [6 empty] | 2026-09-21
MEMORIA DE CALCULO
|  | Item: | 2.3 |  |  | Und: |  | M3
|  | Descripcion: | Construcción viga de cimentación en concreto de 280KG/CM2
|  | Localización |  | Dimensiones |  |  |  | Nº Elem. |  | Medida Total
|  |  |  | Longitud | Ancho |  | Alto
|  | VC C1-C2 |  | 6.38 | 0.4 |  | 0.55 | 1 |  | 1.4036
|  | VCC2-C3 |  | 6.35 | 0.4 |  | 0.55 | 1 |  | 1.397
|  | VC C3-C4 |  | 6.35 | 0.4 |  | 0.55 | 1 |  | 1.397
|  | VC C4-C5 |  | 6.33 | 0.4 |  | 0.55 | 1 |  | 1.3926
|  | VC C6-C7 |  | 6.37 | 0.4 |  | 0.55 | 1 |  | 1.4014
|  | VC C7-C8 |  | 6.35 | 0.4 |  | 0.55 | 1 |  | 1.397
|  | VC C8-C9 |  | 6.35 | 0.4 |  | 0.55 | 1 |  | 1.397
|  | VC C9-C10 |  | 6.32 | 0.4 |  | 0.55 | 1 |  | 1.3904
Observaciones:
[8 empty] | Sub-total |  | 11.176
[8 empty] | TOTAL |  | 11.176
| CONSTRUCCIÓN DE CUBIERTA PARA POLIDERTIVO EN LA VEREDA BAJO GETZEN DEL MUNICIPIO DE LA PLATA, DEPARTAMENTO DEL HUILA | [6 empty] | 2026-09-21
MEMORIA DE CALCULO
|  | Item: | 2.4 |  |  | Und: |  | M3
|  | Descripcion: | Construccion de Columnas en Concreto de 280 KG/CM2
|  | Localización |  | Dimensiones |  |  |  | Nº Elem. |  | Medida Total
|  |  |  | Longitud | Ancho |  | Alto
|  | Columna C1 |  | 7.3 | 0.5 |  | 0.7 | 1 |  | 2.555
|  | Columna C2 |  | 7.3 | 0.5 |  | 0.7 | 1 |  | 2.555
|  | Columna C3 |  | 7.3 | 0.5 |  | 0.7 | 1 |  | 2.555
|  | Columna C4 |  | 7.3 | 0.5 |  | 0.7 | 1 |  | 2.555
|  | Columna C5 |  | 7.3 | 0.5 |  | 0.7 | 2 |  | 5.11
|  | Columna C6 |  | 7.3 | 0.5 |  | 0.7 | 1 |  | 2.555
|  | Columna C7 |  | 7.3 | 0.5 |  | 0.7 | 1 |  | 2.555
|  | Columna C8 |  | 7.3 | 0.5 |  | 0.7 | 1 |  | 2.555
|  | Columna C9 |  | 7.3 | 0.5 |  | 0.7 | 1 |  | 2.555
|  | Columna C10 |  | 7.3 | 0.5 |  | 0.7 | 1 |  | 2.555
Observaciones:
[8 empty] | Sub-total |  | 28.105
[8 empty] | TOTAL |  | 28.105
| CONSTRUCCIÓN DE CUBIERTA PARA POLIDERTIVO EN LA VEREDA BAJO GETZEN DEL MUNICIPIO DE LA PLATA, DEPARTAMENTO DEL HUILA | [6 empty] | 2026-09-21
MEMORIA DE CALCULO
|  | Item: | 2.5 |  |  | Und: |  | M3
|  | Descripcion: | Construcción de Viga Canal en concreto de 280KG/CM2
|  | Localización |  | Dimensiones |  |  |  | Nº Elem. |  | Medida Total
|  |  |  | Longitud | Ancho |  | Alto
|  | Vcanal EjeA-EjeB |  | 27.9 | 0.2751 |  | 0 | 2 |  | 15.3506
Observaciones:
[8 empty] | Sub-total |  | 15.3506
[8 empty] | TOTAL |  | 15.3506
| CONSTRUCCIÓN DE CUBIERTA PARA POLIDERTIVO EN LA VEREDA BAJO GETZEN DEL MUNICIPIO DE LA PLATA, DEPARTAMENTO DEL HUILA | [6 empty] | 2026-09-21
MEMORIA DE CALCULO
|  | Item: | 2.6 |  |  | Und: |  | ML
|  | Descripcion: | Construción de cuneta en concreto reforzado 3000 PSI (Inclue acero en malla electrosoldada 4mm, 15x15 y todo lo necesario para su correcta ejecución)
|  | Localización |  | Dimensiones |  |  |  | Nº Elem. |  | Medida Total
|  |  |  | Longitud | Ancho |  | Alto
|  | Cuneta perimetral longitudinal - Eje A |  | 26.8 |  |  |  | 2 |  | 53.6
|  | Cuneta perimetral longitudinal - Eje B |  | 17 |  |  |  | 2 |  | 34
Observaciones:
[8 empty] | Sub-total |  | 87.6
[8 empty] | TOTAL |  | 87.6
| CONSTRUCCIÓN DE CUBIERTA PARA POLIDERTIVO EN LA VEREDA BAJO GETZEN DEL MUNICIPIO DE LA PLATA, DEPARTAMENTO DEL HUILA | [6 empty] | 2026-09-21
MEMORIA DE CALCULO
|  | Item: | 2.7 |  |  | Und: |  | M2
|  | Descripcion: | Placa de piso en concreto de 3.000 PSI e: 0,10mts, incluye malla electrosoldada, con acabado superficial liso.
|  | Localización |  | Dimensiones |  |  |  | Nº Elem. |  | Medida Total
|  |  |  | Longitud | Ancho |  | Alto
|  | Seccion de placa |  | 29.1 | 1.7 |  |  | 2 |  | 98.94
0
0
Observaciones:
[8 empty] | Sub-total |  | 98.94
[8 empty] | TOTAL |  | 98.94
| CONSTRUCCIÓN DE CUBIERTA PARA POLIDERTIVO EN LA VEREDA BAJO GETZEN DEL MUNICIPIO DE LA PLATA, DEPARTAMENTO DEL HUILA | [6 empty] | 2026-09-21
MEMORIA DE CALCULO
|  | Item: | 3.1 |  |  | Und: |  | Kg
|  | Descripcion: | Acero de refuerzo Fy=60.000 P.S.I.
|  | Localización |  | Dimensiones |  |  |  | PESO | Nº Elem. | Medida Total
Longitud
|  | Zapata A1 Superior |  | 4.14 |  |  |  | 1.56 | 42 | 271.2528
|  | Zapata A1 Inferior |  | 4.14 |  |  |  | 2.25 | 30 | 279.45
|  | Zapata A2 Superior |  | 3.65 |  |  |  | 1.56 | 38 | 216.372
|  | Zapata A2 Inferior |  | 3.65 |  |  |  | 2.25 | 32 | 262.8
|  | Zapata A3 Superior |  | 3.84 |  |  |  | 1.56 | 38 | 227.6352
|  | Zapata A3 Inferior |  | 3.84 |  |  |  | 2.25 | 24 | 207.36
|  | Zapata A4 Superior |  | 3.85 |  |  |  | 1.56 | 34 | 204.204
|  | Zapata A4 Inferior |  | 3.85 |  |  |  | 2.25 | 34 | 294.525
|  | Zapata A5 Superior |  | 3.54 |  |  |  | 1.56 | 36 | 198.8064
|  | Zapata A5 Inferior |  | 3.54 |  |  |  | 2.25 | 30 | 238.95
|  | Zapata B1 Superior |  | 4.54 |  |  |  | 1.56 | 46 | 325.7904
|  | Zapata B1 Inferior |  | 4.54 |  |  |  | 2.25 | 32 | 326.88
|  | Zapata B2 Superior |  | 3.85 |  |  |  | 1.56 | 34 | 204.204
|  | Zapata B2 Inferior |  | 3.85 |  |  |  | 2.25 | 34 | 294.525
|  | Zapata B3 Superior |  | 3.84 |  |  |  | 1.56 | 34 | 203.6736
|  | Zapata B3 Inferior |  | 3.84 |  |  |  | 2.25 | 24 | 207.36
|  | Zapata B4 Superior |  | 3.95 |  |  |  | 1.56 | 36 | 221.832
|  | Zapata B4 Inferior |  | 3.95 |  |  |  | 2.25 | 36 | 319.95
|  | Zapata B5 Superior |  | 4.14 |  |  |  | 1.56 | 42 | 271.2528
|  | Zapata B5 Inferior |  | 4.14 |  |  |  | 2.25 | 34 | 316.71
[8 empty] | 0 | 0 | 0
|  | VC A1-A5 Y B1-B5 superiores |  | 3.84 |  |  |  | 1.56 | 8 | 47.9232
|  | VC A1-A5 Y B1-B5 superiores |  | 3.85 |  |  |  | 2.25 | 4 | 34.65
|  | VC A1-A5 Y B1-B5 superiores |  | 2.9 |  |  |  | 1 | 2 | 5.8
|  | VC A1-A5 Y B1-B5 superiores |  | 9.87 |  |  |  | 1.56 | 8 | 123.1776
|  | VC A1-A5 Y B1-B5 superiores |  | 4.05 |  |  |  | 2.25 | 6 | 54.675
|  | VC A1-A5 Y B1-B5 superiores |  | 8.44 |  |  |  | 1.56 | 8 | 105.3312
|  | VC A1-A5 Y B1-B5 superiores |  | 4.05 |  |  |  | 2.25 | 6 | 54.675
|  | VC A1-A5 Y B1-B5 superiores |  | 9.42 |  |  |  | 1.56 | 8 | 117.5616
|  | VC A1-A5 Y B1-B5 superiores |  | 3.45 |  |  |  | 3.973 | 4 | 54.8274
[8 empty] | 0 | 0 | 0
|  | VC A1-A5 y B1-B5 inferiores |  | 11.14 |  |  |  | 1.56 | 8 | 139.0272
|  | VC A1-A5 y B1-B5 inferiores |  | 3.05 |  |  |  | 1.56 | 4 | 19.032
|  | VC A1-A5 y B1-B5 inferiores |  | 2.1 |  |  |  | 1 | 2 | 4.2
|  | VC A1-A5 y B1-B5 inferiores |  | 4.55 |  |  |  | 1.56 | 2 | 14.196
|  | VC A1-A5 y B1-B5 inferiores |  | 6.76 |  |  |  | 1.56 | 8 | 84.3648
|  | VC A1-A5 y B1-B5 inferiores |  | 4.55 |  |  |  | 1.56 | 2 | 14.196
|  | VC A1-A5 y B1-B5 inferiores |  | 8.19 |  |  |  | 1.56 | 8 | 102.2112
|  | VC A1-A5 y B1-B5 inferiores |  | 4.2 |  |  |  | 1.56 | 6 | 39.312
|  | VC A1-A5 y B1-B5 inferiores |  | 4.59 |  |  |  | 1.56 | 8 | 57.2832
|  | VC A1-A5 y B1-B5 inferiores |  | 2.15 |  |  |  | 1 | 2 | 4.3
[8 empty] | 0 | 0 | 0
|  | Estribo Sección A |  | 1.88 |  |  |  | 0.56 | 108 | 113.7024
|  | Estribo Sección B |  | 1.88 |  |  |  | 0.56 | 140 | 147.392
|  | Estribo Sección C |  | 1.88 |  |  |  | 0.56 | 106 | 111.5968
|  | Estribo Sección D |  | 1.88 |  |  |  | 0.56 | 124 | 130.5472
|  |  |  | 0 |  |  |  | 0 | 0 | 0
|  | CA1 longitudinales |  | 8.41 |  |  |  | 2.25 | 16 | 302.76
|  |  |  | 8.41 |  |  |  | 1.56 | 2 | 26.2392
|  | Estribos CA1 (P3) |  | 2.21 |  |  |  | 1.56 | 110 | 379.236
|  | Estribos CA1 (P4) |  | 1.38 |  |  |  | 1.56 | 220 | 473.616
|  | Estribos CA1 (P5) |  | 0.79 |  |  |  | 1.56 | 110 | 135.564
[8 empty] | 0 | 0 | 0
|  | CA2 longitudinales |  | 8.41 |  |  |  | 2.25 | 16 | 302.76
|  |  |  | 8.41 |  |  |  | 1.56 | 2 | 26.2392
|  | Estribos CA2 (P3) |  | 2.21 |  |  |  | 1.56 | 110 | 379.236
|  | Estribos CA2 (P4) |  | 1.38 |  |  |  | 1.56 | 220 | 473.616
|  | Estribos CA2 (P5) |  | 0.79 |  |  |  | 1.56 | 110 | 135.564
[8 empty] | 0 | 0 | 0
|  | CA3 longitudinales |  | 8.41 |  |  |  | 2.25 | 16 | 302.76
|  |  |  | 8.41 |  |  |  | 1.56 | 2 | 26.2392
|  | Estribos CA3 (P3) |  | 2.21 |  |  |  | 1.56 | 110 | 379.236
|  | Estribos CA3 (P4) |  | 1.38 |  |  |  | 1.56 | 220 | 473.616
|  | Estribos CA3 (P5) |  | 0.79 |  |  |  | 1.56 | 110 | 135.564
[8 empty] | 0 | 0 | 0
|  | CA4 longitudinales |  | 8.41 |  |  |  | 2.25 | 16 | 302.76
|  |  |  | 8.41 |  |  |  | 1.56 | 2 | 26.2392
|  | Estribos CA4 (P3) |  | 2.21 |  |  |  | 1.56 | 110 | 379.236
|  | Estribos CA4 (P4) |  | 1.38 |  |  |  | 1.56 | 220 | 473.616
|  | Estribos CA4 (P5) |  | 0.79 |  |  |  | 1.56 | 110 | 135.564
[8 empty] | 0 | 0 | 0
|  | CA5 longitudinales |  | 8.41 |  |  |  | 2.25 | 16 | 302.76
|  |  |  | 8.41 |  |  |  | 1.56 | 2 | 26.2392
|  | Estribos CA5 (P3) |  | 2.21 |  |  |  | 1.56 | 110 | 379.236
|  | Estribos CA5 (P4) |  | 1.38 |  |  |  | 1.56 | 220 | 473.616
|  | Estribos CA5 (P5) |  | 0.79 |  |  |  | 1.56 | 110 | 135.564
[8 empty] | 0 | 0 | 0
|  | CA6 longitudinales |  | 8.41 |  |  |  | 2.25 | 16 | 302.76
|  |  |  | 8.41 |  |  |  | 1.56 | 2 | 26.2392
|  | Estribos CA6 (P3) |  | 2.21 |  |  |  | 1.56 | 110 | 379.236
|  | Estribos CA6 (P4) |  | 1.38 |  |  |  | 1.56 | 220 | 473.616
|  | Estribos CA6 (P5) |  | 0.79 |  |  |  | 1.56 | 110 | 135.564
[8 empty] | 0 | 0 | 0
|  | CA7 longitudinales |  | 8.41 |  |  |  | 2.25 | 16 | 302.76
|  |  |  | 8.41 |  |  |  | 1.56 | 2 | 26.2392
|  | Estribos CA7 (P3) |  | 2.21 |  |  |  | 1.56 | 110 | 379.236
|  | Estribos CA7 (P4) |  | 1.38 |  |  |  | 1.56 | 220 | 473.616
|  | Estribos CA7 (P5) |  | 0.79 |  |  |  | 1.56 | 110 | 135.564
|  |  |  | 0 |  |  |  | 0 | 0 | 0
|  | CA8 longitudinales |  | 8.41 |  |  |  | 2.25 | 16 | 302.76
|  |  |  | 8.41 |  |  |  | 1.56 | 2 | 26.2392
|  | Estribos CA8 (P3) |  | 2.21 |  |  |  | 1.56 | 110 | 379.236
|  | Estribos CA8 (P4) |  | 1.38 |  |  |  | 1.56 | 220 | 473.616
|  | Estribos CA8 (P5) |  | 0.79 |  |  |  | 1.56 | 110 | 135.564
[8 empty] | 0 | 0 | 0
|  | CA9 longitudinales |  | 8.41 |  |  |  | 2.25 | 16 | 302.76
|  |  |  | 8.41 |  |  |  | 1.56 | 2 | 26.2392
|  | Estribos CA9 (P3) |  | 2.21 |  |  |  | 1.56 | 110 | 379.236
|  | Estribos CA9 (P4) |  | 1.38 |  |  |  | 1.56 | 220 | 473.616
|  | Estribos CA9 (P5) |  | 0.79 |  |  |  | 1.56 | 110 | 135.564
[8 empty] | 0 | 0 | 0
|  | CA10 longitudinales |  | 8.41 |  |  |  | 2.25 | 16 | 302.76
|  |  |  | 8.41 |  |  |  | 1.56 | 2 | 26.2392
|  | Estribos CA10 (P3) |  | 2.21 |  |  |  | 1.56 | 110 | 379.236
|  | Estribos CA10 (P4) |  | 1.38 |  |  |  | 1.56 | 220 | 473.616
|  | Estribos CA10 (P5) |  | 0.79 |  |  |  | 1.56 | 110 | 135.564
[8 empty] | 0 | 0 | 0
|  | VA superior |  | 2.75 |  |  |  | 1 | 8 | 22
|  | VA superior |  | 3.2 |  |  |  | 2.25 | 2 | 14.4
|  | VA superior |  | 4.1 |  |  |  | 1.56 | 4 | 25.584
|  | VA superior |  | 11.14 |  |  |  | 1 | 8 | 89.12
|  | VA superior |  | 4.1 |  |  |  | 2.25 | 4 | 36.9
|  | VA superior |  | 6.82 |  |  |  | 1 | 8 | 54.56
|  | VA superior |  | 2.9 |  |  |  | 1 | 2 | 5.8
|  | VA superior |  | 4.05 |  |  |  | 1.56 | 4 | 25.272
|  | VA superior |  | 9.93 |  |  |  | 1 | 8 | 79.44
|  | VA superior |  | 3.95 |  |  |  | 3.975 | 4 | 62.805
[8 empty] | 0 | 0 | 0
|  | Va inferior |  | 9.91 |  |  |  | 1 | 8 | 79.28
|  | Va inferior |  | 3.93 |  |  |  | 1.56 | 4 | 24.5232
|  | Va inferior |  | 2.6 |  |  |  | 2.25 | 2 | 11.7
|  | Va inferior |  | 3.9 |  |  |  | 1 | 4 | 15.6
|  | Va inferior |  | 6.85 |  |  |  | 1 | 8 | 54.8
|  | Va inferior |  | 4.35 |  |  |  | 2.25 | 2 | 19.575
|  | Va inferior |  | 7.5 |  |  |  | 1 | 8 | 60
|  | Va inferior |  | 4.2 |  |  |  | 1 | 4 | 16.8
|  | Va inferior |  | 3.25 |  |  |  | 1.56 | 2 | 10.14
|  | Va inferior |  | 6.18 |  |  |  | 1 | 8 | 49.44
|  | Va inferior |  | 2.15 |  |  |  | 1 | 4 | 8.6
[8 empty] | 0 | 0 | 0
|  | Estribos |  | 1.58 |  |  |  | 0.56 | 478 | 422.9344
[8 empty] | 0 | 0 | 0
|  | Vc Superior |  | 3.84 |  |  |  | 0.56 | 4 | 8.6016
|  | Vc Superior |  | 9.87 |  |  |  | 1.56 | 8 | 123.1776
|  | Vc Superior |  | 8.44 |  |  |  | 1.56 | 8 | 105.3312
|  | Vc Superior |  | 9.42 |  |  |  | 1.56 | 8 | 117.5616
|  | Vc Inferior |  | 11.14 |  |  |  | 0.56 | 4 | 24.9536
|  | Vc Inferior |  | 6.76 |  |  |  | 0.56 | 4 | 15.1424
|  | Vc Inferior |  | 8.19 |  |  |  | 0.56 | 4 | 18.3456
|  | Vc Inferior |  | 4.59 |  |  |  | 0.56 | 4 | 10.2816
[8 empty] | 0 | 0 | 0
|  | Estribos |  | 1.58 |  |  |  | 0.56 | 478 | 422.9344
Observaciones:
[8 empty] | Sub-total |  | 21883.2702
[8 empty] | TOTAL |  | 21883.27
| CONSTRUCCIÓN DE CUBIERTA PARA POLIDERTIVO EN LA VEREDA BAJO GETZEN DEL MUNICIPIO DE LA PLATA, DEPARTAMENTO DEL HUILA | [6 empty] | 2026-09-21
MEMORIA DE CALCULO
|  | Item: | 3.2 |  |  | Und: |  | M2
|  | Descripcion: | Suministro, fabricación e instalación de cubierta autoportante a base de lámina de acero cal. 20, en paneles troquelados unidos/anclados lateralmente de una sola pieza en acabado pintro poliester estándar, fabricado a un 20% de flecha con respecto a la luz. Incluye lámina traslucida de alta resistencia en poliester reforzada con fibra de vidrio en clase 7, color opal en acabado liso cada 6-8 metros
|  | Localización |  | Dimensiones |  |  |  | Nº Elem. |  | Medida Total
|  |  |  | Longitud | Ancho |  | Alto
|  | Longitud de arco cubierta |  | 27.9 | 17.08 |  |  |  |  | 476.532
Observaciones:
[8 empty] | Sub-total |  | 476.532
[8 empty] | TOTAL |  | 476.53
| CONSTRUCCIÓN DE CUBIERTA PARA POLIDERTIVO EN LA VEREDA BAJO GETZEN DEL MUNICIPIO DE LA PLATA, DEPARTAMENTO DEL HUILA | [6 empty] | 2026-09-21
MEMORIA DE CALCULO
|  | Item: | 4.1 |  |  | Und: |  | M2
|  | Descripcion: | Mortero Impermeabilizado para Viga Canal
|  | Localización |  | Dimensiones |  |  |  | Nº Elem. |  | Medida Total
|  |  |  | Longitud | Ancho |  | Alto
|  | Viga canal |  | 27.8 | 1.05 |  |  | 2 |  | 58.38
Observaciones:
[8 empty] | Sub-total |  | 58.38
[8 empty] | TOTAL |  | 58.38
| CONSTRUCCIÓN DE CUBIERTA PARA POLIDERTIVO EN LA VEREDA BAJO GETZEN DEL MUNICIPIO DE LA PLATA, DEPARTAMENTO DEL HUILA | [6 empty] | 2026-09-21
MEMORIA DE CALCULO
|  | Item: | 4.2 |  |  | Und: |  | ML
|  | Descripcion: | Demarcación de cancha en pintura tráfico pesado, para demarcación de las tres actividades básicas: microfútbol, voleibol y baloncesto.
|  | Localización |  | Dimensiones |  |  |  | Nº Elem. |  | Medida Total
|  |  |  | Longitud | Ancho |  | Alto
|  | Demarcación Micro futbol |  | 117.07 | [5 empty] | 117.07
|  | DemarcaciónBaloncesto |  | 148.02 | [5 empty] | 148.02
|  | Demarcación Voleybol |  | 53.36 | [5 empty] | 53.36
Observaciones:
[8 empty] | Sub-total |  | 318.45
[8 empty] | TOTAL |  | 318.45
| CONSTRUCCIÓN DE CUBIERTA PARA POLIDERTIVO EN LA VEREDA BAJO GETZEN DEL MUNICIPIO DE LA PLATA, DEPARTAMENTO DEL HUILA | [6 empty] | 2026-09-21
MEMORIA DE CALCULO
|  | Item: | 2.7 |  |  | Und: |  | M2
|  | Descripcion: | Placa de piso en concreto de 3.000 PSI e: 0,10mts, incluye malla electrosoldada, con acabado superficial liso.
|  | Localización |  | Dimensiones |  |  |  | Nº Elem. |  | Medida Total
|  |  |  | Longitud | Ancho |  | Alto
|  | Seccion de placa |  | 29.1 | 1.7 |  |  | 2 |  | 98.94
0
0
Observaciones:
[8 empty] | Sub-total |  | 98.94
[8 empty] | TOTAL |  | 98.94
| CONSTRUCCIÓN DE CUBIERTA PARA POLIDERTIVO EN LA VEREDA BAJO GETZEN DEL MUNICIPIO DE LA PLATA, DEPARTAMENTO DEL HUILA | [6 empty] | 2026-09-21
MEMORIA DE CALCULO
|  | Item: | 5.1 |  |  | Und: |  | ML
|  | Descripcion: | Bajantes en tuberia PVC-S de 4" con accesorios de conexión; para desagues y bajantes de aguas lluvias.
|  | Localización |  | Dimensiones |  |  |  | Nº Elem. |  | Medida Total
|  |  |  | Longitud | Ancho |  | Alto
|  | Bajantes en tuberia PVC-S de 4" con accesorios de conexión; para desagues y bajantes de aguas lluvias. |  |  | 6.5 |  |  | 6 |  | 39
Observaciones:
[8 empty] | Sub-total |  | 39
[8 empty] | TOTAL |  | 39
| CONSTRUCCIÓN DE CUBIERTA PARA POLIDERTIVO EN LA VEREDA BAJO GETZEN DEL MUNICIPIO DE LA PLATA, DEPARTAMENTO DEL HUILA | [6 empty] | 2026-09-21
MEMORIA DE CALCULO
|  | Item: | 5.2 |  |  | Und: |  | ML
|  | Descripcion: | Suministro e instalacion de tuberia PVC-S de 6", con accesorios de conexión; para desagues.
|  | Localización |  | Dimensiones |  |  |  | Nº Elem. |  | Medida Total
|  |  |  | Longitud | Ancho |  | Alto
|  | Tuberia PVC-S de 6", con accesorios de conexión; para desagues. |  | 74.9 |  |  |  | 1 |  | 74.9
Observaciones:
[8 empty] | Sub-total |  | 74.9
[8 empty] | TOTAL |  | 74.9
| CONSTRUCCIÓN DE CUBIERTA PARA POLIDERTIVO EN LA VEREDA BAJO GETZEN DEL MUNICIPIO DE LA PLATA, DEPARTAMENTO DEL HUILA | [6 empty] | 2026-09-21
MEMORIA DE CALCULO
|  | Item: | 5.3 |  |  | Und: |  | ML
|  | Descripcion: | Suministro e instalacion de tuberia PVC-S de 10", con accesorios de conexión; para desagues.
|  | Localización |  | Dimensiones |  |  |  | Nº Elem. |  | Medida Total
|  |  |  | Longitud | Ancho |  | Alto
|  | Tuberia PVC-S de 10", con accesorios de conexión; para desagues. |  | 20 |  |  |  | 1 |  | 20
Observaciones:
[8 empty] | Sub-total |  | 20
[8 empty] | TOTAL |  | 20
| CONSTRUCCIÓN DE CUBIERTA PARA POLIDERTIVO EN LA VEREDA BAJO GETZEN DEL MUNICIPIO DE LA PLATA, DEPARTAMENTO DEL HUILA | [6 empty] | 2026-09-21
MEMORIA DE CALCULO
|  | Item: | 5.4 |  |  | Und: |  | UND
|  | Descripcion: | Caja de inspeccion en concreto de F´c=2500 PSI, de seccion 0.80*0.80, H: 1M incluye cañuela, tapa en concreto reforzado de 8 cms , con espesores de paredes de 0.10 mts.segun diseño
|  | Localización |  | Dimensiones |  |  |  | Nº Elem. |  | Medida Total
|  |  |  | Longitud | Ancho |  | Alto
Cajas recolecotras aguas lluvias
|  | Eje 1-A | [5 empty] | 1 |  | 1
|  | Eje 1-E | [5 empty] | 1 |  | 1
|  | Eje 2-E | [5 empty] | 1 |  | 1
Observaciones:
[8 empty] | Sub-total |  | 3
[8 empty] | TOTAL |  | 3
| CONSTRUCCIÓN DE CUBIERTA PARA POLIDERTIVO EN LA VEREDA BAJO GETZEN DEL MUNICIPIO DE LA PLATA, DEPARTAMENTO DEL HUILA | [6 empty] | 2026-09-21
MEMORIA DE CALCULO
|  | Item: | 5.5 |  |  | Und: |  | UND
|  | Descripcion: | Caja de inspeccion en concreto de F´c=2500 PSI, de seccion 1*1 H: 1M, incluye cañuela, tapa en concreto reforzado de 8 cms , con espesores de paredes de 0.10 mts.segun diseño
|  | Localización |  | Dimensiones |  |  |  | Nº Elem. |  | Medida Total
|  |  |  | Longitud | Ancho |  | Alto
Cajas recolecotras aguas lluvias
|  | Eje 2-A | [5 empty] | 1 |  | 1
Observaciones:
[8 empty] | Sub-total |  | 1
[8 empty] | TOTAL |  | 1
| CONSTRUCCIÓN DE CUBIERTA PARA POLIDERTIVO EN LA VEREDA BAJO GETZEN DEL MUNICIPIO DE LA PLATA, DEPARTAMENTO DEL HUILA | [6 empty] | 2026-09-21
MEMORIA DE CALCULO
|  | Item: | 6.1 |  |  | Und: |  | UND
|  | Descripcion: | Suministro e instalación de Medidor trifilar y acometida a red E.H.
|  | Localización |  | Dimensiones |  |  |  | PESO | Nº Elem. | Medida Total
|  |  |  | Longitud | Ancho |  | Alto
|  | Medidor trifilar | [6 empty] | 1 | 1
Observaciones:
[8 empty] | Sub-total |  | 1
[8 empty] | TOTAL |  | 1
| CONSTRUCCIÓN DE CUBIERTA PARA POLIDERTIVO EN LA VEREDA BAJO GETZEN DEL MUNICIPIO DE LA PLATA, DEPARTAMENTO DEL HUILA | [6 empty] | 2026-09-21
MEMORIA DE CALCULO
|  | Item: | 6.2 |  |  | Und: |  | UND
|  | Descripcion: | Construcicón Camara de inspección B.T tipo BT1 1.0 x 1.0 x 1.0 mt
|  | Localización |  | Dimensiones |  |  |  | PESO | Nº Elem. | Medida Total
|  |  |  | Longitud | Ancho |  | Alto
|  | Cámara de inspección | [6 empty] | 1 | 1
Observaciones:
[8 empty] | Sub-total |  | 1
[8 empty] | TOTAL |  | 1
| CONSTRUCCIÓN DE CUBIERTA PARA POLIDERTIVO EN LA VEREDA BAJO GETZEN DEL MUNICIPIO DE LA PLATA, DEPARTAMENTO DEL HUILA | [6 empty] | 2026-09-21
MEMORIA DE CALCULO
|  | Item: | 6.3 |  |  | Und: |  | ML
|  | Descripcion: | Suministro e instalación Acometida tablero general TG a tableros N° 6 AWG
|  | Localización |  | Dimensiones |  |  |  | Nº Elem. |  | Medida Total
|  |  |  | Longitud | Ancho |  | Alto
|  | Acometida | [5 empty] | 5.5 |  | 5.5
Observaciones:
[8 empty] | Sub-total |  | 5.5
[8 empty] | TOTAL |  | 5.5
| CONSTRUCCIÓN DE CUBIERTA PARA POLIDERTIVO EN LA VEREDA BAJO GETZEN DEL MUNICIPIO DE LA PLATA, DEPARTAMENTO DEL HUILA | [6 empty] | 2026-09-21
MEMORIA DE CALCULO
|  | Item: | 6.4 |  |  | Und: |  | UND
|  | Descripcion: | Suministro e Instalacion de Tablero trifilar de 12 Circuitos
|  | Localización |  | Dimensiones |  |  |  | Nº Elem. |  | Medida Total
|  |  |  | Longitud | Ancho |  | Alto
|  | Tablero trifilar | [5 empty] | 1 |  | 1
Observaciones:
[8 empty] | Sub-total |  | 1
[8 empty] | TOTAL |  | 1
| CONSTRUCCIÓN DE CUBIERTA PARA POLIDERTIVO EN LA VEREDA BAJO GETZEN DEL MUNICIPIO DE LA PLATA, DEPARTAMENTO DEL HUILA | [6 empty] | 2026-09-21
MEMORIA DE CALCULO
|  | Item: | 6.5 |  |  | Und: |  | UND
|  | Descripcion: | Suministro e instalación de proyector LED 150W ip65 6500K
|  | Localización |  | Dimensiones |  |  |  | Nº Elem. |  | Medida Total
|  |  |  | Longitud | Ancho |  | Alto
|  | Proyectores - Reflectores | [5 empty] | 12 |  | 12
Observaciones:
[8 empty] | Sub-total |  | 12
[8 empty] | TOTAL |  | 12
| CONSTRUCCIÓN DE CUBIERTA PARA POLIDERTIVO EN LA VEREDA BAJO GETZEN DEL MUNICIPIO DE LA PLATA, DEPARTAMENTO DEL HUILA | [6 empty] | 2026-09-21
MEMORIA DE CALCULO
|  | Item: | 6.6 |  |  | Und: |  | UND
|  | Descripcion: | Suministro e instalación Tomacorriente doble con polo a tierra
|  | Localización |  | Dimensiones |  |  |  | Nº Elem. |  | Medida Total
|  |  |  | Longitud | Ancho |  | Alto
|  | Toma carriente doble co polo a tierra | [5 empty] | 6 |  | 6
Observaciones:
[8 empty] | Sub-total |  | 6
[8 empty] | TOTAL |  | 6
| CONSTRUCCIÓN DE CUBIERTA PARA POLIDERTIVO EN LA VEREDA BAJO GETZEN DEL MUNICIPIO DE LA PLATA, DEPARTAMENTO DEL HUILA | [6 empty] | 2026-09-21
MEMORIA DE CALCULO
|  | Item: | 6.7 |  |  | Und: |  | UND
|  | Descripcion: | Suministro e instalación Apantallamiento para cubierta
|  | Localización |  | Dimensiones |  |  |  | Nº Elem. |  | Medida Total
|  |  |  | Longitud | Ancho |  | Alto
|  | Apantallamiento para cubierta | [5 empty] | 1 |  | 1
Observaciones:
[8 empty] | Sub-total |  | 1
[8 empty] | TOTAL |  | 1

## PRESUPUESTO OFICIAL GETZEN
CONSTRUCCIÓN DE CUBIERTA PARA POLIDEPORTIVO EN LA VEREDA BAJO GETZEN DEL MUNICIPIO DE LA PLATA, DEPARTAMENTO DEL HUILA
ALCALDÍA MUNICIPAL DE LA PLATA (H)
PRESUPUESTO GENERAL DE OBRA
|  |  |  | Fecha: | 2026-09-21
ITEM | DESCRIPCION | UNID. | CANT. | V/UNIT. | V/TOTAL
1 | PRELIMINARES |  |  |  | 41483266.01 | 41483266.006 | 41483266.006
1.1 | Localización y replanteo en planta- zona de trabajos | M2 | 540 | 5786.3 | 3124602 | 5786.3 | 3124602
1.2 | Desmonte de Postes de iluminación; Incl. Retiro de luminarias, cableado y demolición de machón en concreto. | UND | 4 | 2226992.3 | 8907969.2 | 2226992.3 | 8907969.2
1.3 | Excavación manual sin clasificar – Incluye: todo factor y disposición final del material en escombrera autorizada. | M3 | 178.99 | 40994.2 | 7337551.86 | 40994.2 | 7337551.858
1.4 | Relleno seleccionado y compactado mecanicamente. | M3 | 178.99 | 67732.6 | 12123458.07 | 67732.6 | 12123458.074
1.5 | Demolicion de estructuras existentes en concreto reforzado, placa e=0,10 mts | M2 | 98.94 | 100967.1 | 9989684.87 | 100967.1 | 9989684.874
2 | CONCRETOS |  |  |  | 224832129.36 | 224832129.366 | 224832129.3614
2.1 | Solado en concreto de limpieza (eprom= 10 cm) de 2.000 P.S.I. | M2 | 94.59 | 97393.4 | 9212441.71 | 97393.4 | 9212441.706
2.2 | Construcción zapatas en concreto 280 KG/CM2 | M3 | 62.92 | 1418656.2 | 89261848.1 | 1418656.2 | 89261848.104
2.3 | Construcción viga de cimentación en concreto de 280KG/CM2 | M3 | 11.176 | 1509436.5 | 16869462.32 | 1509436.5 | 16869462.324
2.4 | Construccion de Columnas en Concreto de 280 KG/CM2 | M3 | 28.105 | 1773861.7 | 49854383.08 | 1773861.7 | 49854383.0785
2.5 | Construcción de Viga Canal en concreto de 280KG/CM2 | M3 | 15.3506 | 2237908.4 | 34353191.93 | 2237908.4 | 34353191.9269
2.6 | Construción de cuneta en concreto reforzado 3000 PSI (Inclue acero en malla electrosoldada 4mm, 15x15 y todo lo necesario para su correcta ejecución) | ML | 87.6 | 81651.7 | 7152688.92 | 81651.7 | 7152688.92
2.7 | Placa de piso en concreto de 3.000 PSI e: 0,10mts, incluye malla electrosoldada, con acabado superficial liso. | M2 | 98.94 | 183223.3 | 18128113.3 | 183223.3 | 18128113.302
3 | CUBIERTA METÁLICA Y REFUERZO DE ESTRUCTURA EN CONCRETO |  |  |  | 434422768.35 | 434422768.351 | 434422768.3489
3.1 | Acero de refuerzo Fy=60.000 P.S.I. | Kg | 21883.2702 | 10142.6 | 221953256.33 | 10142.6 | 221953256.3305
3.2 | Suministro, fabricación e instalación de cubierta autoportante a base de lámina de acero cal. 20, en paneles troquelados unidos/anclados lateralmente de una sola pieza en acabado pintro poliester estándar, fabricado a un 20% de flecha con respecto a la luz. Incluye lámina traslucida de alta resistencia en poliester reforzada con fibra de vidrio en clase 7, color opal en acabado liso cada 6-8 metros | M2 | 476.532 | 445866.2 | 212469512.02 | 445866.2 | 212469512.0184
4 | ACABADOS SOBRE PLACA EN CONCRETO Y CUBIERTA |  |  |  | 17546016.58 | 17546016.579 | 17546016.579
4.1 | Mortero Impermeabilizado para Viga Canal | M2 | 58.38 | 132224.3 | 7719254.63 | 132224.3 | 7719254.634
4.2 | Demarcación de cancha en pintura tráfico pesado, para demarcación de las tres actividades básicas: microfútbol, voleibol y baloncesto. | ML | 318.45 | 30858.1 | 9826761.95 | 30858.1 | 9826761.945
5 | INSTALACIONES PLUVIALES |  |  |  | 15096915.99 | 15096915.99 | 15096915.99
5.1 | Bajantes en tuberia PVC-S de 4" con accesorios de conexión; para desagues y bajantes de aguas lluvias. | ML | 39 | 71124.3 | 2773847.7 | 71124.3 | 2773847.7
5.2 | Suministro e instalacion de tuberia PVC-S de 6", con accesorios de conexión; para desagues. | ML | 74.9 | 68532.1 | 5133054.29 | 68532.1 | 5133054.29
5.3 | Suministro e instalacion de tuberia PVC-S de 10", con accesorios de conexión; para desagues. | ML | 20 | 158405 | 3168100 | 158405 | 3168100
5.4 | Caja de inspeccion en concreto de F´c=2500 PSI, de seccion 0.80*0.80, H: 1M incluye cañuela, tapa en concreto reforzado de 8 cms , con espesores de paredes de 0.10 mts.segun diseño | UND | 3 | 897799.5 | 2693398.5 | 897799.5 | 2693398.5
5.5 | Caja de inspeccion en concreto de F´c=2500 PSI, de seccion 1*1 H: 1M, incluye cañuela, tapa en concreto reforzado de 8 cms , con espesores de paredes de 0.10 mts.segun diseño | UND | 1 | 1328515.5 | 1328515.5 | 1328515.5 | 1328515.5
6 | INSTALACIONES ELECTRICAS |  |  |  | 49729081.35 | 49729081.35 | 49729081.35
6.1 | Suministro e instalación de Medidor trifilar y acometida a red E.H. | UND | 1 | 3734880.5 | 3734880.5 | 3734880.5 | 3734880.5
6.2 | Construcicón Camara de inspección B.T tipo BT1 1.0 x 1.0 x 1.0 mt | UND | 1 | 1835350.4 | 1835350.4 | 1835350.4 | 1835350.4
6.3 | Suministro e instalación Acometida tablero general TG a tableros N° 6 AWG | ML | 5.5 | 129798.5 | 713891.75 | 129798.5 | 713891.75
6.4 | Suministro e Instalacion de Tablero trifilar de 12 Circuitos | UND | 1 | 1794611 | 1794611 | 1794611 | 1794611
6.5 | Suministro e instalación de proyector LED 150W ip65 6500K | UND | 12 | 1321972.6 | 15863671.2 | 1321972.6 | 15863671.2
6.6 | Suministro e instalación Tomacorriente doble con polo a tierra | UND | 6 | 353026.7 | 2118160.2 | 353026.7 | 2118160.2
6.7 | Suministro e instalación Apantallamiento para cubierta | UND | 1 | 23668516.3 | 23668516.3 | 23668516.3 | 23668516.3
TOTAL COSTOS DIRECTOS |  |  |  |  | 783110177.64 | 783110177.642 | 783110177.6353
| TOTAL COSTOS DIRECTOS |  |  |  | 783110177.64
| PGIO |  |  |  | 3450000
| SST |  |  |  | 5136853.31
| PMT |  |  |  | 1474440
| RETIE.RETILAB |  |  |  | 7965000
| TOTAL COSTOS DE OBRA |  |  |  | 801136470.95 | 801136470.9453
| INTERVENTORIA |  |  | 7% | 56079552.97
| COSTO TOTAL DEL PROYECTO. |  |  |  | 857216023.92 | 857216023.9153
Elaboró:
| EDWARD HERNAN LEGUIZAMO MENDOZA |  | JULIÁN ALBERTO POLO FAJARDO
| Director (E) Departamento Administrativo de Planeación |  | Apoyo Obras Civiles
Municipio de La Plata Huila

## CRONOGRAMA Y F.F GETZEN
CONSTRUCCIÓN DE CUBIERTA PARA POLIDEPORTIVO EN LA VEREDA BAJO GETZEN DEL MUNICIPIO DE LA PLATA, DEPARTAMENTO DEL HUILA
ALCALDÍA MUNICIPAL DE LA PLATA (H) | [5 empty] | TIEMPO EN MESES
CRONOGRAMA Y FLUJO DE FONDOS | [5 empty] | PERIODO DE EJECUCIÓN 2026
|  |  |  | Fecha: | 2026-09-21 | PRE CONTRACTUAL |  | EJECUCIÓN |  |  | POS CONTRACTUAL
ITEM | DESCRIPCION |  |  |  | V/TOTAL | MES 1 | MES 2 | MES 3 | MES 4 | MES 5 | MES 6 | MES 7 | MES 8
0 | ETAPA PRE CONTARCTUAL | bar: PRE CONTRACTUAL MES 1 to PRE CONTRACTUAL MES 2
1 | PRELIMINARES |  |  |  | 53928245.813 | EJECUCIÓN MES 3: 53928245.813
1.1 | Localización y replanteo en planta- zona de trabajos | M2 | 439.24 | 4451 | 1955057.24
1.2 | Desmonte de Postes de iluminación; Incl. Retiro de luminarias, clabeado y demolición de machón en concreto. | UND | 4 | 1713071 | 6852284
1.3 | Excavación manual sin clasificar – Incluye: todo factor y disposición final del material en escombrera autorizada. | M3 | 74.03 | 31534 | 2334462.02
1.4 | Relleno en recebo seleccionado y compactado mecanicamente. | M3 | 43.64 | 52102 | 2273731.28
2 | CONCRETOS |  |  |  | 292281768.168 | EJECUCIÓN MES 3: 146140884.084; EJECUCIÓN MES 4: 146140884.084
2.1 | Solado en concreto de limpieza (eprom= 10 cm) de 2.000 P.S.I. | M2 | 25.6 | 74918 | 1917900.8
2.2 | Concreto para base de estructuras en concreto ciclópeo - 2500 PSI (175 kg/cm2) 60% concreto 2500 PSI + 40% piedra media zonga. | M3 | 8.74 | #REF! | #REF!
2.3 | Construcción zapatas en concreto 210 KG/CM2 | M3 | 7.88 | #REF! | #REF!
2.4 | Construcción viga de cimentación en concreto de 210 KG/CM2 | M3 | 8.74 | #REF! | #REF!
2.5 | Construcción de Columnas en Concreto de 210 KG/CM2 | M3 | 11.61 | #REF! | #REF!
2.6 | Construcción de Viga Canal en concreto de 210 KG/CM2 | M3 | 13.344 | #REF! | #REF!
2.7 | Construción de cuneta en concreto reforzado 3000 psi (Acero en malla electrosoldada D16 15x15) | ML | 87.78 | #REF! | #REF!
3 | ESTRUCTURA METÁLICA Y REFUERZO DE ESTRUCTURA |  |  |  | 564749598.855 | EJECUCIÓN MES 3: 282374799.4275; EJECUCIÓN MES 4: 282374799.4275
3.1 | Acero de refuerzo Fy=60.000 P.S.I. | Kg | 4917.12 | 7802 | 38363370.24
3.2 | Suministro, fabricación e instalación de cubierta autoportante a base de lámina de acero cal. 22, en paneles troquelados unidos/anclados lateralmente de una sola pieza en acabado pintro poliester estándar, fabricado a un 20% de flecha con respecto a la luz. Incluye todos lo necesario para su orrecta instalación. | M2 | 472.6 | #REF! | #REF!
4 | ACABADOS SOBRE PLACA EN CONCRETO Y CUBIERTA |  |  |  | 22809821.554 | EJECUCIÓN MES 5: 22809821.554
4.1 | Mortero Impermeabilizado para Viga Canal | M2 | 27.8 | 101711 | 2827565.8
4.2 | Demarcación de cancha en pintura tráfico pesado, para demarcación de las tres actividades básicas: microfútbol, voleibol y baloncesto. | ML | 248 | 23737 | 5886776
5 | INSTALACIONES HIDRO SANITARIAS |  |  |  | 19625990.787 | EJECUCIÓN MES 5: 19625990.787
5.1 | Bajantes en tuberia PVC-S de 4" con accesorios de conexión; para desagues y bajantes de aguas lluvias. | ML | 43.2 | 54711 | 2363515.2
5.2 | Suministro e instalacion de tuberia PVC-S de 6", con accesorios de conexión; para desagues. | ML | 80.69 | 52717 | 4253734.73
5.3 | Caja de inspeccion en concreto de F´c=2500 PSI, de seccion 0.80*0.80, H: 1M incluye cañuela, tapa en concreto reforzado de 8 cms , con espesores de paredes de 0.10 mts.segun diseño | UND | 3 | 152051 | 456153
5.4 | Caja de inspeccion en concreto de F´c=2500 PSI, de seccion 1*1 H: 1M, incluye cañuela, tapa en concreto reforzado de 8 cms , con espesores de paredes de 0.10 mts.segun diseño | UND | 1 | 1021935 | 1021935
6 | INSTALACIONES ELECTRICAS |  |  |  | 64647805.755 | EJECUCIÓN MES 4: 32323902.8775; EJECUCIÓN MES 5: 32323902.8775
6.1 | Suministro e instalación de Medidor trifilar y acometida a red E.H. | UND | 1 | 2872985 | 2872985
6.2 | Construcicón Camara de inspección B.T tipo BT1 1.0 x 1.0 x 1.0 mt | UND | 1 | 1411808 | 1411808
6.3 | Suministro e instalación Acometida tablero general TG a tableros N° 6 AWG | ML | 15 | 99845 | 1497675
6.4 | Suministro e Instalacion de Tablero trifilar de 12 Circuitos | UND | 1 | 1380470 | 1380470
6.5 | Suministro e instalación de proyector LED 150W ip65 6500K | UND | 12 | 1016902 | 12202824
6.6 | Suministro e instalación Tomacorriente doble con polo a tierra | UND | 6 | 271559 | 1629354
6.7 | Suministro e instalación Apantallamiento para cubierta | UND | 1 | 18206551 | 18206551
7 | PGIO |  |  |  | 3450000 | EJECUCIÓN MES 3: 1150000; EJECUCIÓN MES 4: 1150000; EJECUCIÓN MES 5: 1150000
8 | SST |  |  |  | 5136853.31 | EJECUCIÓN MES 3: 1712284.4367; EJECUCIÓN MES 4: 1712284.4367; EJECUCIÓN MES 5: 1712284.4367
9 | PTM |  |  |  | 1474440 | EJECUCIÓN MES 3: 491480; EJECUCIÓN MES 4: 491480; EJECUCIÓN MES 5: 491480
10 | RETIE.RETILAB |  |  |  | 7965000 | EJECUCIÓN MES 3: 2655000; EJECUCIÓN MES 4: 2655000; EJECUCIÓN MES 5: 2655000
11 | LIQUIDACIÓN CONTRACTUAL |  |  |  | 0 | bar: POS CONTRACTUAL MES 6 to POS CONTRACTUAL MES 8
| TOTAL COSTOS DE OBRA |  |  |  | 1036069524.242
| INTERVENTORÍA |  |  |  | 56079552.97 | EJECUCIÓN MES 3: 18693184.3233; EJECUCIÓN MES 4: 18693184.3233; EJECUCIÓN MES 5: 18693184.3233
| TOTAL |  |  |  | 1092149077.212 | EJECUCIÓN MES 3: 507145878.0845; EJECUCIÓN MES 4: 485541535.149; EJECUCIÓN MES 5: 99461663.9785
| EDWARD HERNAN LEGUIZAMO MENDOZA |  |  |  | Elaboró:
| Director (E) Departamento Administrativo de Planeación |  |  |  | JULIÁN ALBERTO POLO FAJARDO
| Municipio de La Plata Huila |  |  |  | Apoyo Obras Civiles

## CRONOGRAMA Y F.F LA ESMERALDA
CONSTRUCCIÓN DE CUBIERTA PARA POLIDEPORTIVO EN LA VEREDA LA ESMERALDA DEL MUNICIPIO DE LA PLATA, DEPARTAMENTO DEL HUILA
ALCALDÍA MUNICIPAL DE LA PLATA (H) | [5 empty] | TIEMPO EN MESES
CRONOGRAMA Y FLUJO DE FONDOS | [5 empty] | PERIODO DE EJECUCIÓN 2026
|  |  |  | Fecha: | 2026-09-21 | PRE CONTRACTUAL |  | EJECUCIÓN |  |  | POS CONTRACTUAL
ITEM | DESCRIPCION |  |  |  | V/TOTAL | MES 1 | MES 2 | MES 3 | MES 4 | MES 5 | MES 6 | MES 7 | MES 8
0 | ETAPA PRE CONTARCTUAL | bar: PRE CONTRACTUAL MES 1 to PRE CONTRACTUAL MES 2
1 | PRELIMINARES |  |  |  | 78263216.252 | EJECUCIÓN MES 3: 78263216.252
1.1 | Localización y replanteo en planta- zona de trabajos | M2 | 439.24 | 4451 | 1955057.24
1.2 | Desmonte de Postes de iluminación; Incl. Retiro de luminarias, clabeado y demolición de machón en concreto. | UND | 4 | 1713071 | 6852284
1.3 | Excavación manual sin clasificar – Incluye: todo factor y disposición final del material en escombrera autorizada. | M3 | 74.03 | 31534 | 2334462.02
1.4 | Relleno en recebo seleccionado y compactado mecanicamente. | M3 | 43.64 | 52102 | 2273731.28
2 | CONCRETOS |  |  |  | 362572419.287 | EJECUCIÓN MES 3: 181286209.6435; EJECUCIÓN MES 4: 181286209.6435
2.1 | Solado en concreto de limpieza (eprom= 10 cm) de 2.000 P.S.I. | M2 | 25.6 | 74918 | 1917900.8
2.2 | Concreto para base de estructuras en concreto ciclópeo - 2500 PSI (175 kg/cm2) 60% concreto 2500 PSI + 40% piedra media zonga. | M3 | 8.74 | #REF! | #REF!
2.3 | Construcción zapatas en concreto 210 KG/CM2 | M3 | 7.88 | #REF! | #REF!
2.4 | Construcción viga de cimentación en concreto de 210 KG/CM2 | M3 | 8.74 | #REF! | #REF!
2.5 | Construcción de Columnas en Concreto de 210 KG/CM2 | M3 | 11.61 | #REF! | #REF!
2.6 | Construcción de Viga Canal en concreto de 210 KG/CM2 | M3 | 13.344 | #REF! | #REF!
2.7 | Construción de cuneta en concreto reforzado 3000 psi (Acero en malla electrosoldada D16 15x15) | ML | 87.78 | #REF! | #REF!
3 | ESTRUCTURA METÁLICA Y REFUERZO DE ESTRUCTURA |  |  |  | 615338078.16 | EJECUCIÓN MES 3: 307669039.08; EJECUCIÓN MES 4: 307669039.08
3.1 | Acero de refuerzo Fy=60.000 P.S.I. | Kg | 4917.12 | 7802 | 38363370.24
3.2 | Suministro, fabricación e instalación de cubierta autoportante a base de lámina de acero cal. 22, en paneles troquelados unidos/anclados lateralmente de una sola pieza en acabado pintro poliester estándar, fabricado a un 20% de flecha con respecto a la luz. Incluye todos lo necesario para su orrecta instalación. | M2 | 472.6 | #REF! | #REF!
4 | ACABADOS SOBRE PLACA EN CONCRETO Y CUBIERTA |  |  |  | 22809821.554 | EJECUCIÓN MES 5: 22809821.554
4.1 | Mortero Impermeabilizado para Viga Canal | M2 | 27.8 | 101711 | 2827565.8
4.2 | Demarcación de cancha en pintura tráfico pesado, para demarcación de las tres actividades básicas: microfútbol, voleibol y baloncesto. | ML | 248 | 23737 | 5886776
5 | INSTALACIONES HIDRO SANITARIAS |  |  |  | 19625990.787 | EJECUCIÓN MES 5: 19625990.787
5.1 | Bajantes en tuberia PVC-S de 4" con accesorios de conexión; para desagues y bajantes de aguas lluvias. | ML | 43.2 | 54711 | 2363515.2
5.2 | Suministro e instalacion de tuberia PVC-S de 6", con accesorios de conexión; para desagues. | ML | 80.69 | 52717 | 4253734.73
5.3 | Caja de inspeccion en concreto de F´c=2500 PSI, de seccion 0.80*0.80, H: 1M incluye cañuela, tapa en concreto reforzado de 8 cms , con espesores de paredes de 0.10 mts.segun diseño | UND | 3 | 152051 | 456153
5.4 | Caja de inspeccion en concreto de F´c=2500 PSI, de seccion 1*1 H: 1M, incluye cañuela, tapa en concreto reforzado de 8 cms , con espesores de paredes de 0.10 mts.segun diseño | UND | 1 | 1021935 | 1021935
6 | INSTALACIONES ELECTRICAS |  |  |  | 64647805.755 | EJECUCIÓN MES 4: 32323902.8775; EJECUCIÓN MES 5: 32323902.8775
6.1 | Suministro e instalación de Medidor trifilar y acometida a red E.H. | UND | 1 | 2872985 | 2872985
6.2 | Construcicón Camara de inspección B.T tipo BT1 1.0 x 1.0 x 1.0 mt | UND | 1 | 1411808 | 1411808
6.3 | Suministro e instalación Acometida tablero general TG a tableros N° 6 AWG | ML | 15 | 99845 | 1497675
6.4 | Suministro e Instalacion de Tablero trifilar de 12 Circuitos | UND | 1 | 1380470 | 1380470
6.5 | Suministro e instalación de proyector LED 150W ip65 6500K | UND | 12 | 1016902 | 12202824
6.6 | Suministro e instalación Tomacorriente doble con polo a tierra | UND | 6 | 271559 | 1629354
6.7 | Suministro e instalación Apantallamiento para cubierta | UND | 1 | 18206551 | 18206551
7 | PGIO |  |  |  | 3450000 | EJECUCIÓN MES 3: 1150000; EJECUCIÓN MES 4: 1150000; EJECUCIÓN MES 5: 1150000
8 | SST |  |  |  | 5136853.31 | EJECUCIÓN MES 3: 1712284.4367; EJECUCIÓN MES 4: 1712284.4367; EJECUCIÓN MES 5: 1712284.4367
9 | PTM |  |  |  | 1474440 | EJECUCIÓN MES 3: 491480; EJECUCIÓN MES 4: 491480; EJECUCIÓN MES 5: 491480
10 | RETIE.RETILAB |  |  |  | 7965000 | EJECUCIÓN MES 3: 2655000; EJECUCIÓN MES 4: 2655000; EJECUCIÓN MES 5: 2655000
11 | LIQUIDACIÓN CONTRACTUAL |  |  |  | 0 | bar: POS CONTRACTUAL MES 6 to POS CONTRACTUAL MES 8
| TOTAL COSTOS DE OBRA |  |  |  | 1181283625.105
| INTERVENTORÍA |  |  |  | 63898774 | EJECUCIÓN MES 3: 21299591.3333; EJECUCIÓN MES 4: 21299591.3333; EJECUCIÓN MES 5: 21299591.3333
| TOTAL |  |  |  | 1245182399.105 | EJECUCIÓN MES 3: 594526820.7455; EJECUCIÓN MES 4: 548587507.371; EJECUCIÓN MES 5: 102068070.9885
Elaboró:
| EDWARD HERNAN LEGUIZAMO MENDOZA |  |  |  | JULIÁN ALBERTO POLO FAJARDO
| Director (E) Departamento Administrativo de Planeación |  |  |  | Apoyo Obras Civiles
Municipio de La Plata Huila

## CRONOGRAMA Y F.F TOTAL
CONSTRUCCIÓN DE CUBIERTA PARA POLIDEPORTIVO EN LA ZONA RURAL DEL MUNICIPIO DE LA PLATA, DEPARTAMENTO DEL HUILA - VEREDA LA ESMERALDA Y VEREDA GETZEN
ALCALDÍA MUNICIPAL DE LA PLATA (H) | [5 empty] | TIEMPO EN MESES
CRONOGRAMA Y FLUJO DE FONDOS | [5 empty] | PERIODO DE EJECUCIÓN 2026
|  |  |  | Fecha: | 2026-09-21 | PRE CONTRACTUAL |  | EJECUCIÓN |  |  | POS CONTRACTUAL
ITEM | DESCRIPCION |  |  |  | V/TOTAL | MES 1 | MES 2 | MES 3 | MES 4 | MES 5 | MES 6 | MES 7 | MES 8
0 | ETAPA PRE CONTARCTUAL | bar: PRE CONTRACTUAL MES 1 to PRE CONTRACTUAL MES 2
1 | PRELIMINARES |  |  |  | 132191462.065 | EJECUCIÓN MES 3: 132191462.065
1.1 | Localización y replanteo en planta- zona de trabajos | M2 | 439.24 | 4451 | 1955057.24
1.2 | Desmonte de Postes de iluminación; Incl. Retiro de luminarias, clabeado y demolición de machón en concreto. | UND | 4 | 1713071 | 6852284
1.3 | Excavación manual sin clasificar – Incluye: todo factor y disposición final del material en escombrera autorizada. | M3 | 74.03 | 31534 | 2334462.02
1.4 | Relleno en recebo seleccionado y compactado mecanicamente. | M3 | 43.64 | 52102 | 2273731.28
2 | CONCRETOS |  |  |  | 654854187.455 | EJECUCIÓN MES 3: 327427093.7275; EJECUCIÓN MES 4: 327427093.7275
2.1 | Solado en concreto de limpieza (eprom= 10 cm) de 2.000 P.S.I. | M2 | 25.6 | 74918 | 1917900.8
2.2 | Concreto para base de estructuras en concreto ciclópeo - 2500 PSI (175 kg/cm2) 60% concreto 2500 PSI + 40% piedra media zonga. | M3 | 8.74 | #REF! | #REF!
2.3 | Construcción zapatas en concreto 210 KG/CM2 | M3 | 7.88 | #REF! | #REF!
2.4 | Construcción viga de cimentación en concreto de 210 KG/CM2 | M3 | 8.74 | #REF! | #REF!
2.5 | Construcción de Columnas en Concreto de 210 KG/CM2 | M3 | 11.61 | #REF! | #REF!
2.6 | Construcción de Viga Canal en concreto de 210 KG/CM2 | M3 | 13.344 | #REF! | #REF!
2.7 | Construción de cuneta en concreto reforzado 3000 psi (Acero en malla electrosoldada D16 15x15) | ML | 87.78 | #REF! | #REF!
3 | ESTRUCTURA METÁLICA Y REFUERZO DE ESTRUCTURA |  |  |  | 1180087677.015 | EJECUCIÓN MES 3: 590043838.5075; EJECUCIÓN MES 4: 590043838.5075
3.1 | Acero de refuerzo Fy=60.000 P.S.I. | Kg | 4917.12 | 7802 | 38363370.24
3.2 | Suministro, fabricación e instalación de cubierta autoportante a base de lámina de acero cal. 22, en paneles troquelados unidos/anclados lateralmente de una sola pieza en acabado pintro poliester estándar, fabricado a un 20% de flecha con respecto a la luz. Incluye todos lo necesario para su orrecta instalación. | M2 | 472.6 | #REF! | #REF!
4 | ACABADOS SOBRE PLACA EN CONCRETO Y CUBIERTA |  |  |  | 45619643.108 | EJECUCIÓN MES 5: 45619643.108
4.1 | Mortero Impermeabilizado para Viga Canal | M2 | 27.8 | 101711 | 2827565.8
4.2 | Demarcación de cancha en pintura tráfico pesado, para demarcación de las tres actividades básicas: microfútbol, voleibol y baloncesto. | ML | 248 | 23737 | 5886776
5 | INSTALACIONES HIDRO SANITARIAS |  |  |  | 39251981.574 | EJECUCIÓN MES 5: 39251981.574
5.1 | Bajantes en tuberia PVC-S de 4" con accesorios de conexión; para desagues y bajantes de aguas lluvias. | ML | 43.2 | 54711 | 2363515.2
5.2 | Suministro e instalacion de tuberia PVC-S de 6", con accesorios de conexión; para desagues. | ML | 80.69 | 52717 | 4253734.73
5.3 | Caja de inspeccion en concreto de F´c=2500 PSI, de seccion 0.80*0.80, H: 1M incluye cañuela, tapa en concreto reforzado de 8 cms , con espesores de paredes de 0.10 mts.segun diseño | UND | 3 | 152051 | 456153
5.4 | Caja de inspeccion en concreto de F´c=2500 PSI, de seccion 1*1 H: 1M, incluye cañuela, tapa en concreto reforzado de 8 cms , con espesores de paredes de 0.10 mts.segun diseño | UND | 1 | 1021935 | 1021935
6 | INSTALACIONES ELECTRICAS |  |  |  | 129295611.51 | EJECUCIÓN MES 4: 64647805.755; EJECUCIÓN MES 5: 64647805.755
6.1 | Suministro e instalación de Medidor trifilar y acometida a red E.H. | UND | 1 | 2872985 | 2872985
6.2 | Construcicón Camara de inspección B.T tipo BT1 1.0 x 1.0 x 1.0 mt | UND | 1 | 1411808 | 1411808
6.3 | Suministro e instalación Acometida tablero general TG a tableros N° 6 AWG | ML | 15 | 99845 | 1497675
6.4 | Suministro e Instalacion de Tablero trifilar de 12 Circuitos | UND | 1 | 1380470 | 1380470
6.5 | Suministro e instalación de proyector LED 150W ip65 6500K | UND | 12 | 1016902 | 12202824
6.6 | Suministro e instalación Tomacorriente doble con polo a tierra | UND | 6 | 271559 | 1629354
6.7 | Suministro e instalación Apantallamiento para cubierta | UND | 1 | 18206551 | 18206551
7 | PGIO |  |  |  | 6900000 | EJECUCIÓN MES 3: 2300000; EJECUCIÓN MES 4: 2300000; EJECUCIÓN MES 5: 2300000
8 | SST |  |  |  | 10273706.62 | EJECUCIÓN MES 3: 3424568.8733; EJECUCIÓN MES 4: 3424568.8733; EJECUCIÓN MES 5: 3424568.8733
9 | PTM |  |  |  | 2948880 | EJECUCIÓN MES 3: 982960; EJECUCIÓN MES 4: 982960; EJECUCIÓN MES 5: 982960
10 | RETIE.RETILAB |  |  |  | 15930000 | EJECUCIÓN MES 3: 5310000; EJECUCIÓN MES 4: 5310000; EJECUCIÓN MES 5: 5310000
11 | LIQUIDACIÓN CONTRACTUAL |  |  |  | 0 | bar: POS CONTRACTUAL MES 6 to POS CONTRACTUAL MES 8
| TOTAL COSTOS DE OBRA |  |  |  | 2217353149.347
| INTERVENTORÍA |  |  |  | 119978326.97 | EJECUCIÓN MES 3: 39992775.6567; EJECUCIÓN MES 4: 39992775.6567; EJECUCIÓN MES 5: 39992775.6567
| TOTAL |  |  |  | 2337331476.317 | EJECUCIÓN MES 3: 1101672698.83; EJECUCIÓN MES 4: 1034129042.52; EJECUCIÓN MES 5: 201529734.967
Elaboró:
| EDWARD HERNAN LEGUIZAMO MENDOZA |  |  |  | JULIÁN ALBERTO POLO FAJARDO
| Director (E) Departamento Administrativo de Planeación |  |  |  | Apoyo Obras Civiles
Municipio de La Plata Huila

## INFO
OBJETO: | CONSTRUCCIÓN DE CUBIERTA PARA POLIDEPORTIVO EN LA VEREDA LA ESMERALDA DEL MUNICIPIO DE LA PLATA, DEPARTAMENTO DEL HUILA
OBJETO: | CONSTRUCCIÓN DE CUBIERTA PARA POLIDEPORTIVO EN LA VEREDA LA ESMERALDA DEL MUNICIPIO DE LA PLATA, DEPARTAMENTO DEL HUILA
EMPRESA: | ALCALDIA DE LA PLATA HUILA
Municipio: | La PlaTa Huila
Fecha | 2026-09-21
|  | ESMERALDA | GETZEN | Total
| COSTO OBRA | 912839625.46 | 801136470.95 | 1713976096.41
| COSTO INTERVENTORIA | 7% |  | 119978326.7487 | 119978326.97
1833954423.1587
63898773.7822
976738399.2422
[6 empty] | 13.4% | impuestos normales y legalizacion
[6 empty] | 15% | JF
[6 empty] | 19% | IVA
[6 empty] | 4.86% | sobre iva
[6 empty] | 10% | Administracion y utilidad
62.26%
32.4%

## RESUMEN POR CAPITULOS (hidden)
CAPITULOS | VALOR BÁSICO | VALOR TOTAL
#REF! | #REF! | #REF!
#REF! | #REF! | #REF!
#REF! | #REF! | #REF!
#REF! | #REF! | #REF!
#REF! | #REF! | #REF!
#REF! | 894813332.15 | 1136412931.8305
COSTOS DE OBRA | #REF! | #REF!
INTERVENTORÍA | #REF! | 63898774
| TOTAL | #REF!

## MATERIALES_ok
| CONSTRUCCIÓN DE CUBIERTA PARA POLIDEPORTIVO EN LA VEREDA LA ESMERALDA DEL MUNICIPIO DE LA PLATA, DEPARTAMENTO DEL HUILA |  | 2026-09-21
BASE DE DATOS MATERIALES
ITEM | DESCRIPCION | UNIDAD | VALOR UNITARIO
MAT-01 | PolIn de mandera 5x5 cm | ML | 6883 | ok |  | SOPORTE DEHN |  |  | PROM | DV
MAT-02 | Puntilla con cabeza 2-1/2" | LB | 4851 | ok |  | 14335 | 17000 | 17300 | 16211.6667 | 1632.1484 | 10.07%
MAT-03 | Recebo clasificado proveniente de material de préstamo I.P <=15%; TM: 3" | M3 | 59500 | ok |  | TUBO GALV 1" IMC
MAT-04 | Agua | Lt | 40 | ok |  | 41129.67 | 43215.12 | 41666.67 | 42003.82 | 1082.8333 | 2.578%
MAT-05 | Concreto simple 2000 psi (140 Kg/cm2) | M3 | 607308.96
MAT-06 | Concreto simple 2500 psi (175 Kg/cm2) | M3 | 644538.45 |  |  | TUBERÍA 10" CORRUGADA
MAT-07 | Concreto ciclópeo 2500 psi (175 Kg/cm2) 60% concreto simple 2500 psi + 40% piedra media zonga. | M3 | 702042.72 |  |  | 64032 | 59214 |  | 61623 | 3406.8405 | 5.529%
MAT-08 | Concreto simple 3000 psi (210 Kg/cm2) | M3 | 755113.44
MAT-09 | CONCRETO BÁSICO DE 280 kg/cm2 4000 PSI(1:2:2) | M3 | 806131.63
MAT-10 | Acero fy=4200 Kg/cm2 | Kg | 4823 | ok
MAT-11 | Alambre negro No 18 | Kg | 7778 | ok
MAT-12 | Mortero 1:3 (Impermeabilizado) | M3 | 1315638.31
MAT-13 | Impermeabilizante | Kg | 38414 | ok
MAT-15 | Cubierta autoportante a base de lámina de acero cal. 20 | M2 | 245048 | ok
MAT-16 | lámina traslucida de alta resistencia en poliester reforzada con fibra de vidrio en clase 7, color opal en acabado liso | M2 | 110271.6 | ok
MAT-17 | Codo sanitario pvc 4" | Und | 8427 | ok
MAT-18 | Tubo pvc 4" sanitario tipo pesado | Ml | 15433 | ok
MAT-19 | Soldadura líquida pvc (1/4) gln | Und | 71833 | ok
MAT-20 | Platina para abrazadera 1 1/2" x 3/16" | Und | 8439 | ok
MAT-21 | Soldadura 6013 WA X 3/32 sup | KG | 18067 | ok
MAT-22 | Malla electrosoldada 4mm huecos 15x15 (2.35 x 6.00) | M2 | 7601 | ok
MAT-23 | Pintura acrilica de altro tráfico | Gln | 133933 | ok
MAT-24 | Tubo pvc sanitario 6" dobel pared | Ml | 24500 | ok
MAT-25 | Tubo pvc sanitario 10" corrugada | Ml | 61623 | ok | XXXXXXXXXX
MAT-26 | Limpiador pvc (1/4 gln) | Und | 36000 | ok
MAT-27 | Unión sanitaria 6" tipo pesado | Und | 16000 | ok
MAT-28 | Caja metálica para medidor trifilar | Und | 109712 | ok |  | 13319.1982
MAT-29 | Totalizador 2x30 amp | Und | 20239.996 | ok |  | 39.51%
MAT-30 | Tubo galvanizado de 1/2" x 3 mts | Und | 45033 | ok
MAT-31 | Cable de cobre desnudo No 8 AWG | Ml | 7996 | ok
MAT-32 | Varilla de cobre 2.44 m x 5/8" | Und | 297750 | ok
MAT-33 | Medidor trifilar electromagnético, clase 1, 2 x 208/120 v 20/80 amp | Und | 204500 | ok
MAT-34 | Cable concentrico cobre 2 No 8 + 8 AWG THHN | Ml | 31934 | ok
MAT-35 | Tubo galvanizado IMC 1" | Ml | 42003.82 | ok | XXXXXXXXXX
MAT-36 | Capacete metálico de 1" | Und | 10151 | ok
MAT-37 | Curva galvanizada de 1" | Und | 12260 | ok
MAT-38 | Cinta bandit de 5/8" | Ml | 3503 | ok
MAT-39 | Hebilla bandit de 5/8" | Und | 707 | ok
MAT-40 | Grapa tensora para concentrico | Und | 2800 | ok
MAT-41 | Conector bimetálico | Und | 4041 | ok
MAT-42 | Terminal de cobre para cable No 8 | Und | 1578 | ok
MAT-43 | Conector aislado | Und | 8000 | ok
MAT-44 | Buchin 1" | Und | 2883 | ok
MAT-45 | Mortero 1:3 (Impermeabilizado) | M3 | 1315638.31
MAT-46 | Acero de 60000 psi | Kg | 4823 | ok
MAT-47 | Angulo 1/8"x2" | Ml | 13672 | ok
MAT-48 | Platinas 2"x1/8" | Ml | 8750 | ok
MAT-49 | Cable de cobre No 6 AWG THHN | Ml | 13567 | ok
MAT-50 | Terminal de ponchar 6 AWG | Und | 1888 | ok |  | 1473.092
MAT-51 | Ducto conduit PVC 1" | Ml | 3686 | ok |  | 10.3%
MAT-52 | Interruptor automático enchuflable 2x20 A | Und | 32000 | ok
MAT-53 | Tablero trifilar de 12 circuitos | Und | 145000 | ok
MAT-54 | Interrupto automático enchuflable 1x15 A | Und | 13500 | ok
MAT-55 | Cinta aislante de colores | Und | 3500 | ok
MAT-56 | Cable suave de cobre THW No 12 AWG | Ml | 2750 | ok
MAT-57 | Caja galvanizada 2400 | Und | 4320 | ok
MAT-58 | Conector terminal tipo resorte | Und | 317 | ok
MAT-59 | Ducto metálico EMT de 1/2" x mt | Und | 14300 | ok
MAT-60 | Proyector LED 150W ip65 6500K | Und | 450000 | ok
MAT-61 | Toma corriente doble PT | Und | 8179 | ok
MAT-62 | Tubería conduit pvc 1/2" | Ml | 5347 | ok
MAT-63 | Adaptador terminal conduit pvc 1/2" | Und | 322 | ok
MAT-64 | Alambre de cobre No 14 AWG THW | Ml | 2073 | ok
MAT-65 | Alambre de cobre No 12 AWG THW | Ml | 2661 | ok
MAT-66 | Soldadura estaño para empalmes | Glb | 46800 | ok
MAT-67 | Pararayos tipo Franklin de 4 puntas | Und | 79000 | ok
MAT-68 | Caja cámara de inspección de puesto a tierra 30x30 con tapa | Und | 91299.4061 | ok
MAT-69 | Soporte aislante DEHN | Und | 16211.67 | ok | XXXXXXXXXX
MAT-70 | Soldadura tecnoweld exotérmica 200 gr | Und | 15000 | ok
MAT-71 | Alambron de aluminio para apantallamiento de 8 mm | Ml | 5883 | ok
MAT-72 | Cable de cobre desnudo suave 1/0 AWG | Ml | 49802 | ok
MAT-73 | Imprimante acrílico | Gln | 82633.3333 | ok
MAT-74 | Epóxico para sello de juntas | Gln | 301000 | ok
MAT-75 | Cordón o soporte para sello de junta 1/4" | Ml | 472 | ok
MAT-76 | Unión pvc 4" | Und | 5000 | ok
MAT-77 | Unión sanitaria 10" tipo pesado | Und | 317038 | ok
Elaboró:
JULIÁN ALBERTO POLO FAJARDO
Apoyo Obras Civiles

## BASICOS_ok
|  |  | Capitulo |  | CONSTRUCCIÓN DE CUBIERTA PARA POLIDEPORTIVO EN LA VEREDA LA ESMERALDA DEL MUNICIPIO DE LA PLATA, DEPARTAMENTO DEL HUILA
|  |  | SubCap. |  | BÁSICOS
|  |  | Actividad |  | CONCRETO BÁSICO DE 280 kg/cm2 4000 PSI(1:2:2)
|  |  | U.M. |  | m³
1 | Materiales
Descripción |  | U.M. |  |  |  | Vr. Unitario |  | Cantidad |  | Vr. Parcial
ARENA PARA CONCRETO |  | m³ |  |  |  | 92225 |  | 0.67 |  | 61790.75
CEMENTO PORTLAND TIPO 1 GRIS |  | kg |  |  |  | 687 |  | 425 |  | 291975
GRAVILLA BIEN GRADADA PARA CONCRETO |  | m³ |  |  |  | 136850 |  | 0.67 |  | 91689.5
AGUA |  | Litro |  |  |  | 100 |  | 190 |  | 19000
[7 empty] | Total | Materiales |  | 464455.25
2 | Equipo
Descripción |  | U.M. |  |  |  | Vr. Unitario |  | Cantidad |  | Vr. Parcial
MEZCLADORA DE CONCRETO |  | d |  |  |  | 100000 |  | 0.3 |  | 30000
HERRAMIENTA MENOR |  | Porcentaje |  |  |  | 112985.8 |  | 10% |  | 11298.58
[7 empty] | Total | Equipo |  | 41298.58
3 | Mano de Obra
Descripción |  | U.M. |  |  |  | Vr. Unitario |  | Cantidad |  | Vr. Parcial
Oficial A (Albañileria) |  | DIA |  |  |  | 162186 |  | 0.23064 |  | 37407.13
Ayudante A (Albañileria) x 3 |  | DIA |  |  |  | 324372 |  | 0.233 |  | 75578.67
[7 empty] | Total | Mano de Obra |  | 112985.8
4 | Transporte
Descripción |  | U.M. |  |  |  | Vr. Unitario |  | Cantidad | Distancia | Vr. Parcial
TRANSPORTE MATERIAL PETREO |  | m³-km |  |  |  | 2100 |  | 1.34 | 53 | 149142
TRANSPORTE CEMENTO LA PLATA - OBRA |  |  | kg |  |  | 90 |  | 425 | - | 38250
[7 empty] | Total | Transporte |  | 187392
|  |  |  | Total Costos Directos Actividad: |  |  |  |  | 806131.63
Elaboró:
JULIÁN ALBERTO POLO FAJARDO
Apoyo Obras Civiles
|  |  | Capitulo |  | CONSTRUCCIÓN DE CUBIERTA PARA POLIDEPORTIVO EN LA VEREDA LA ESMERALDA DEL MUNICIPIO DE LA PLATA, DEPARTAMENTO DEL HUILA
|  |  | SubCap. |  | BÁSICOS
|  |  | Actividad |  | CONCRETO BÁSICO DE 3.000 PSI (1:2:3)
|  |  | U.M. |  | m³
1 | Materiales
Descripción |  | U.M. |  |  |  | Vr. Unitario |  | Cantidad |  | Vr. Parcial
ARENA PARA CONCRETO |  | m³ |  |  |  | 92225 |  | 0.56 |  | 51646
CEMENTO PORTLAND TIPO 1 GRIS |  | kg |  |  |  | 687 |  | 350 |  | 240450
GRAVILLA BIEN GRADADA PARA CONCRETO |  | m³ |  |  |  | 136850 |  | 0.84 |  | 114954
AGUA |  | Litro |  |  |  | 100 |  | 180 |  | 18000
[7 empty] | Total | Materiales |  | 425050
2 | Equipo
Descripción |  | U.M. |  |  |  | Vr. Unitario |  | Cantidad |  | Vr. Parcial
MEZCLADORA DE CONCRETO |  | d |  |  |  | 100000 |  | 0.3 |  | 30000
HERRAMIENTA MENOR |  | Porcentaje |  |  |  | 102494.03 |  | 10% |  | 10249.4
[7 empty] | Total | Equipo |  | 40249.4
3 | Mano de Obra
Descripción |  | U.M. |  |  |  | Vr. Unitario |  | Cantidad |  | Vr. Parcial
Oficial A (Albañileria) |  | DIA |  |  |  | 162186 |  | 0.21195 |  | 34375.91
Ayudante A (Albañileria) x 3 |  | DIA |  |  |  | 324372 |  | 0.21 |  | 68118.12
[7 empty] | Total | Mano de Obra |  | 102494.03
4 | Transporte
Descripción |  | U.M. |  |  |  | Vr. Unitario |  | Cantidad | Distancia | Vr. Parcial
TRANSPORTE MATERIAL PETREO |  | m³-km |  |  |  | 2100 |  | 1.4 | 53 | 155820
TRANSPORTE CEMENTO LA PLATA - OBRA |  | kg |  |  |  | 90 |  | 350 | - | 31500
[7 empty] | Total | Transporte |  | 187320
|  |  |  | Total Costos Directos Actividad: |  |  |  |  | 755113.44
Elaboró:
JULIÁN ALBERTO POLO FAJARDO
Apoyo Obras Civiles
|  |  | Capitulo |  | CONSTRUCCIÓN DE CUBIERTA PARA POLIDEPORTIVO EN LA VEREDA LA ESMERALDA DEL MUNICIPIO DE LA PLATA, DEPARTAMENTO DEL HUILA
|  |  | SubCap. |  | BÁSICOS
|  |  | Actividad |  | CONCRETO BÁSICO DE 2.500 PSI (1:3:3)
|  |  | U.M. |  | m³
1 | Materiales
Descripción |  | U.M. |  |  |  | Vr. Unitario |  | Cantidad |  | Vr. Parcial
ARENA PARA CONCRETO |  | m³ |  |  |  | 92225 |  | 0.72 |  | 66402
CEMENTO PORTLAND TIPO 1 GRIS |  | kg |  |  |  | 687 |  | 300 |  | 206100
GRAVILLA BIEN GRADADA PARA CONCRETO |  | m³ |  |  |  | 136850 |  | 0.72 |  | 98532
AGUA |  | Litro |  |  |  | 100 |  | 158 |  | 15800
[7 empty] | Total | Materiales |  | 386834
2 | Equipo
Descripción |  | U.M. |  |  |  | Vr. Unitario |  | Cantidad |  | Vr. Parcial
MEZCLADORA DE CONCRETO |  | d |  |  |  | 100000 |  | 0.3 |  | 30000
HERRAMIENTA MENOR |  | Porcentaje |  |  |  | 36756.78 |  | 10% |  | 3675.67
[7 empty] | Total | Equipo |  | 33675.67
3 | Mano de Obra
Descripción |  | U.M. |  |  |  | Vr. Unitario |  | Cantidad |  | Vr. Parcial
Oficial A (Albañileria) |  | DIA |  |  |  | 162186 |  | 0.1 |  | 16218.6
Ayudante A (Albañileria)x3 |  | DIA |  |  |  | 324372 |  | 0.063317 |  | 20538.18
[7 empty] | Total | Mano de Obra |  | 36756.78
4 | Transporte
Descripción |  | U.M. |  |  |  | Vr. Unitario |  | Cantidad | Distancia | Vr. Parcial
TRANSPORTE MATERIAL PETREO |  | m³-km |  |  |  | 2100 |  | 1.44 | 53 | 160272
TRANSPORTE CEMENTO LA PLATA - OBRA |  | kg |  |  |  | 90 |  | 300 | - | 27000
[7 empty] | Total | Transporte |  | 187272
|  |  |  | Total Costos Directos Actividad: |  |  |  |  | 644538.45
Elaboró:
JULIÁN ALBERTO POLO FAJARDO
Apoyo Obras Civiles
|  |  | Capitulo |  | CONSTRUCCIÓN DE CUBIERTA PARA POLIDEPORTIVO EN LA VEREDA LA ESMERALDA DEL MUNICIPIO DE LA PLATA, DEPARTAMENTO DEL HUILA
|  |  | SubCap. |  | BÁSICOS
|  |  | Actividad |  | CONCRETO BÁSICO DE 2.000 PSI (1:3:4)
|  |  | U.M. |  | m³
1 | Materiales
Descripción |  | U.M. |  |  |  | Vr. Unitario |  | Cantidad |  | Vr. Parcial
ARENA PARA CONCRETO |  | m³ |  |  |  | 92225 |  | 0.55 |  | 50723.75
CEMENTO PORTLAND TIPO 1 GRIS |  | kg |  |  |  | 687 |  | 230 |  | 158010
GRAVILLA BIEN GRADADA PARA CONCRETO |  | m³ |  |  |  | 136850 |  | 0.92 |  | 125902
AGUA |  | Litro |  |  |  | 100 |  | 148 |  | 14800
[7 empty] | Total | Materiales |  | 349435.75
2 | Equipo
Descripción |  | U.M. |  |  |  | Vr. Unitario |  | Cantidad |  | Vr. Parcial
MEZCLADORA DE CONCRETO |  | d |  |  |  | 100000 |  | 0.3 |  | 30000
HERRAMIENTA MENOR |  | Porcentaje |  |  |  | 39602.01 |  | 10% |  | 3960.2
[7 empty] | Total | Equipo |  | 33960.2
3 | Mano de Obra
Descripción |  | U.M. |  |  |  | Vr. Unitario |  | Cantidad |  | Vr. Parcial
Oficial A (Albañileria) |  | DIA |  |  |  | 162186 |  | 0.064177 |  | 10408.53
Ayudante A (Albañileria)x3 |  | DIA |  |  |  | 324372 |  | 0.09 |  | 29193.48
[7 empty] | Total | Mano de Obra |  | 39602.01
4 | Transporte
Descripción |  | U.M. |  |  |  | Vr. Unitario |  | Cantidad | Distancia | Vr. Parcial
TRANSPORTE MATERIAL PETREO |  | m³-km |  |  |  | 2100 |  | 1.47 | 53 | 163611
TRANSPORTE CEMENTO LA PLATA - OBRA |  | kg |  |  |  | 90 |  | 230 | - | 20700
[7 empty] | Total | Transporte |  | 184311
|  |  |  | Total Costos Directos Actividad: |  |  |  |  | 607308.96
Elaboró:
JULIÁN ALBERTO POLO FAJARDO
Apoyo Obras Civiles
|  |  | Capitulo |  | CONSTRUCCIÓN DE CUBIERTA PARA POLIDEPORTIVO EN LA VEREDA LA ESMERALDA DEL MUNICIPIO DE LA PLATA, DEPARTAMENTO DEL HUILA
|  |  | SubCap. |  | BÁSICOS
|  |  | Actividad |  | MORTERO BÁSICO 1:3 IMPERMEABILIZADO
|  |  | U.M. |  | m³
1 | Materiales
Descripción |  | U.M. |  |  |  | Vr. Unitario |  | Cantidad |  | Vr. Parcial
ARENA PARA MORTERO |  | m³ |  |  |  | 92225 |  | 1.09 |  | 100525.25
CEMENTO PORTLAND TIPO 1 GRIS |  | kg |  |  |  | 687 |  | 454 |  | 311898
IMPERMEABILIZANTE TIPO SIKA 1 O SIMILAR |  | kg |  |  |  | 38414 |  | 18 |  | 691452
AGUA |  | Litro |  |  |  | 100 |  | 250 |  | 25000
[7 empty] | Total | Materiales |  | 1128875.25
2 | Equipo
Descripción |  | U.M. |  |  |  | Vr. Unitario |  | Cantidad |  | Vr. Parcial
HERRAMIENTA MENOR |  | Porcentaje |  |  |  | 22350.97 |  | 10% |  | 2235.09
[7 empty] | Total | Equipo |  | 2235.09
3 | Mano de Obra
Descripción |  | U.M. |  |  |  | Vr. Unitario |  | Cantidad |  | Vr. Parcial
Ayudante A (Albañileria) |  | DIA |  |  |  | 108124 |  | 0.20672 |  | 22350.97
[7 empty] | Total | Mano de Obra |  | 22350.97
4 | Transporte
Descripción |  | U.M. |  |  |  | Vr. Unitario |  | Cantidad | Distancia | Vr. Parcial
TRANSPORTE MATERIAL PETREO |  | m³-km |  |  |  | 2100 |  | 1.09 | 53 | 121317
TRANSPORTE CEMENTO LA PLATA - OBRA |  | kg |  |  |  | 90 |  | 454 | - | 40860
[7 empty] | Total | Transporte |  | 162177
|  |  |  | Total Costos Directos Actividad: |  |  |  |  | 1315638.31
Elaboró:
JULIÁN ALBERTO POLO FAJARDO
Apoyo Obras Civiles
|  |  | Capitulo |  | CONSTRUCCIÓN DE CUBIERTA PARA POLIDEPORTIVO EN LA VEREDA LA ESMERALDA DEL MUNICIPIO DE LA PLATA, DEPARTAMENTO DEL HUILA
|  |  | SubCap. |  | BÁSICOS
|  |  | Actividad |  | CONCRETO CICLÓPEO DE 2.500 PSI (1:3:3)
|  |  | U.M. |  | m³
1 | Materiales
Descripción |  | U.M. |  |  |  | Vr. Unitario |  | Cantidad |  | Vr. Parcial
ARENA PARA CONCRETO |  | m³ |  |  |  | 92225 |  | 0.715 |  | 65940.87
CEMENTO PORTLAND TIPO 1 GRIS |  | kg |  |  |  | 687 |  | 299.5 |  | 205756.5
GRAVILLA BIEN GRADADA PARA CONCRETO |  | m³ |  |  |  | 136850 |  | 0.715 |  | 97847.75
PIEDRA MEDIA ZONGA |  | m³ |  |  |  | 169850 |  | 0.4 |  | 67940
AGUA |  | Litro |  |  |  | 100 |  | 157.5 |  | 15750
[7 empty] | Total | Materiales |  | 453235.12
2 | Equipo
Descripción |  | U.M. |  |  |  | Vr. Unitario |  | Cantidad |  | Vr. Parcial
MEZCLADORA DE CONCRETO |  | d |  |  |  | 100000 |  | 0.049688 |  | 4968.81
HERRAMIENTA MENOR |  | Porcentaje |  |  |  | 39602.01 |  | 10% |  | 3960.2
[7 empty] | Total | Equipo |  | 8929.01
3 | Mano de Obra
Descripción |  | U.M. |  |  |  | Vr. Unitario |  | Cantidad |  | Vr. Parcial
Oficial A (Albañileria) |  | DIA |  |  |  | 162186 |  | 0.019 |  | 3081.53
Ayudante A (Albañileria)x3 |  | DIA |  |  |  | 324372 |  | 0.019 |  | 6163.06
[7 empty] | Total | Mano de Obra |  | 9244.59
4 | Transporte
Descripción |  | U.M. |  |  |  | Vr. Unitario |  | Cantidad | Distancia | Vr. Parcial
TRANSPORTE MATERIAL PETREO |  | m³-km |  |  |  | 2100 |  | 1.83 | 53 | 203679
TRANSPORTE CEMENTO LA PLATA - OBRA |  | kg |  |  |  | 90 |  | 299.5 | - | 26955
[7 empty] | Total | Transporte |  | 230634
|  |  |  | Total Costos Directos Actividad: |  |  |  |  | 702042.72
Elaboró:
JULIÁN ALBERTO POLO FAJARDO
Apoyo Obras Civiles

## EQUIPOS_ok
| CONSTRUCCIÓN DE CUBIERTA PARA POLIDEPORTIVO EN LA VEREDA LA ESMERALDA DEL MUNICIPIO DE LA PLATA, DEPARTAMENTO DEL HUILA |  | 2026-09-21
BASE DE DATOS MAQUINARIA, EQUIPOS Y HERRAMIENTAS
ITEM | DESCRIPCION | UNIDAD | VALOR UNITARIO
MEH-HM | Herramienta Menor | % M.O | 10%
MEH-01 | Cortadora de pavimento rígido y flexible | dia | 105100 | ok
MEH-02 | Compresor 210 CFM -1 martillo 90 libras (tipo kaiser) | Hr | 87500 |  | 141.4214
MEH-03 | Grua 5 Ton | Hr | 285100 | ok | 1.4%
MEH-04 | Minicargador | Hr | 142800
MEH-05 | Vibro compactador tipo benitin de 1 Tn (Incluye traslado y operario) | Hr | 214200
MEH-06 | Formaleta para base de estructuras | dia | 54000
MEH-07 | Vibrador de concreto eléctrico o a gasolina | Hr | 4600 | ok
MEH-08 | Formaleta métalica (6m) | día | 34200 | ok
MEH-09 | Paral metálico | día | 541 | ok
MEH-10 | Andamio multidireccional | día | 25640 | ok
MEH-11 | Equipo eléctrico para soldadura | Hr | 10100 | ok
MEH-12 | Equipo de pintura y compresor | Día | 67500 | ok
MEH-13 | Pulidora eléctrica | Hr | 3000
MEH-14 | Escalera dieléctrica | día | 31000 | ok
MEH-15 | Martillo neumático. | Hr | 9000 | ok
MEH-16 | Compresor portátil diesel media presión 10 m³/min | Hr | 15200 | ok
MEH-17 | Equipo de oxicorte, con acetileno como combustible y oxígeno como comburente. | Hr | 15600 | ok
MEH-18 | Pisón vibrante de guiado manual, de 80 kg, con placa de 30x30 cm, tipo rana. | Día | 10000 | ok
MEH-19 | Equipo completo de topografía | Mes | 1800000 | ok
MEH-20 | Hidrolavadora | día | 77600 | ok
MEH-21 | Formaleta de madera | día | 20250 | ok
MEH-22 | Mezcladora de concreto | día | 100000 | ok
Elaboró:
JULIÁN ALBERTO POLO FAJARDO
Apoyo Obras Civiles

## MEMORIA_ok
| CONSTRUCCIÓN DE CUBIERTA PARA POLIDEPORTIVO EN LA VEREDA LA ESMERALDA DEL MUNICIPIO DE LA PLATA, DEPARTAMENTO DEL HUILA | [8 empty] | 2026-09-21
MEMORIA DE CALCULO
|  | Item: | 1.1 |  |  |  | Und: |  |  | M2
|  | Descripcion: | Localización y replanteo en planta- zona de trabajos
|  | Localización |  | Dimensiones | [5 empty] | Nº Elem. |  | Medida Total
|  |  |  | Largo |  | Ancho |  | Alto
|  | Proyección en planta área de cubierta |  | 27.8 |  | 15.8 | [5 empty] | 439.24
Observaciones:
[10 empty] | Sub-total |  | 439.24
[10 empty] | TOTAL |  | 439.24
| CONSTRUCCIÓN DE CUBIERTA PARA POLIDEPORTIVO EN LA VEREDA LA ESMERALDA DEL MUNICIPIO DE LA PLATA, DEPARTAMENTO DEL HUILA | [8 empty] | 2026-09-21
MEMORIA DE CALCULO
|  | Item: | 1.2 |  |  |  | Und: |  |  | UND
|  | Descripcion: | Desmonte de Postes de iluminación; Incl. Retiro de luminarias, clabeado y demolición de machón en concreto.
|  | Localización |  | Dimensiones | [5 empty] | Nº Elem. |  | Medida Total
|  |  |  | Largo |  | Ancho |  | Alto
|  | Postes de concreto existentes | [7 empty] | 3 |  | 3
|  | Torres metálicas existentes | [7 empty] | 1 |  | 1
Observaciones:
[10 empty] | Sub-total |  | 4
[10 empty] | TOTAL |  | 4
| CONSTRUCCIÓN DE CUBIERTA PARA POLIDEPORTIVO EN LA VEREDA LA ESMERALDA DEL MUNICIPIO DE LA PLATA, DEPARTAMENTO DEL HUILA | [8 empty] | 2026-09-21
MEMORIA DE CALCULO
|  | Item: | 1.3 |  |  |  | Und: |  |  | M3
|  | Descripcion: | Excavación manual sin clasificar – Incluye: todo factor y disposición final del material en escombrera autorizada.
|  | Localización |  | Dimensiones | [5 empty] | Nº Elem. |  | Medida Total
|  |  |  | Largo |  | Ancho |  | Alto
|  | Zapatas estructura de cubierta |  | 1.6 |  | 1.6 |  | 1.1 |  | 10 |  | 28.16
|  | Viga de cimentación laterales |  | 6.43 |  | 0.5 |  | 0.5 |  | 8 |  | 12.86
|  | Viga de cimentación transversales |  | 15 |  | 0.5 |  | 0.5 |  | 2 |  | 7.5
|  | Tuberías de desague 6" |  | 80.69 |  | 0.3 |  | 0.6 |  | 1 |  | 14.5242
|  | Tuberías de desague 4" |  | 0.8 |  | 0.3 |  | 0.3 |  | 6 |  | 0.432
|  | Cajillas red de aguas lluvias |  | 1.1 |  | 1.1 |  | 1.1 |  | 1 |  | 1.331
|  | Cajillas red de aguas lluvias |  | 1 |  | 1 |  | 1.1 |  | 4 |  | 4.4
|  | Conformación de cunetas laterales |  | 26.8 |  | 0.3 |  | 0.3 |  | 2 |  | 4.824
Observaciones:
[10 empty] | Sub-total |  | 74.0312
[10 empty] | TOTAL |  | 74.03
| CONSTRUCCIÓN DE CUBIERTA PARA POLIDEPORTIVO EN LA VEREDA LA ESMERALDA DEL MUNICIPIO DE LA PLATA, DEPARTAMENTO DEL HUILA | [8 empty] | 2026-09-21
MEMORIA DE CALCULO
|  | Item: | 1.4 |  |  |  | Und: |  |  | M3
|  | Descripcion: | Relleno seleccionado y compactado mecanicamente.
|  | Localización |  | Dimensiones | [5 empty] | PESO | Nº Elem. | Medida Total
|  |  |  | Longitud |  | Ancho |  | Alto
|  | Zapatas estructura de cubierta |  | 1.6 |  | 1.6 |  | 0.25 |  |  | 10 | 6.4
|  | Viga de cimentación laterales |  | 5.35 |  | 0.5 |  | 0.1 |  |  | 8 | 2.14
|  | Viga de cimentación transversales |  | 15 |  | 0.5 |  | 0.1 |  |  | 2 | 1.5
|  | Tuberías de desague 6" |  | 92 |  | 0.6 |  | 0.5 |  |  | 1 | 27.6
|  | Tuberías de desague 4" |  | 0.7 |  | 0.3 |  | 0.2 |  |  | 6 | 0.252
|  | Cajillas red de aguas lluvias |  | 1.1 |  | 1.1 |  | 0.1 |  |  | 4 | 0.484
|  | Cuneta perimetral - Lateral |  | 26.8 |  | 0.3 |  | 0.2 |  |  | 2 | 3.216
|  | Cuneta perimetral - Transversal |  | 17.09 |  | 0.3 |  | 0.2 |  |  | 2 | 2.0508
Observaciones:
[10 empty] | Sub-total |  | 43.6428
[10 empty] | TOTAL |  | 43.64
| CONSTRUCCIÓN DE CUBIERTA PARA POLIDEPORTIVO EN LA VEREDA LA ESMERALDA DEL MUNICIPIO DE LA PLATA, DEPARTAMENTO DEL HUILA | [8 empty] | 2026-09-21
MEMORIA DE CALCULO
|  | Item: | 2.1 |  |  |  | Und: |  |  | M2
|  | Descripcion: | Solado en concreto de limpieza (eprom= 10 cm) de 2.000 P.S.I.
|  | Localización |  | Dimensiones | [5 empty] | Nº Elem. |  | Medida Total
|  |  |  | Longitud |  | Ancho |  | Alto
|  | Zapatas |  | 1.6 |  | 1.6 |  |  |  | 10 |  | 25.6
Observaciones:
[10 empty] | Sub-total |  | 25.6
[10 empty] | TOTAL |  | 25.6
| CONSTRUCCIÓN DE CUBIERTA PARA POLIDEPORTIVO EN LA VEREDA LA ESMERALDA DEL MUNICIPIO DE LA PLATA, DEPARTAMENTO DEL HUILA | [8 empty] | 2026-09-21
MEMORIA DE CALCULO
|  | Item: | #REF! |  |  |  | Und: |  |  | #REF!
|  | Descripcion: | #REF!
|  | Localización |  | Dimensiones | [5 empty] | Nº Elem. |  | Medida Total
|  |  |  | Longitud |  | Ancho |  | Alto
|  | Viga de cimentación laterales |  | 5.35 |  | 0.3 |  | 0.4 |  | 8 |  | 5.136
|  | Viga de cimentación transversales |  | 15 |  | 0.3 |  | 0.4 |  | 2 |  | 3.6
Observaciones:
[10 empty] | Sub-total |  | 8.736
[10 empty] | TOTAL |  | 8.74
| CONSTRUCCIÓN DE CUBIERTA PARA POLIDEPORTIVO EN LA VEREDA LA ESMERALDA DEL MUNICIPIO DE LA PLATA, DEPARTAMENTO DEL HUILA | [8 empty] | 2026-09-21
MEMORIA DE CALCULO
|  | Item: | #REF! |  |  |  | Und: |  |  | #REF!
|  | Descripcion: | #REF!
|  | Localización |  | Dimensiones | [5 empty] | Nº Elem. |  | Medida Total
|  |  |  | Longitud |  | Ancho |  | Alto
|  | Zapatas |  | 1.5 |  | 1.5 |  | 0.35 |  | 10 |  | 7.875
Observaciones:
[10 empty] | Sub-total |  | 7.875
[10 empty] | TOTAL |  | 7.88
| CONSTRUCCIÓN DE CUBIERTA PARA POLIDEPORTIVO EN LA VEREDA LA ESMERALDA DEL MUNICIPIO DE LA PLATA, DEPARTAMENTO DEL HUILA | [8 empty] | 2026-09-21
MEMORIA DE CALCULO
|  | Item: | #REF! |  |  |  | Und: |  |  | #REF!
|  | Descripcion: | #REF!
|  | Localización |  | Dimensiones | [5 empty] | Nº Elem. |  | Medida Total
|  |  |  | Longitud |  | Ancho |  | Alto
|  | Viga de cimentación laterales |  | 5.35 |  | 0.3 |  | 0.4 |  | 8 |  | 5.136
|  | Viga de cimentación transversales |  | 15 |  | 0.3 |  | 0.4 |  | 2 |  | 3.6
Observaciones:
[10 empty] | Sub-total |  | 8.736
[10 empty] | TOTAL |  | 8.74
| CONSTRUCCIÓN DE CUBIERTA PARA POLIDEPORTIVO EN LA VEREDA LA ESMERALDA DEL MUNICIPIO DE LA PLATA, DEPARTAMENTO DEL HUILA | [8 empty] | 2026-09-21
MEMORIA DE CALCULO
|  | Item: | #REF! |  |  |  | Und: |  |  | #REF!
|  | Descripcion: | #REF!
|  | Localización |  | Dimensiones | [5 empty] | Nº Elem. |  | Medida Total
|  |  |  | Longitud |  | Ancho |  | Alto
|  | Columna C1 |  | 0.4 |  | 0.4 |  | 6.75 |  | 4 |  | 4.32
|  | Columna C2 |  | 0.45 |  | 0.4 |  | 6.75 |  | 6 |  | 7.29
Observaciones:
[10 empty] | Sub-total |  | 11.61
[10 empty] | TOTAL |  | 11.61
| CONSTRUCCIÓN DE CUBIERTA PARA POLIDEPORTIVO EN LA VEREDA LA ESMERALDA DEL MUNICIPIO DE LA PLATA, DEPARTAMENTO DEL HUILA | [8 empty] | 2026-09-21
MEMORIA DE CALCULO
|  | Item: | #REF! |  |  |  | Und: |  |  | #REF!
|  | Descripcion: | #REF!
|  | Localización |  | Dimensiones | [5 empty] | Nº Elem. |  | Medida Total
|  |  |  | Area |  |  |  | Largo
|  | Viga canal en concreto |  | 0.24 |  |  |  | 27.8 |  | 2 |  | 13.344
Observaciones:
[10 empty] | Sub-total |  | 13.344
[10 empty] | TOTAL |  | 13.344
| CONSTRUCCIÓN DE CUBIERTA PARA POLIDEPORTIVO EN LA VEREDA LA ESMERALDA DEL MUNICIPIO DE LA PLATA, DEPARTAMENTO DEL HUILA | [8 empty] | 2026-09-21
MEMORIA DE CALCULO
|  | Item: | #REF! |  |  |  | Und: |  |  | #REF!
|  | Descripcion: | #REF!
|  | Localización |  | Dimensiones | [5 empty] | Nº Elem. |  | Medida Total
|  |  |  | Longitud |  | Ancho |  | Alto
|  | Cuneta perimetral - Lateral |  | 26.8 | [5 empty] | 2 |  | 53.6
|  | Cuneta perimetral - Transversal |  | 17.09 | [5 empty] | 2 |  | 34.18
Observaciones:
[10 empty] | Sub-total |  | 87.78
[10 empty] | TOTAL |  | 87.78
| CONSTRUCCIÓN DE CUBIERTA PARA POLIDEPORTIVO EN LA VEREDA LA ESMERALDA DEL MUNICIPIO DE LA PLATA, DEPARTAMENTO DEL HUILA | [8 empty] | 2026-09-21
MEMORIA DE CALCULO
|  | Item: | 3.1 |  |  |  | Und: |  |  | Kg
|  | Descripcion: | Acero de refuerzo Fy=60.000 P.S.I.
|  | Localización |  | Dimensiones | [5 empty] | PESO | Nº Elem. | Medida Total
|  |  |  | G. IZQ | T. REC |  | G. DER |  | Ø
|  | Zapatas - Z1 (son 10) |  | 0.2 | 1.35 |  | 0.2 |  | 1/2" | 1 | 120 | 210
|  | Columnas - C1 (son 4) |  | 0.25 | 6.95 |  | 0.25 |  | 5/8" | 1.552 | 32 | 369.9968
|  |  |  | 0.32 | 0.32 |  | 0.08 |  | 3/8" | 0.56 | 284 | 229.0176
|  | Columnas - C2 (son 6) |  | 0.3 | 6.95 |  | 0.3 |  | 3/4" | 2.235 | 48 | 809.964
|  |  |  | 0.32 | 0.37 |  | 0.08 |  | 3/8" | 0.56 | 396 | 341.5104
|  |  |  | 0.1 | 0.32 |  | 0.1 |  | 3/8" | 0.56 | 396 | 115.3152
|  | Viga Cimentación - VC-1 (son 2) |  | 0.2 | 4.3 |  |  |  | 1/2" | 1 | 16 | 72
|  |  |  | 0.2 | 8.3 |  |  |  | 1/2" | 1 | 16 | 136
[5 empty] | 9 |  |  |  | 1/2" | 1 | 8 | 72
|  |  |  | 0.22 | 0.32 |  | 0.1 |  | 3/8" | 0.56 | 188 | 134.7584
|  | Viga Cimentación - VC-2 (son 2) |  | 0.2 | 8.85 |  |  |  | 1/2" | 1 | 8 | 72.4
|  |  |  | 0.2 | 5.7 |  |  |  | 1/2" | 1 | 8 | 47.2
|  |  |  | 0.2 | 3.75 |  |  |  | 1/2" | 1 | 16 | 63.2
[5 empty] | 8 |  |  |  | 1/2" | 1 | 16 | 128
[5 empty] | 8 |  |  |  | 1/2" | 1 | 24 | 192
|  |  |  | 0.22 | 0.32 |  | 0.1 |  | 3/8" | 0.56 | 352 | 252.3136
|  | Viga Canal - VG-1 (son 2) |  | 0.25 | 4.25 |  |  |  | 5/8" | 1.552 | 16 | 111.744
[5 empty] | 8 |  |  |  | 5/8" | 1.552 | 16 | 198.656
[5 empty] | 9 |  |  |  | 5/8" | 1.552 | 8 | 111.744
|  |  |  | 0.2 | 8.85 |  |  |  | 1/2" | 1 | 8 | 72.4
|  |  |  | 0.2 | 5.7 |  |  |  | 1/2" | 1 | 8 | 47.2
[5 empty] | 8 |  |  |  | 1/2" | 1 | 8 | 64
[5 empty] | 8 |  |  |  | 1/2" | 1 | 8 | 64
|  |  |  | 0.32 | 0.32 |  | 0.1 |  | 3/8" | 0.56 | 552 | 457.4976
|  | Aletas Canal - VG-1 (son 2) |  | 0.04 | 0.6 |  |  |  | 3/8" | 0.56 | 279 | 99.9936
|  |  |  | 0.07 | 0.785 |  | 0.075 |  | 3/8" | 0.56 | 279 | 145.3032
[5 empty] | 33.36 |  |  |  | 3/8" | 0.56 | 16 | 298.9056
Observaciones:
[10 empty] | Sub-total |  | 4917.12
[10 empty] | TOTAL |  | 4917.12
| CONSTRUCCIÓN DE CUBIERTA PARA POLIDEPORTIVO EN LA VEREDA LA ESMERALDA DEL MUNICIPIO DE LA PLATA, DEPARTAMENTO DEL HUILA | [8 empty] | 2026-09-21
MEMORIA DE CALCULO
|  | Item: | #REF! |  |  |  | Und: |  |  | #REF!
|  | Descripcion: | #REF!
|  | Localización |  | Dimensiones | [5 empty] | Nº Elem. |  | Medida Total
|  |  |  | Longitud |  | Ancho |  | Alto
|  | Longitud de arco cubierta |  | 17 |  | 27.8 | [5 empty] | 472.6
Observaciones:
[10 empty] | Sub-total |  | 472.6
[10 empty] | TOTAL |  | 472.6
| CONSTRUCCIÓN DE CUBIERTA PARA POLIDEPORTIVO EN LA VEREDA LA ESMERALDA DEL MUNICIPIO DE LA PLATA, DEPARTAMENTO DEL HUILA | [8 empty] | 2026-09-21
MEMORIA DE CALCULO
|  | Item: | 4.1 |  |  |  | Und: |  |  | M2
|  | Descripcion: | Mortero Impermeabilizado para Viga Canal
|  | Localización |  | Dimensiones | [5 empty] | Nº Elem. |  | Medida Total
|  |  |  | Longitud |  | Ancho |  | Alto
|  | Viga canal |  | 27.8 |  | 0.5 |  |  |  | 2 |  | 27.8
Observaciones:
[10 empty] | Sub-total |  | 27.8
[10 empty] | TOTAL |  | 27.8
| CONSTRUCCIÓN DE CUBIERTA PARA POLIDEPORTIVO EN LA VEREDA LA ESMERALDA DEL MUNICIPIO DE LA PLATA, DEPARTAMENTO DEL HUILA | [8 empty] | 2026-09-21
MEMORIA DE CALCULO
|  | Item: | 4.2 |  |  |  | Und: |  |  | ML
|  | Descripcion: | Demarcación de cancha en pintura tráfico pesado, para demarcación de las tres actividades básicas: microfútbol, voleibol y baloncesto.
|  | Localización |  | Dimensiones | [5 empty] | Nº Elem. |  | Medida Total
|  |  |  | Longitud |  | Ancho |  | Alto
|  | Demarcación Micro futbol |  | 109 | [7 empty] | 109
|  | DemarcaciónBaloncesto |  | 76 | [7 empty] | 76
|  | Demarcación Voleybol |  | 63 | [7 empty] | 63
Observaciones:
[10 empty] | Sub-total |  | 248
[10 empty] | TOTAL |  | 248
| CONSTRUCCIÓN DE CUBIERTA PARA POLIDEPORTIVO EN LA VEREDA LA ESMERALDA DEL MUNICIPIO DE LA PLATA, DEPARTAMENTO DEL HUILA | [8 empty] | 2026-09-21
MEMORIA DE CALCULO
|  | Item: | 5.1 |  |  |  | Und: |  |  | ML
|  | Descripcion: | Bajantes en tuberia PVC-S de 4" con accesorios de conexión; para desagues y bajantes de aguas lluvias.
|  | Localización |  | Dimensiones | [5 empty] | Nº Elem. |  | Medida Total
|  |  |  | Longitud |  | Ancho |  | Alto
Columnas
|  | Eje A |  | 6.5 | [5 empty] | 2 |  | 13
|  | Eje C |  | 6.5 | [5 empty] | 2 |  | 13
|  | Eje E |  | 6.5 | [5 empty] | 2 |  | 13
|  | A cajilla de inspección |  | 0.7 | [5 empty] | 6 |  | 4.2
Observaciones:
[10 empty] | Sub-total |  | 43.2
[10 empty] | TOTAL |  | 43.2
| CONSTRUCCIÓN DE CUBIERTA PARA POLIDEPORTIVO EN LA VEREDA LA ESMERALDA DEL MUNICIPIO DE LA PLATA, DEPARTAMENTO DEL HUILA | [8 empty] | 2026-09-21
MEMORIA DE CALCULO
|  | Item: | 5.2 |  |  |  | Und: |  |  | ML
|  | Descripcion: | Suministro e instalacion de tuberia PVC-S de 6", con accesorios de conexión; para desagues.
|  | Localización |  | Dimensiones | [5 empty] | Nº Elem. |  | Medida Total
|  |  |  | Longitud |  | Ancho |  | Alto
Rec colectora aguas lluvias
|  | Lateral |  | 26.8 | [5 empty] | 2 |  | 53.6
|  | Transversal |  | 17.09 | [5 empty] | 1 |  | 17.09
|  | Colector final - Hacia la vía |  | 10 | [5 empty] | 1 |  | 10
Observaciones:
[10 empty] | Sub-total |  | 80.69
[10 empty] | TOTAL |  | 80.69
| CONSTRUCCIÓN DE CUBIERTA PARA POLIDEPORTIVO EN LA VEREDA LA ESMERALDA DEL MUNICIPIO DE LA PLATA, DEPARTAMENTO DEL HUILA | [8 empty] | 2026-09-21
MEMORIA DE CALCULO
|  | Item: | 5.4 |  |  |  | Und: |  |  | UND
|  | Descripcion: | Caja de inspeccion en concreto de F´c=2500 PSI, de seccion 0.80*0.80, H: 1M incluye cañuela, tapa en concreto reforzado de 8 cms , con espesores de paredes de 0.10 mts.segun diseño
|  | Localización |  | Dimensiones | [5 empty] | Nº Elem. |  | Medida Total
|  |  |  | Longitud |  | Ancho |  | Alto
Cajas recolecotras aguas lluvias
|  | Eje 1-A | [7 empty] | 1 |  | 1
|  | Eje 1-E | [7 empty] | 1 |  | 1
|  | Eje 2-E | [7 empty] | 1 |  | 1
Observaciones:
[10 empty] | Sub-total |  | 3
[10 empty] | TOTAL |  | 3
| CONSTRUCCIÓN DE CUBIERTA PARA POLIDEPORTIVO EN LA VEREDA LA ESMERALDA DEL MUNICIPIO DE LA PLATA, DEPARTAMENTO DEL HUILA | [8 empty] | 2026-09-21
MEMORIA DE CALCULO
|  | Item: | 5.5 |  |  |  | Und: |  |  | UND
|  | Descripcion: | Caja de inspeccion en concreto de F´c=2500 PSI, de seccion 1*1 H: 1M, incluye cañuela, tapa en concreto reforzado de 8 cms , con espesores de paredes de 0.10 mts.segun diseño
|  | Localización |  | Dimensiones | [5 empty] | Nº Elem. |  | Medida Total
|  |  |  | Longitud |  | Ancho |  | Alto
Cajas recolecotras aguas lluvias
|  | Eje 2-A | [7 empty] | 1 |  | 1
Observaciones:
[10 empty] | Sub-total |  | 1
[10 empty] | TOTAL |  | 1
| CONSTRUCCIÓN DE CUBIERTA PARA POLIDEPORTIVO EN LA VEREDA LA ESMERALDA DEL MUNICIPIO DE LA PLATA, DEPARTAMENTO DEL HUILA | [8 empty] | 2026-09-21
MEMORIA DE CALCULO
|  | Item: | 6.1 |  |  |  | Und: |  |  | UND
|  | Descripcion: | Suministro e instalación de Medidor trifilar y acometida a red E.H.
|  | Localización |  | Dimensiones | [5 empty] | PESO | Nº Elem. | Medida Total
|  |  |  | Longitud |  | Ancho |  | Alto
|  | Medidor trifilar | [8 empty] | 1 | 1
Observaciones:
[10 empty] | Sub-total |  | 1
[10 empty] | TOTAL |  | 1
| CONSTRUCCIÓN DE CUBIERTA PARA POLIDEPORTIVO EN LA VEREDA LA ESMERALDA DEL MUNICIPIO DE LA PLATA, DEPARTAMENTO DEL HUILA | [8 empty] | 2026-09-21
MEMORIA DE CALCULO
|  | Item: | 6.2 |  |  |  | Und: |  |  | UND
|  | Descripcion: | Construcicón Camara de inspección B.T tipo BT1 1.0 x 1.0 x 1.0 mt
|  | Localización |  | Dimensiones | [5 empty] | PESO | Nº Elem. | Medida Total
|  |  |  | Longitud |  | Ancho |  | Alto
|  | Cámara de inspección | [8 empty] | 1 | 1
Observaciones:
[10 empty] | Sub-total |  | 1
[10 empty] | TOTAL |  | 1
| CONSTRUCCIÓN DE CUBIERTA PARA POLIDEPORTIVO EN LA VEREDA LA ESMERALDA DEL MUNICIPIO DE LA PLATA, DEPARTAMENTO DEL HUILA | [8 empty] | 2026-09-21
MEMORIA DE CALCULO
|  | Item: | 6.3 |  |  |  | Und: |  |  | ML
|  | Descripcion: | Suministro e instalación Acometida tablero general TG a tableros N° 6 AWG
|  | Localización |  | Dimensiones | [5 empty] | Nº Elem. |  | Medida Total
|  |  |  | Longitud |  | Ancho |  | Alto
|  | Acometida | [7 empty] | 15 |  | 15
Observaciones:
[10 empty] | Sub-total |  | 15
[10 empty] | TOTAL |  | 15
| CONSTRUCCIÓN DE CUBIERTA PARA POLIDEPORTIVO EN LA VEREDA LA ESMERALDA DEL MUNICIPIO DE LA PLATA, DEPARTAMENTO DEL HUILA | [8 empty] | 2026-09-21
MEMORIA DE CALCULO
|  | Item: | 6.4 |  |  |  | Und: |  |  | UND
|  | Descripcion: | Suministro e Instalacion de Tablero trifilar de 12 Circuitos
|  | Localización |  | Dimensiones | [5 empty] | Nº Elem. |  | Medida Total
|  |  |  | Longitud |  | Ancho |  | Alto
|  | Tablero trifilar | [7 empty] | 1 |  | 1
Observaciones:
[10 empty] | Sub-total |  | 1
[10 empty] | TOTAL |  | 1
| CONSTRUCCIÓN DE CUBIERTA PARA POLIDEPORTIVO EN LA VEREDA LA ESMERALDA DEL MUNICIPIO DE LA PLATA, DEPARTAMENTO DEL HUILA | [8 empty] | 2026-09-21
MEMORIA DE CALCULO
|  | Item: | 6.5 |  |  |  | Und: |  |  | UND
|  | Descripcion: | Suministro e instalación de proyector LED 150W ip65 6500K
|  | Localización |  | Dimensiones | [5 empty] | Nº Elem. |  | Medida Total
|  |  |  | Longitud |  | Ancho |  | Alto
|  | Proyectores - Reflectores | [7 empty] | 12 |  | 12
Observaciones:
[10 empty] | Sub-total |  | 12
[10 empty] | TOTAL |  | 12
| CONSTRUCCIÓN DE CUBIERTA PARA POLIDEPORTIVO EN LA VEREDA LA ESMERALDA DEL MUNICIPIO DE LA PLATA, DEPARTAMENTO DEL HUILA | [8 empty] | 2026-09-21
MEMORIA DE CALCULO
|  | Item: | 6.6 |  |  |  | Und: |  |  | UND
|  | Descripcion: | Suministro e instalación Tomacorriente doble con polo a tierra
|  | Localización |  | Dimensiones | [5 empty] | Nº Elem. |  | Medida Total
|  |  |  | Longitud |  | Ancho |  | Alto
|  | Toma carriente doble co polo a tierra | [7 empty] | 6 |  | 6
Observaciones:
[10 empty] | Sub-total |  | 6
[10 empty] | TOTAL |  | 6
| CONSTRUCCIÓN DE CUBIERTA PARA POLIDEPORTIVO EN LA VEREDA LA ESMERALDA DEL MUNICIPIO DE LA PLATA, DEPARTAMENTO DEL HUILA | [8 empty] | 2026-09-21
MEMORIA DE CALCULO
|  | Item: | 6.7 |  |  |  | Und: |  |  | UND
|  | Descripcion: | Suministro e instalación Apantallamiento para cubierta
|  | Localización |  | Dimensiones | [5 empty] | Nº Elem. |  | Medida Total
|  |  |  | Longitud |  | Ancho |  | Alto
|  | Apantallamiento para cubierta | [7 empty] | 1 |  | 1
Observaciones:
[10 empty] | Sub-total |  | 1
[10 empty] | TOTAL |  | 1

## INTERVENTORIA ESMERALDA
| CONSTRUCCIÓN DE CUBIERTA PARA POLIDEPORTIVO EN LA VEREDA LA ESMERALDA DEL MUNICIPIO DE LA PLATA, DEPARTAMENTO DEL HUILA | [6 empty] | 2026-09-21
CONSTRUCCIÓN DE CUBIERTA PARA POLIDEPORTIVO EN LA VEREDA LA ESMERALDA DEL MUNICIPIO DE LA PLATA, DEPARTAMENTO DEL HUILA
PRESUPUESTO DE INTERVENTORÍA
PLAZO (MESES) | 3 | CONSTRUCCIÓN DE OBRAS CIVILES
PERSONAL ESPECIALISTA, PROFESIONAL O DE APOYO, PARA OBRAS CIVILES | CANTIDAD DE PERSONAL POR ACTIVIDAD | Vr. H/MES | MES 1 | MES 2 | MES 3 | MES 4 - LIQUIDACIÓN | TOTAL DEDICACIÓN HOMBRES ETAPA OBRA | COSTO ($) TOTAL HOMBRES PROYECTO ETAPA OBRA
DIRECTOR
Director de Interventoría | 1 | 3500000 | 0.2 | 0.2 | 0.2 | 0.2 | 0.8 | 2800000
Consultor especialista en estructuras | 1 | 3500000 | 0.1 | 0.1 | 0.1 | 0 | 0.3 | 1050000
Residente de Interventoría | 1 | 2500000 | 1 | 1 | 1 | 0.5 | 3.5 | 8750000
Secretaria | 1 | 1800000 | 0.5 | 0.5 | 0.5 | 0.5 | 2 | 3600000
Papeleria oficina | 1 | 1000000 | 0.5 | 0.5 | 0.5 | 0.5 | 2 | 2000000
Transporte | 1 | 1200000 | 1 | 1 | 1 | 0 | 3 | 3600000
SUBTOTAL 1 | [7 empty] | 21800000
SUBTOTAL 1 x Factor Multiplicador |  | 2.02 | [5 empty] | 44036000
COSTOS OPERACIONALES
ALQUILER EQUIPO, SUMINISTROS Y OTROS ELEMENTOS | CANTIDAD | COSTO UNITARIO ($) | MES 1 | MES 2 | MES 3 |  | CANTIDAD TOTAL PROYECTO ETAPA OBRA CIVIL | COSTO ($) TOTAL PROYECTO ETAPA CONSTRUCCION DE OBRAS CIVILES
Ensayos de laboratorio para verificación de calidad de materiales (Resistencia 7-14-28 dias) | 6 | 536691.6111 | 1 | 1 | 1 |  | 18 | 9660449 |  | 1713976096.41
SUBTOTAL 2 | [7 empty] | 9660449 |  | 119978327
1833954423.41
TOTAL ETAPA CONSTRUCCION DE OBRAS CIVILES
SUBTOTAL ( 1 + 2 ) | [7 empty] | 53696449
IVA 19% | [7 empty] | 10202325
TOTAL PERSONAL Y COSTOS OPERACIONALES INCLUYE I.V.A | [7 empty] | 63898774 | 63898774
0
Elaboró:
EDWARD HERNAN LEGUIZAMO MENDOZA | [5 empty] | JULIÁN ALBERTO POLO FAJARDO
Director (E) Departamento Administrativo de Planeación | [5 empty] | Apoyo Obras Civiles
Municipio de La Plata Huila

## INTERVENTORÍA GETZEN
| CONSTRUCCIÓN DE CUBIERTA PARA POLIDEPORTIVO EN LA VEREDA BAJO GETZEN DEL MUNICIPIO DE LA PLATA, DEPARTAMENTO DEL HUILA | [6 empty] | 2026-09-21
CONSTRUCCIÓN DE CUBIERTA PARA POLIDEPORTIVO EN LA VEREDA BAJO GETZEN DEL MUNICIPIO DE LA PLATA, DEPARTAMENTO DEL HUILA
PRESUPUESTO DE INTERVENTORÍA
PLAZO (MESES) | 3 | CONSTRUCCIÓN DE OBRAS CIVILES
PERSONAL ESPECIALISTA, PROFESIONAL O DE APOYO, PARA OBRAS CIVILES | CANTIDAD DE PERSONAL POR ACTIVIDAD | Vr. H/MES | MES 1 | MES 2 | MES 3 | MES 4 - LIQUIDACIÓN | TOTAL DEDICACIÓN HOMBRES ETAPA OBRA | COSTO ($) TOTAL HOMBRES PROYECTO ETAPA OBRA
DIRECTOR
Director de Interventoría | 1 | 3500000 | 0.2 | 0.2 | 0.2 | 0.2 | 0.8 | 2800000
Consultor especialista en estructuras | 1 | 3500000 | 0.1 | 0.1 | 0.1 | 0 | 0.3 | 1050000
Residente de Interventoría | 1 | 2500000 | 1 | 1 | 1 | 0.5 | 3.5 | 8750000
Secretaria | 1 | 1800000 | 0.5 | 0.5 | 0.5 | 0.5 | 2 | 3600000
Papeleria oficina | 1 | 1000000 | 0.5 | 0.5 | 0.5 | 0.5 | 2 | 2000000
Transporte | 1 | 1200000 | 1 | 1 | 1 | 0 | 3 | 3600000
SUBTOTAL 1 | [7 empty] | 21800000
SUBTOTAL 1 x Factor Multiplicador |  | 2.02 | [5 empty] | 44036000
COSTOS OPERACIONALES
ALQUILER EQUIPO, SUMINISTROS Y OTROS ELEMENTOS | CANTIDAD | COSTO UNITARIO ($) | MES 1 | MES 2 | MES 3 |  | CANTIDAD TOTAL PROYECTO ETAPA OBRA CIVIL | COSTO ($) TOTAL PROYECTO ETAPA CONSTRUCCION DE OBRAS CIVILES
Ensayos de laboratorio para verificación de calidad de materiales (Resistencia 7-14-28 dias) | 2 | 514945.9948 | 1 | 1 | 1 |  | 6 | 3089675.97 |  | 1713976096.41
SUBTOTAL 2 | [7 empty] | 3089675.97 |  | 119978327
1833954423.41
TOTAL ETAPA CONSTRUCCION DE OBRAS CIVILES
SUBTOTAL ( 1 + 2 ) | [7 empty] | 47125675.97
IVA 19% | [7 empty] | 8953878 | 56079552.97
TOTAL PERSONAL Y COSTOS OPERACIONALES INCLUYE I.V.A | [7 empty] | 56079552.97
Elaboró:
EDWARD HERNAN LEGUIZAMO MENDOZA | [5 empty] | JULIÁN ALBERTO POLO FAJARDO |  |  | 0
Director (E) Departamento Administrativo de Planeación | [5 empty] | Apoyo Obras Civiles
Municipio de La Plata Huila

## POLIZA_ok
|  | CONSTRUCCIÓN DE CUBIERTA PARA POLIDEPORTIVO EN LA VEREDA LA ESMERALDA DEL MUNICIPIO DE LA PLATA, DEPARTAMENTO DEL HUILA | [6 empty] | 2026-09-21
POLIZAS
Detalles
[6 empty] | Plazo de ejecucion (meses): | 3
Valor del contrato: |  | 912839625.46 | PESOS COLOMBIANOS |  |  | Plazo de ejecucion (dias): | 90
% | AMPARO |  |  | VALOR ASEGURADO | TASA | # TOTAL DIAS | PRIMA | OBSERVACIONES
15% | CUMPLIMIENTO |  |  | 136925943.819 | 0.5% | 270 | 513472.2893 | Vigente por un término igual a la vigencia del contrato y 6 meses más. | 180
30% | BUEN MANEJO DEL ANTICIPO (1O0% DEL ANTICIPO) |  |  | 273851887.638 | 0.5% | 270 | 1026944.5786 | Vigente por un término igual a la vigencia del contrato y 6 meses más. | 180
15% | ESTABILIDAD DE LA OBRA |  |  | 136925943.819 | 0.5% | 1800 | 3423148.5955 | Vigente por un término igual a cinco (5) años a partir del acta de recibo final | 1800
15% | SALARIOS Y PRESTACIONES |  |  | 136925943.819 | 0.5% | 1170 | 2225046.5871 | Vigente por el término de la vigencia del contrato y tres (3) años más. | 1080
20% | RESPONSABILIDAD EXTRACONTRACTUAL |  |  | 182567925.092 | 0.5% | 270 | 241634.0185 | Vigente por el término de la vigencia del contrato y 6 meses más. | 180
[6 empty] | Total Prima Neta: | 7430246.069
[6 empty] | Gastos de Expedición: | 60000
[6 empty] | I.V.A. | 1423146.7531
[6 empty] | Total Prima: | 8913393
Inicio

## AIU ESMERALDA
| CONSTRUCCIÓN DE CUBIERTA PARA POLIDEPORTIVO EN LA VEREDA LA ESMERALDA DEL MUNICIPIO DE LA PLATA, DEPARTAMENTO DEL HUILA | [5 empty] | 2026-09-21
CALCULO DE LA ADMINISTRACIÓN, IMPREVISTOS Y UTILIDADES
CONSTRUCCIÓN DE CUBIERTA PARA POLIDEPORTIVO EN LA VEREDA LA ESMERALDA DEL MUNICIPIO DE LA PLATA, DEPARTAMENTO DEL HUILA
CONCEPTO |  | V.M./BASE | FACT PREST. | Dedicación | Duración de la obra (Meses) - Incluye etapa de liquidación | V.PARCIAL | % | 894813332.15 | C.D
ADMINISTRACION | [7 empty] | 912839625.46 | C.T
SALARIOS PERSONAL DE OBRA | [5 empty] | 29254884 | 3.269%
1 | Director de obra | 5200000 | 73.83% | 0.3 | 3 | 8135244
1 | Ingeniero residente de obra | 3800000 | 85.26% | 1 | 3 | 21119640
SALARIOS PERSONAL DE OFICINA | [5 empty] | 4168350 | 0.4658%
1 | Secretaria oficina principal | 2500000 | 85.26% | 0.3 | 3 | 4168350
GASTOS OPERACIONALES | [5 empty] | 4920000 | 0.5498%
1 | Laboratorio necesarios muestreo en diferentes tramos (Resistencia del concreto 7-14-28 dias). | 1640000 |  | 1 | 3 | 4920000
GASTOS DE LEGALIZACIÓN | [5 empty] | 168660327.4555 | 18.48%
| Estampilla Pro adulto mayor | 912839625.46 |  |  | 4% | 36513585.0184
| Estampilla Pro Universidad Surcolombiana | 912839625.46 |  |  | 1% | 9128396.2546
| Estampilla Pro cultura | 912839625.46 |  |  | 2% | 18256792.5092
| Estampilla pro electrificacion rural | 912839625.46 |  |  | 0.5% | 4564198.1273
| Estampilla para la justicia familiar | 912839625.46 |  |  | 2% | 18256792.5092
| Preserva de la seguridad democratica 5% descontado en los pagos | 912839625.46 |  |  | 5% | 45641981.273
| Tasa Pro deporte y Recreacion | 912839625.46 |  |  | 1% | 9128396.2546
| Pólizas | 912839625.46 |  |  | 0.9764% | 8913393 |  | 1
| Estampilla pro comisaria de familia | 912839625.46 |  |  | 2% | 18256792.5092
COSTOS FINANCIEROS
A | ADMINISTRACION
I | IMPREVISTOS | [5 empty] | 23%
U | UTILIDAD | [5 empty] | 1%
4%
A.I.U. | [6 empty] | 28%
Elaboró:
JULIÁN ALBERTO POLO FAJARDO
Apoyo Obras Civiles

## AIU GETZEN
| CONSTRUCCIÓN DE CUBIERTA PARA POLIDEPORTIVO EN LA VEREDA BAJO GETZEN DEL MUNICIPIO DE LA PLATA, DEPARTAMENTO DEL HUILA | [5 empty] | 2026-09-21
CALCULO DE LA ADMINISTRACIÓN, IMPREVISTOS Y UTILIDADES
CONSTRUCCIÓN DE CUBIERTA PARA POLIDEPORTIVO EN LA VEREDABAJO GETZEN DEL MUNICIPIO DE LA PLATA, DEPARTAMENTO DEL HUILA
CONCEPTO |  | V.M./BASE | FACT PREST. | Dedicación | Duración de la obra (Meses) - Incluye etapa de liquidación | V.PARCIAL | % | 783110177.64 | C.D
ADMINISTRACION | [7 empty] | 801136470.95 | C.T
SALARIOS PERSONAL DE OBRA | [5 empty] | 29254884 | 3.736%
1 | Director de obra | 5200000 | 73.83% | 0.3 | 3 | 8135244
1 | Ingeniero residente de obra | 3800000 | 85.26% | 1 | 3 | 21119640
SALARIOS PERSONAL DE OFICINA | [5 empty] | 3668148 | 0.4684%
1 | Secretaria oficina principal | 2200000 | 85.26% | 0.3 | 3 | 3668148
GASTOS OPERACIONALES | [5 empty] | 4920000 | 0.6283%
1 | Laboratorio necesarios muestreo en diferentes tramos (Resistencia del concreto 7-14-28 dias). | 1640000 |  | 1 | 3 | 4920000
GASTOS DE LEGALIZACIÓN | [5 empty] | 148021553.5767 | 18.48%
| Estampilla Pro adulto mayor | 801136470.95 |  |  | 4% | 32045458.838
| Estampilla Pro Universidad Surcolombiana | 801136470.95 |  |  | 1% | 8011364.7095
| Estampilla Pro cultura | 801136470.95 |  |  | 2% | 16022729.419
| Estampilla pro electrificacion rural | 801136470.95 |  |  | 0.5% | 4005682.3548
| Estampilla para la justicia familiar | 801136470.95 |  |  | 2% | 16022729.419
| Preserva de la seguridad democratica 5% descontado en los pagos | 801136470.95 |  |  | 5% | 40056823.5475
| Tasa Pro deporte y Recreacion | 801136470.95 |  |  | 1% | 8011364.7095
| Pólizas | 801136470.95 |  |  | 0.9764% | 7822671.1605 |  | 3
| Estampilla pro comisaria de familia | 801136470.95 |  |  | 2% | 16022729.419
COSTOS FINANCIEROS
A | ADMINISTRACION
I | IMPREVISTOS | [5 empty] | 24%
U | UTILIDAD | [5 empty] | 1%
4%
A.I.U. | [6 empty] | 29%
Elaboró:
JULIÁN ALBERTO POLO FAJARDO
Apoyo Obras Civiles

## FM_ok
|  | CONSTRUCCIÓN DE CUBIERTA PARA POLIDEPORTIVO EN LA VEREDA LA ESMERALDA DEL MUNICIPIO DE LA PLATA, DEPARTAMENTO DEL HUILA |  | 2026-09-21
CALCULO DEL FACTOR MULTIPLICADOR
FACTOR MULTIPLICADOR INTERVENTORÍA
| 1 | SALARIOS |  | 1
| 2 | PRESTACIONES SOCIALES |  | 0.6
| 2.01 | Cesantia | 8.333%
| 2.02 | Intereses de cesantías | 1%
| 2.03 | Prima | 8.333%
| 2.04 | Vacaciones | 4.166%
| 2.05 | Seguridad Social (salud) | 8.5%
| 2.06 | Seguridad Social (pensión) | 12%
| 2.07 | Aseguradora de Riesgos Laborales | 6.96%
| 2.08 | Subsidio Familiar | 5%
| 2.09 | Subsidio de Transporte | 0.46%
| 2.1 | Dotación | 5%
| 3 | GASTOS GENERALES |  | 0.23
| 3.1 | Arriendo de oficina, administración y operacionales. | 2%
| 3.2 | Servicios públicos | 2%
| 3.3 | Seguridad industrial en el trabajo. | 2%
| 3.4 | Asesoria Contable Tributaria , Juridica y Medica | 2%
| 3.5 | Equipos y mantenimiento Oficina (Aseo) | 2%
| 3.6 | Papelería y útiles de oficina | 1%
| 3.7 | Póliza de Calidad | 0.5%
| 3.8 | Póliza cumplimiento | 0.5%
| 3.9 | Póliza Salarios y prestaciones Sociales | 0.5%
| 3.1 | Estampilla procultura | 2%
| 3.11 | Estampilla adulto mayor | 4%
| 3.12 | Estampilla para la justicia familiar | 2%
| 3.13 | Estampilla pro universidad sur colombiana | 1%
| 3.14 | Estampilla pro deportes | 1%
| 4 | HONORARIOS (UTILIDADES) 10% DE (1+2+3+4)
0.19
TOTAL FACTOR MULTIPLICADOR
|  |  |  | 2.02 | 2.35
Elaboró:
JULIÁN ALBERTO POLO FAJARDO
Apoyo Obras Civiles

## F.P_ok
| CONSTRUCCIÓN DE CUBIERTA PARA POLIDEPORTIVO EN LA VEREDA BAJO GETZEN DEL MUNICIPIO DE LA PLATA, DEPARTAMENTO DEL HUILA |  |  |  |  | 2026-09-21
FACTOR PRESTACIONAL
APORTES SEGURIDAD SOCIAL
Salario vigente (2026) | 1750905 |  |  | % | Empleador | Empleado
Subsidio de Transporte | 162000 |  | Pensión | 16% | 12% | 4%
Jornal | 58363.5 |  | Salud | 12.5% | 8.5% | 4%
|  |  | Riesgos | 6.96% | 6.96% | 0%
|  |  |  | 35.46% | 27.46% | 8%
| % | Valor Total |  | % | Valor Total
MENOR A 2 SMMLV | 100% | 33333.3333 | MAYOR A 2 SMMLV | 100%
PRESTACIONES SOCIALES |  |  | PRESTACIONES SOCIALES
Auxilio de Transporte | 9.48% | 5400 | Auxilio de Transporte |  | 0
Cesantias | 9.12% | 3040 | Cesantias | 8.33% | 2776.6667
Intereses de cesantias | 1.09% | 363.3333 | Intereses de cesantias | 1% | 333.3333
Prima legal | 9.12% | 3040 | Prima legal | 8.33% | 2776.6667
Vacaciones | 4.17% | 1390 | Vacaciones | 4.16% | 1386.6667
Seguridad Social | 35.46% | 11820 | Seguridad Social | 35.46% | 11820
Subsidio Familiar | 5% | 1666.6667 | Subsidio Familiar | 5% | 1666.6667
APORTES PARAFISCALES: |  |  | APORTES PARAFISCALES:
CCF | 4% | 1333.3333 | CCF | 4% | 1333.3333
ICBF | 3% | 1000 | ICBF | 3% | 1000
SENA | 2% | 666.6667 | SENA | 2% | 666.6667
FIC | 1.75% | 583.3333 | FIC | 1.75% | 583.3333
DOTACION | 1.07% | 356.6667 | DOTACION | 0.8% | 266.6667
F.M |  | 185.3% | F.M |  | 173.8%
Elaboró:
JULIÁN ALBERTO POLO FAJARDO
Apoyo Obras Civiles

## MANO DE OBRA_ok
|  |  | CONSTRUCCIÓN DE CUBIERTA PARA POLIDEPORTIVO EN LA VEREDA LA ESMERALDA DEL MUNICIPIO DE LA PLATA, DEPARTAMENTO DEL HUILA | [9 empty] | 2026-09-21
CALCULO MANO DE OBRA
Salario Minimo Mensual: |  |  |  | 1750905 |  |  |  | Salario Minimo Diario: |  | 58363.5
[12 empty] | FACTOR PRESTACIONAL < 2SMMLV |  | 185.3%
CUADRO DE CONVENCIONES | [11 empty] | FACTOR PRESTACIONAL > 2 SMMLV |  | 173.8%
CUADRILLAS
TIPO |  | DESCRIPCIÓN
A-A |  | Albañilería
B-B |  | Intalaciones Eléctricas
C-C |  | Carpintería Metálica
H-H |  | Intalaciones Hidrosanitarias
No. | DESCRIPCION | [6 empty] | FACTOR SALARIAL | % INV. VARIABLE | VR. DIA | VR. MES | VR. DIA + PRES | VR. HORA | VR. HORA + PRES
1 | Ayudante A (Albañileria) | [6 empty] | 1 |  | 58363.5 | 1750905 | 108124 | 7295 | 13516
2 | Oficial A (Albañileria) | [6 empty] | 1.5 |  | 87545.25 | 2626357.5 | 162186 | 10943 | 20273
3 | Ayudante B (Inst. Elec) | [6 empty] | 1.6 |  | 93381.6 | 2801448 | 172999 | 11673 | 21625
4 | Oficial B (Inst. Elec) | [6 empty] | 2.4 |  | 140072.4 | 4202172 | 243488 | 17509 | 30436
5 | Ayudante C (Carpinterias) | [6 empty] | 1 |  | 58363.5 | 1750905 | 108124 | 7295 | 13516
6 | Oficial C (Carpinterias) | [6 empty] | 1.7 |  | 99217.95 | 2976538.5 | 183811 | 12402 | 22976
7 | Ayudante H (Intalaciones Hidrosanitarias) | [6 empty] | 1 |  | 58363.5 | 1750905 | 108124 | 7295 | 13516
8 | Oficial H (Intalaciones Hidrosanitarias) | [6 empty] | 1.9 |  | 110890.65 | 3326719.5 | 205436 | 13861 | 25680
9 | Oficial Explosivos | [6 empty] | 1.7 |  | 99217.95 | 2976538.5 | 183811 | 12402 | 22976
10 | Maestro de Obra | [6 empty] | 2 |  | 116727 | 3501810 | 216248 | 14591 | 27031
11 | Topografo | [6 empty] | 2.3 |  | 134236.05 | 4027081.5 | 233343 | 16780 | 29168
12 | Cadenero | [6 empty] | 1.3 |  | 75872.55 | 2276176.5 | 140561 | 9484 | 17570
13
CUADRILLAS MANO DE OBRA
No. | DESCRIPCIÓN CUADRILLAS |  |  |  | Cant | Vr. Maes Día+Pres | Cant | Vr. Ofc Día + Pres. | Cant | Vr. Ayu Día+ Pres. | Vr. Día + Pres |  | Vr. Hora + Pres
MO-01 | Cuadrilla 1: 1 Ayudante A | [7 empty] | 1 | 108124 | 108124 |  |  | 13516
MO-02 | Cuadrilla 2: 2 Ayudantes A | [7 empty] | 2 | 108124 | 216248 |  |  | 27031
MO-03 | Cuadrilla 3: 3 Ayudantes A | [7 empty] | 3 | 108124 | 324372 |  |  | 40547
MO-04 | Cuadrilla 4: 1 Ayudante B | [7 empty] | 1 | 172999 | 172999 |  |  | 21625
MO-05 | Cuadrilla 5: 1 OfcA + 1 AyuA | [5 empty] | 1 | 162186 | 1 | 108124 | 270310 |  |  | 33789
MO-06 | Cuadrilla 6: 1 OfcA + 2 AyuA | [5 empty] | 1 | 162186 | 2 | 108124 | 378434 |  |  | 47305
MO-07 | Cuadrilla 7: 1 OfcA + 3 AyuA | [5 empty] | 1 | 162186 | 3 | 108124 | 486558 |  |  | 60820
MO-08 | Cuadrilla 8: 1 OfcA + 4 AyuA | [5 empty] | 1 | 162186 | 4 | 108124 | 594682 |  |  | 74336
MO-09 | Cuadrilla 9: 1 OfcA + 5 AyuA | [5 empty] | 1 | 162186 | 5 | 108124 | 702806 |  |  | 87851
MO-10 | Cuadrilla 10: 1 OfcA + 6 AyuA | [5 empty] | 1 | 162186 | 6 | 108124 | 810930 |  |  | 101367
MO-11 | Cuadrilla 11: 1Ma+1OfcA+1AyuA |  |  |  | 1 | 216248 | 1 | 162186 | 1 | 108124 | 486558 |  |  | 60820
MO-12 | Cuadrilla 12: 1Ma+1OfcA+2AyuA |  |  |  | 1 | 233343 | 1 | 162186 | 2 | 108124 | 611777 |  |  | 76473
MO-13 | Cuadrilla 13: 1Ma+1OfcA+3AyuA |  |  |  | 1 | 233343 | 1 | 162186 | 3 | 108124 | 719901 |  |  | 89988
MO-14 | Cuadrilla 14: 1Ma+1OfcA+4AyuA |  |  |  | 1 | 233343 | 1 | 162186 | 4 | 108124 | 828025 |  |  | 103504
MO-15 | Cuadrilla 15: 1Ma+1OfcA+5AyuA |  |  |  | 1 | 233343 | 1 | 162186 | 5 | 108124 | 936149 |  |  | 117019
MO-16 | Cuadrilla 16: 1Ma+1OfcA+6AyuA |  |  |  | 1 | 233343 | 1 | 162186 | 6 | 108124 | 1044273 |  |  | 130535
MO-17 | Cuadrilla 17: 1Ma+2OfcA+4AyuA |  |  |  | 1 | 233343 | 2 | 162186 | 4 | 108124 | 990211 |  |  | 123777
MO-18 | Cuadrilla 18: 1 OfcB + 1 AyuB | [5 empty] | 1 | 243488 | 1 | 172999 | 416487 |  |  | 52061
MO-19 | Cuadrilla 19: 1 OfcB + 2 AyuB | [5 empty] | 1 | 243488 | 2 | 172999 | 589486 |  |  | 73686
MO-20 | Cuadrilla 20: 1 OfcB + 3 AyuB | [5 empty] | 1 | 243488 | 3 | 172999 | 762485 |  |  | 95311
MO-21 | Cuadrilla 21: 1 OfcB + 4 AyuB | [5 empty] | 1 | 243488 | 4 | 172999 | 935484 |  |  | 116936
MO-22 | Cuadrilla 22: 1 OfcB + 5 AyuB | [5 empty] | 1 | 243488 | 5 | 172999 | 1108483 |  |  | 138561
MO-23 | Cuadrilla 23: 1 OfcC + 1 AyuC | [5 empty] | 1 | 183811 | 1 | 108124 | 291935 |  |  | 36492
MO-24 | Cuadrilla 24: 1 OfcC + 2 AyuC | [5 empty] | 1 | 183811 | 2 | 108124 | 400059 |  |  | 50008
MO-25 | Cuadrilla 25: 1 OfcC + 3 AyuC | [5 empty] | 1 | 183811 | 3 | 108124 | 508183 |  |  | 63523
MO-26 | Cuadrilla 26: 1 OfcC + 4 AyuC | [5 empty] | 1 | 183811 | 4 | 108124 | 616307 |  |  | 77039
MO-27 | Cuadrilla 27: 1 OfcH + 1 AyuH | [5 empty] | 1 | 205436 | 1 | 108124 | 313560 |  |  | 39195
MO-28 | Cuadrilla 28: 1 OfcH + 2 AyuH | [5 empty] | 1 | 205436 | 2 | 108124 | 421684 |  |  | 52711
MO-29 | Cuadrilla 29: 1 OfcH + 3 AyuH | [5 empty] | 1 | 205436 | 3 | 108124 | 529808 |  |  | 66226
MO-30 | Cuadrilla 30: 1 OfcH + 4 AyuH | [5 empty] | 1 | 205436 | 4 | 108124 | 637932 |  |  | 79742
MO-31 | Cuadrilla 31: 1Ma+1OfcH+3AyuH |  |  |  | 1 | 216248 | 1 | 205436 | 3 | 108124 | 746056 |  |  | 93257
MO-32 | Cuadrilla 32: 1 OfcExplosivos + 4 AyuA | [5 empty] | 1 | 183811 | 4 | 108124 | 616307 |  |  | 77039
MO-33 | Cuadrilla 33: 1 OfcA | [5 empty] | 1 | 162186 |  |  | 162186 |  |  | 20274
MO-34 | Cuadrilla 34: 1 OfcB | [5 empty] | 1 | 243488 |  |  | 243488 |  |  | 30436
MO-35 | Cuadrilla 35: 1 OfcC | [5 empty] | 1 | 183811 |  |  | 183811 |  |  | 22977
MO-36 | Cuadrilla 36: 1 OfcH | [5 empty] | 1 | 205436 |  |  | 205436 |  |  | 25680
TOPOGRAFÍA
No. | DESCRIPCIÓN CUADRILLAS |  |  |  | Cant | Vr.Topo Día+ Pres | Cant | Vr. Cadenero Día+ Pres | Cant | Vr. Trochero Día+Pres | Vr. Día +Pres | Vr. Día + Pres | Vr. Hora + Pres
MO-0050 | Comisión de Topografía |  |  |  | 1 | 233343 | 1 | 140561 | 1 | 0 | 373904 | 373904 |  | 48770.087
Elaboró:
JULIÁN ALBERTO POLO FAJARDO
Apoyo Obras Civiles

## TRANSPORTE_ok
| CONSTRUCCIÓN DE CUBIERTA PARA POLIDEPORTIVO EN LA VEREDA BAJO GETZEN DEL MUNICIPIO DE LA PLATA, DEPARTAMENTO DEL HUILA |  | 2026-09-21
BASE DE DATOS TRANSPORTE
ITEM | DESCRIPCION | UNIDAD | VALOR UNITARIO
TRSPTE-01 | Transporte volqueta > 5 Km | M3-KM/TON | 1800
TRSPTE-02 | Transporte materiales pétreos | M3-KM | 2100
Elaboró:
JULIÁN ALBERTO POLO FAJARDO
Apoyo Obras Civiles

## 1.1
CONSTRUCCIÓN DE CUBIERTA PARA POLIDEPORTIVO EN LA VEREDA LA ESMERALDA DEL MUNICIPIO DE LA PLATA, DEPARTAMENTO DEL HUILA
2026-09-21 | ALCALDIA DE LA PLATA HUILA
DESCRIPCIÓN: | Localización y replanteo en planta- zona de trabajos | ITEM: | 1.1 | UNIDAD: | M2
1. MATERIALES
ITEM | DESCRIPCIÓN | UNIDAD | CANTIDAD | V/UNITARIO | V/TOTAL
MAT-01 | PolIn de mandera 5x5 cm | ML | 0.09 | 6883 | 619
MAT-02 | Puntilla con cabeza 2-1/2" | LB | 0.05 | 4851 | 243
|  |  |  | SUBTOTAL | 862
2. MAQUINARIA, HERRAMIENTA Y EQUIPOS
ITEM | DESCRIPCIÓN | UNIDAD | RENDIMIENTO | TARIFA | V/TOTAL
MEH-HM | Herramienta Menor | % M.O | 0.1 | 1626 | 163
MEH-19 | Equipo completo de topografía | Mes | 0.1% | 1800000 | 1800
|  |  |  | SUBTOTAL | 1963
3. TRANSPORTE
ITEM | DESCRIPCIÓN | VOLUMEN (M3) | DIST. (KM) | TARIFA | V/TOTAL
|  |  |  | SUBTOTAL | 0
4. MANO DE OBRA
ITEM | DESCRIPCIÓN | UNIDAD | VR/UNITARIO | RENDIMIENTO | V/TOTAL
MO-0050 | Comisión de Topografía | Hora | 48770.087 | 30 | 1626
|  |  |  | SUBTOTAL | 1626
|  |  | TOTAL COSTO DIRECTO | COSTOS DIRECTOS | 4451
Elaboró:
JULIÁN ALBERTO POLO FAJARDO
Apoyo Obras Civiles

## 1.2
CONSTRUCCIÓN DE CUBIERTA PARA POLIDEPORTIVO EN LA VEREDA LA ESMERALDA DEL MUNICIPIO DE LA PLATA, DEPARTAMENTO DEL HUILA
2026-09-21 | ALCALDIA DE LA PLATA HUILA
DESCRIPCIÓN: | Desmonte de Postes de iluminación; Incl. Retiro de luminarias, clabeado y demolición de machón en concreto. | ITEM: | 1.2 | UNIDAD: | UND
1. MATERIALES
ITEM | DESCRIPCIÓN | UNIDAD | CANTIDAD | V/UNITARIO | V/TOTAL
|  |  |  | SUBTOTAL | 0
2. MAQUINARIA, HERRAMIENTA Y EQUIPOS
ITEM | DESCRIPCIÓN | UNIDAD | RENDIMIENTO | TARIFA | V/TOTAL
MEH-HM | Herramienta Menor | % M.O | 0.1 | 520610 | 52061
MEH-03 | Grua 5 Ton | Hr | 0.25 | 285100 | 1140400
|  |  |  | SUBTOTAL | 1192461
3. TRANSPORTE
ITEM | DESCRIPCIÓN | VOLUMEN (M3) | DIST. (KM) | TARIFA | V/TOTAL
|  |  |  | SUBTOTAL | 0
4. MANO DE OBRA
ITEM | DESCRIPCIÓN | UNIDAD | VR/UNITARIO | RENDIMIENTO | V/TOTAL
MO-18 | Cuadrilla 18: 1 OfcB + 1 AyuB | Hora | 52061 | 0.1 | 520610
|  |  |  | SUBTOTAL | 520610
|  |  | TOTAL COSTO DIRECTO |  | 1713071
Elaboró:
JULIÁN ALBERTO POLO FAJARDO
Apoyo Obras Civiles

## 1.3
CONSTRUCCIÓN DE CUBIERTA PARA POLIDEPORTIVO EN LA VEREDA LA ESMERALDA DEL MUNICIPIO DE LA PLATA, DEPARTAMENTO DEL HUILA
2026-09-21 | ALCALDIA DE LA PLATA HUILA
DESCRIPCIÓN: | Excavación manual sin clasificar – Incluye: todo factor y disposición final del material en escombrera autorizada. | ITEM: | 1.3 | UNIDAD: | M3
1. MATERIALES
ITEM | DESCRIPCIÓN | UNIDAD | CANTIDAD | V/UNITARIO | V/TOTAL
|  |  |  | SUBTOTAL | 0
2. MAQUINARIA, HERRAMIENTA Y EQUIPOS
ITEM | DESCRIPCIÓN | UNIDAD | RENDIMIENTO | TARIFA | V/TOTAL
MEH-HM | Herramienta Menor | % M.O | 0.1 | 27031 | 2703
|  |  |  | SUBTOTAL | 2703
3. TRANSPORTE
ITEM | DESCRIPCIÓN | VOLUMEN (M3) | DIST. (KM) | TARIFA | V/TOTAL
TRSPTE-01 | Transporte volqueta > 5 Km | 1 | 1 | 1800 | 1800
|  |  |  | SUBTOTAL | 1800
4. MANO DE OBRA
ITEM | DESCRIPCIÓN | UNIDAD | VR/UNITARIO | RENDIMIENTO | V/TOTAL
MO-05 | Cuadrilla 5: 1 OfcA + 1 AyuA | Hora | 33789 | 0.8 | 27031
|  |  |  | SUBTOTAL | 27031
|  |  | TOTAL COSTO DIRECTO |  | 31534
Elaboró:
JULIÁN ALBERTO POLO FAJARDO
Apoyo Obras Civiles

## 1.4
CONSTRUCCIÓN DE CUBIERTA PARA POLIDEPORTIVO EN LA VEREDA LA ESMERALDA DEL MUNICIPIO DE LA PLATA, DEPARTAMENTO DEL HUILA
2026-09-21 | ALCALDIA DE LA PLATA HUILA
DESCRIPCIÓN: | Relleno seleccionado y compactado mecanicamente. | ITEM: | 1.4 | UNIDAD: | M3
1. MATERIALES
ITEM | DESCRIPCIÓN | UNIDAD | CANTIDAD | V/UNITARIO | V/TOTAL
|  |  |  | SUBTOTAL | 0
2. MAQUINARIA, HERRAMIENTA Y EQUIPOS
ITEM | DESCRIPCIÓN | UNIDAD | RENDIMIENTO | TARIFA | V/TOTAL
MEH-HM | Herramienta Menor | % M.O | 0.1 | 40547 | 4055
MEH-18 | Pisón vibrante de guiado manual, de 80 kg, con placa de 30x30 cm, tipo rana. | M3 | 0.75 | 10000 | 7500
|  |  |  | SUBTOTAL | 11555
3. TRANSPORTE
ITEM | DESCRIPCIÓN | CANTIDAD (M3) | DIST. (KM) | TARIFA | V/TOTAL
SUBTOTAL
4. MANO DE OBRA
ITEM | DESCRIPCIÓN | UNIDAD | VR/UNITARIO | RENDIMIENTO | V/TOTAL
MO-05 | Cuadrilla 5: 1 OfcA + 1 AyuA | Hora | 33789 | 1.2 | 40547
|  |  |  | SUBTOTAL | 40547
|  |  | TOTAL COSTO DIRECTO |  | 52102
Elaboró:
JULIÁN ALBERTO POLO FAJARDO
Apoyo Obras Civiles

## 1.5
CONSTRUCCIÓN DE CUBIERTA PARA POLIDEPORTIVO EN LA VEREDA LA ESMERALDA DEL MUNICIPIO DE LA PLATA, DEPARTAMENTO DEL HUILA
2026-09-21 | ALCALDIA DE LA PLATA HUILA
DESCRIPCIÓN: | Demolicion de estructuras existentes en concreto reforzado, placa e=0,10 mts | ITEM: | 1.5 | UNIDAD: | M3
1. MATERIALES
ITEM | DESCRIPCIÓN | UNIDAD | CANTIDAD | V/UNITARIO | V/TOTAL
|  |  |  | SUBTOTAL | 0
2. MAQUINARIA, HERRAMIENTA Y EQUIPOS
ITEM | DESCRIPCIÓN | UNIDAD | RENDIMIENTO | TARIFA | V/TOTAL
MEH-HM | Herramienta Menor | % M.O | 0.1 | 56315 | 5632
MEH-15 | Martillo neumático. | H | 0.6 | 9000 | 5400
MEH-16 | Compresor portátil diesel media presión 10 m³/min | H | 0.15 | 15200 | 2280
MEH-17 | Equipo de oxicorte, con acetileno como combustible y oxígeno como comburente. | H | 0.4 | 15600 | 6240
|  |  |  | SUBTOTAL | 19552
3. TRANSPORTE
ITEM | DESCRIPCIÓN | VOLUMEN (M3) | DIST. (KM) | TARIFA | V/TOTAL
TRSPTE-01 | Transporte volqueta > 5 Km | 1 | 1 | 1800 | 1800
|  |  |  | SUBTOTAL | 1800
4. MANO DE OBRA
ITEM | DESCRIPCIÓN | UNIDAD | VR/UNITARIO | RENDIMIENTO | V/TOTAL
MO-0050 | Cuadrilla 5: 1 OfcA + 1 AyuA | Hora | 33789 | 0.6 | 56315
|  |  |  | SUBTOTAL | 56315
|  |  | TOTAL COSTO DIRECTO | COSTOS DIRECTOS | 77667
Elaboró:
JULIÁN ALBERTO POLO FAJARDO
Apoyo Obras Civiles

## 2.1
CONSTRUCCIÓN DE CUBIERTA PARA POLIDEPORTIVO EN LA VEREDA LA ESMERALDA DEL MUNICIPIO DE LA PLATA, DEPARTAMENTO DEL HUILA
2026-09-21 | ALCALDIA DE LA PLATA HUILA
DESCRIPCIÓN: | Solado en concreto de limpieza (eprom= 10 cm) de 2.000 P.S.I. | ITEM: | 2.1 | UNIDAD: | M2
1. MATERIALES
ITEM | DESCRIPCIÓN | UNIDAD | CANTIDAD | V/UNITARIO | V/TOTAL
MAT-05 | Concreto simple 2000 psi (140 Kg/cm2) | M3 | 0.105 | 607308.96 | 63767
|  |  |  | SUBTOTAL | 63767
2. MAQUINARIA, HERRAMIENTA Y EQUIPOS
ITEM | DESCRIPCIÓN | UNIDAD | RENDIMIENTO | TARIFA | V/TOTAL
MEH-HM | Herramienta Menor | % M.O | 0.1 | 10137 | 1014
|  |  |  | SUBTOTAL | 1014
3. TRANSPORTE
ITEM | DESCRIPCIÓN | VOLUMEN (M3) | DIST. (KM) | TARIFA | V/TOTAL
|  |  |  | SUBTOTAL | 0
4. MANO DE OBRA
ITEM | DESCRIPCIÓN | UNIDAD | VR/UNITARIO | RENDIMIENTO | V/TOTAL
MO-05 | Cuadrilla 5: 1 OfcA + 1 AyuA | Hora | 33789 | 0.3 | 10137
|  |  |  | SUBTOTAL | 10137
|  |  | TOTAL COSTO DIRECTO |  | 74918
Elaboró:
JULIÁN ALBERTO POLO FAJARDO
Apoyo Obras Civiles

## 2.2
CONSTRUCCIÓN DE CUBIERTA PARA POLIDEPORTIVO EN LA VEREDA LA ESMERALDA DEL MUNICIPIO DE LA PLATA, DEPARTAMENTO DEL HUILA
2026-09-21 | ALCALDIA DE LA PLATA HUILA
DESCRIPCIÓN: | Construcción zapatas en concreto 280 KG/CM2 | ITEM: | 2.2 | UNIDAD: | M3
5
1. MATERIALES
ITEM | DESCRIPCIÓN | UNIDAD | CANTIDAD | V/UNITARIO | V/TOTAL
MAT-09 | CONCRETO BÁSICO DE 280 kg/cm2 4000 PSI(1:2:2) | M3 | 1.03 | 806131.63 | 830316
|  |  |  | SUBTOTAL | 830316
2. MAQUINARIA, HERRAMIENTA Y EQUIPOS
ITEM | DESCRIPCIÓN | UNIDAD | RENDIMIENTO | TARIFA | V/TOTAL
MEH-HM | Herramienta Menor | % M.O | 0.1 | 152980 | 15298
MEH-06 | Formaleta para base de estructuras | dia | 1.58 | 54000 | 85320
MEH-07 | Vibrador de concreto eléctrico o a gasolina | Hr | 1.6 | 4600 | 7360
|  |  |  | SUBTOTAL | 107978
3. TRANSPORTE
ITEM | DESCRIPCIÓN | VOLUMEN (M3) | DIST. (KM) | TARIFA | V/TOTAL
|  |  |  | SUBTOTAL | 0
4. MANO DE OBRA
ITEM | DESCRIPCIÓN | UNIDAD | VR/UNITARIO | RENDIMIENTO | V/TOTAL
MO-13 | Cuadrilla 13: 1Ma+1OfcA+3AyuA | Hora | 89988 | 1.7 | 152980
|  |  |  | SUBTOTAL | 152980
|  |  | TOTAL COSTO DIRECTO |  | 1091274
Elaboró:
JULIÁN ALBERTO POLO FAJARDO
Apoyo Obras Civiles

## 2.3
CONSTRUCCIÓN DE CUBIERTA PARA POLIDEPORTIVO EN LA VEREDA LA ESMERALDA DEL MUNICIPIO DE LA PLATA, DEPARTAMENTO DEL HUILA
2026-09-21 | ALCALDIA DE LA PLATA HUILA
DESCRIPCIÓN: | Construcción viga de cimentación en concreto de 280KG/CM2 | ITEM: | 2.3 | UNIDAD: | M3
1. MATERIALES
ITEM | DESCRIPCIÓN | UNIDAD | CANTIDAD | V/UNITARIO | V/TOTAL
MAT-08 | CONCRETO BÁSICO DE 280 kg/cm2 4000 PSI(1:2:2) | M3 | 1.02 | 806131.63 | 822254
|  |  |  | SUBTOTAL | 822254
2. MAQUINARIA, HERRAMIENTA Y EQUIPOS
ITEM | DESCRIPCIÓN | UNIDAD | RENDIMIENTO | TARIFA | V/TOTAL
MEH-HM | Herramienta Menor | % M.O | 0.1 | 197974 | 19797
MEH-08 | Formaleta métalica (6m) | día | 3.5 | 34200 | 119700
MEH-07 | Vibrador de concreto eléctrico o a gasolina | Hr | 0.3 | 4600 | 1380
|  |  |  | SUBTOTAL | 140877
3. TRANSPORTE
ITEM | DESCRIPCIÓN | VOLUMEN (M3) | DIST. (KM) | TARIFA | V/TOTAL
|  |  |  | SUBTOTAL | 0
4. MANO DE OBRA
ITEM | DESCRIPCIÓN | UNIDAD | VR/UNITARIO | RENDIMIENTO | V/TOTAL
MO-13 | Cuadrilla 13: 1Ma+1OfcA+3AyuA | Hora | 89988 | 2.2 | 197974
|  |  |  | SUBTOTAL | 197974
|  |  | TOTAL COSTO DIRECTO |  | 1161105
Elaboró:
JULIÁN ALBERTO POLO FAJARDO
Apoyo Obras Civiles

## 2.4
CONSTRUCCIÓN DE CUBIERTA PARA POLIDEPORTIVO EN LA VEREDA LA ESMERALDA DEL MUNICIPIO DE LA PLATA, DEPARTAMENTO DEL HUILA
2026-09-21 | ALCALDIA DE LA PLATA HUILA
DESCRIPCIÓN: | Construccion de Columnas en Concreto de 280 KG/CM2 | ITEM: | 2.4 | UNIDAD: | M3
1. MATERIALES
ITEM | DESCRIPCIÓN | UNIDAD | CANTIDAD | V/UNITARIO | V/TOTAL
MAT-08 | CONCRETO BÁSICO DE 280 kg/cm2 4000 PSI(1:2:2) | M3 | 1.03 | 806131.63 | 830316
|  |  |  | SUBTOTAL | 830316
2. MAQUINARIA, HERRAMIENTA Y EQUIPOS
ITEM | DESCRIPCIÓN | UNIDAD | RENDIMIENTO | TARIFA | V/TOTAL
MEH-HM | Herramienta Menor | % M.O | 0.1 | 323957 | 32396
MEH-08 | Formaleta métalica (6m) | día | 5.2 | 34200 | 177840
MEH-10 | Andamio multidireccional | día | 3 | 25640 | 76920
MEH-07 | Vibrador de concreto eléctrico o a gasolina | Hr | 4.8 | 4600 | 22080
|  |  |  | SUBTOTAL | 210236
3. TRANSPORTE
ITEM | DESCRIPCIÓN | VOLUMEN (M3) | DIST. (KM) | TARIFA | V/TOTAL
|  |  |  | SUBTOTAL | 0
4. MANO DE OBRA
ITEM | DESCRIPCIÓN | UNIDAD | VR/UNITARIO | RENDIMIENTO | V/TOTAL
MO-13 | Cuadrilla 13: 1Ma+1OfcA+3AyuA | Hora | 89988 | 3.6 | 323957
|  |  |  | SUBTOTAL | 323957
|  |  | TOTAL COSTO DIRECTO |  | 1364509
Elaboró:
JULIÁN ALBERTO POLO FAJARDO
Apoyo Obras Civiles

## 2.5
CONSTRUCCIÓN DE CUBIERTA PARA POLIDEPORTIVO EN LA VEREDA LA ESMERALDA DEL MUNICIPIO DE LA PLATA, DEPARTAMENTO DEL HUILA
2026-09-21 | ALCALDIA DE LA PLATA HUILA
DESCRIPCIÓN: | Construcción de Viga Canal en concreto de 280KG/CM2 | ITEM: | 2.5 | UNIDAD: | M3
1. MATERIALES
ITEM | DESCRIPCIÓN | UNIDAD | CANTIDAD | V/UNITARIO | V/TOTAL
MAT-09 | CONCRETO BÁSICO DE 280 kg/cm2 4000 PSI(1:2:2) | M3 | 1.03 | 755113.44 | 777767
|  |  |  | SUBTOTAL | 777767
2. MAQUINARIA, HERRAMIENTA Y EQUIPOS
ITEM | DESCRIPCIÓN | UNIDAD | RENDIMIENTO | TARIFA | V/TOTAL
MEH-HM | Herramienta Menor | % M.O | 0.1 | 314958 | 31496
MEH-08 | Formaleta métalica (6m) | día | 12 | 34200 | 410400
MEH-09 | Paral metálico | día | 27 | 541 | 14607
MEH-10 | Andamio multidireccional | día | 6 | 25640 | 153840
MEH-07 | Vibrador de concreto eléctrico o a gasolina | Hr | 4 | 4600 | 18400
|  |  |  | SUBTOTAL | 628743
3. TRANSPORTE
ITEM | DESCRIPCIÓN | VOLUMEN (M3) | DIST. (KM) | TARIFA | V/TOTAL
|  |  |  | SUBTOTAL | 0
4. MANO DE OBRA
ITEM | DESCRIPCIÓN | UNIDAD | VR/UNITARIO | RENDIMIENTO | V/TOTAL
MO-13 | Cuadrilla 13: 1Ma+1OfcA+3AyuA | Hora | 89988 | 3.5 | 314958
|  |  |  | SUBTOTAL | 314958
|  |  | TOTAL COSTO DIRECTO |  | 1721468
Elaboró:
JULIÁN ALBERTO POLO FAJARDO
Apoyo Obras Civiles

## 2.6
CONSTRUCCIÓN DE CUBIERTA PARA POLIDEPORTIVO EN LA VEREDA LA ESMERALDA DEL MUNICIPIO DE LA PLATA, DEPARTAMENTO DEL HUILA
2026-09-21 | ALCALDIA DE LA PLATA HUILA
DESCRIPCIÓN: | Construción de cuneta en concreto reforzado 3000 PSI (Inclue acero en malla electrosoldada 4mm, 15x15 y todo lo necesario para su correcta ejecución) | ITEM: | 2.6 | UNIDAD: | ML
1. MATERIALES
ITEM | DESCRIPCIÓN | UNIDAD | CANTIDAD | V/UNITARIO | V/TOTAL
MAT-08 | Concreto simple 3000 psi (210 Kg/cm2) | M3 | 0.018 | 755113.44 | 13592
MAT-22 | Malla electrosoldada 4mm huecos 15x15 (2.35 x 6.00) | M2 | 0.5 | 7601 | 3801
|  |  |  | SUBTOTAL | 17393
2. MAQUINARIA, HERRAMIENTA Y EQUIPOS
ITEM | DESCRIPCIÓN | UNIDAD | RENDIMIENTO | TARIFA | V/TOTAL
MEH-HM | Herramienta Menor | % M.O | 0.1 | 30410 | 3041
MEH-21 | Formaleta de madera | día | 0.5 | 20250 | 10125
MEH-07 | Vibrador de concreto eléctrico o a gasolina | Hr | 0.4 | 4600 | 1840
|  |  |  | SUBTOTAL | 15006
3. TRANSPORTE
ITEM | DESCRIPCIÓN | VOLUMEN (M3) | DIST. (KM) | TARIFA | V/TOTAL
|  |  |  | SUBTOTAL | 0
4. MANO DE OBRA
ITEM | DESCRIPCIÓN | UNIDAD | VR/UNITARIO | RENDIMIENTO | V/TOTAL
MO-05 | Cuadrilla 5: 1 OfcA + 1 AyuA | Hora | 33789 | 0.9 | 30410
|  |  |  | SUBTOTAL | 30410
|  |  | TOTAL COSTO DIRECTO |  | 62809
Elaboró:
JULIÁN ALBERTO POLO FAJARDO
Apoyo Obras Civiles

## 2.7
CONSTRUCCIÓN DE CUBIERTA PARA POLIDEPORTIVO EN LA VEREDA LA ESMERALDA DEL MUNICIPIO DE LA PLATA, DEPARTAMENTO DEL HUILA
2026-09-21 | ALCALDIA DE LA PLATA HUILA
DESCRIPCIÓN: | Placa de piso en concreto de 3.000 PSI e: 0,10mts, incluye malla electrosoldada, con acabado superficial liso. | ITEM: | 2.7 | UNIDAD: | M2
1. MATERIALES
ITEM | DESCRIPCIÓN | UNIDAD | CANTIDAD | V/UNITARIO | V/TOTAL
MAT-08 | Concreto simple 3000 psi (210 Kg/cm2) | M3 | 0.103 | 755113.44 | 77777
MAT-22 | Malla electrosoldada 4mm huecos 15x15 (2.35 x 6.00) | M2 | 1.03 | 7601 | 7829
MAT-74 | Epóxico para sello de juntas | Gln | 0.01 | 301000 | 3010
MAT-75 | Cordón o soporte para sello de junta 1/4" | Ml | 0.1 | 472 | 47
|  |  |  | SUBTOTAL | 88663
2. MAQUINARIA, HERRAMIENTA Y EQUIPOS
ITEM | DESCRIPCIÓN | UNIDAD | RENDIMIENTO | TARIFA | V/TOTAL
MEH-HM | Herramienta Menor | % M.O | 0.1 | 33789 | 3379
MEH-07 | Vibrador de concreto eléctrico o a gasolina | Hr | 1 | 4600 | 4600
MEH-01 | Cortadora de pavimento rígido y flexible | dia | 0.1 | 105100 | 10510
|  |  |  | SUBTOTAL | 18489
3. TRANSPORTE
ITEM | DESCRIPCIÓN | VOLUMEN (M3) | DIST. (KM) | TARIFA | V/TOTAL
|  |  |  | SUBTOTAL | 0
4. MANO DE OBRA
ITEM | DESCRIPCIÓN | UNIDAD | VR/UNITARIO | RENDIMIENTO | V/TOTAL
MO-05 | Cuadrilla 5: 1 OfcA + 1 AyuA | Hora | 33789 | 1 | 33789
|  |  |  | SUBTOTAL | 33789
|  |  | TOTAL COSTO DIRECTO |  | 140941
Elaboró:
JULIÁN ALBERTO POLO FAJARDO
Apoyo Obras Civiles

## 3.1
CONSTRUCCIÓN DE CUBIERTA PARA POLIDEPORTIVO EN LA VEREDA LA ESMERALDA DEL MUNICIPIO DE LA PLATA, DEPARTAMENTO DEL HUILA
2026-09-21 | ALCALDIA DE LA PLATA HUILA
DESCRIPCIÓN: | Acero de refuerzo Fy=60.000 P.S.I. | ITEM: | 3.1 | UNIDAD: | Kg
1. MATERIALES
ITEM | DESCRIPCIÓN | UNIDAD | CANTIDAD | V/UNITARIO | V/TOTAL
MAT-10 | Acero fy=4200 Kg/cm2 | Kg | 1.05 | 4823 | 5064
MAT-11 | Alambre negro No 18 | Kg | 0.06 | 7778 | 467
|  |  |  | SUBTOTAL | 5531
2. MAQUINARIA, HERRAMIENTA Y EQUIPOS
ITEM | DESCRIPCIÓN | UNIDAD | RENDIMIENTO | TARIFA | V/TOTAL
MEH-HM | Herramienta Menor | % M.O | 10% | 2027 | 203
|  |  |  | SUBTOTAL | 203
3. TRANSPORTE
ITEM | DESCRIPCIÓN | TON | DIST. (KM) | TARIFA | V/TOTAL
TRSPTE-01 | Transporte volqueta > 5 Km | 0.001 | 23 | 1800 | 41.4
|  |  |  | SUBTOTAL | 41.4
4. MANO DE OBRA
ITEM | DESCRIPCIÓN | UNIDAD | VR/UNITARIO | RENDIMIENTO | V/TOTAL
MO-05 | Cuadrilla 5: 1 OfcA + 1 AyuA | Hora | 33789 | 0.06 | 2027
|  |  |  | SUBTOTAL | 2027
|  |  | TOTAL COSTO DIRECTO |  | 7802
Elaboró:
JULIÁN ALBERTO POLO FAJARDO
Apoyo Obras Civiles

## 3.2
CONSTRUCCIÓN DE CUBIERTA PARA POLIDEPORTIVO EN LA VEREDA LA ESMERALDA DEL MUNICIPIO DE LA PLATA, DEPARTAMENTO DEL HUILA
2026-09-21 | ALCALDIA DE LA PLATA HUILA
DESCRIPCIÓN: | Suministro, fabricación e instalación de cubierta autoportante a base de lámina de acero cal. 20, en paneles troquelados unidos/anclados lateralmente de una sola pieza en acabado pintro poliester estándar, fabricado a un 20% de flecha con respecto a la luz. Incluye lámina traslucida de alta resistencia en poliester reforzada con fibra de vidrio en clase 7, color opal en acabado liso cada 6-8 metros | ITEM: | 3.2 | UNIDAD: | M2
1. MATERIALES
ITEM | DESCRIPCIÓN | UNIDAD | CANTIDAD | V/UNITARIO | V/TOTAL
MAT-15 | Cubierta autoportante a base de lámina de acero cal. 20 | M2 | 0.87 | 245048 | 213192
MAT-16 | lámina traslucida de alta resistencia en poliester reforzada con fibra de vidrio en clase 7, color opal en acabado liso | M2 | 0.175 | 110271.6 | 19298
7454.3197
6.76%
|  |  |  | SUBTOTAL | 232490
2. MAQUINARIA, HERRAMIENTA Y EQUIPOS
ITEM | DESCRIPCIÓN | UNIDAD | RENDIMIENTO | TARIFA | V/TOTAL
MEH-HM | Herramienta Menor | % M.O | 0.1 | 70958 | 7096
MEH-10 | Andamio multidireccional | día | 0.2 | 25640 | 5128
MEH-03 | Grua 5 Ton | Hr | 0.02 | 285100 | 5702
|  |  |  | SUBTOTAL | 17926
3. TRANSPORTE
ITEM | DESCRIPCIÓN | CANTIDAD | DIST. (KM) | TARIFA | V/TOTAL
TRSPTE-01 | Transporte volqueta > 5 Km | 0.44444 | 27 | 1800 | 21600
|  |  |  | SUBTOTAL | 21600
4. MANO DE OBRA
ITEM | DESCRIPCIÓN | UNIDAD | VR/UNITARIO | RENDIMIENTO | V/TOTAL
MO-06 | Cuadrilla 6:1OfcA+2Ayua | Hora | 47305 | 1.5 | 70958
|  |  |  | SUBTOTAL | 70958
|  |  | TOTAL COSTO DIRECTO |  | 342974
Elaboró:
JULIÁN ALBERTO POLO FAJARDO
Apoyo Obras Civiles

## 4.1
CONSTRUCCIÓN DE CUBIERTA PARA POLIDEPORTIVO EN LA VEREDA LA ESMERALDA DEL MUNICIPIO DE LA PLATA, DEPARTAMENTO DEL HUILA
2026-09-21 | ALCALDIA DE LA PLATA HUILA
DESCRIPCIÓN: | Mortero Impermeabilizado para Viga Canal | ITEM: | 4.1 | UNIDAD: | M2
1. MATERIALES
ITEM | DESCRIPCIÓN | UNIDAD | CANTIDAD | V/UNITARIO | V/TOTAL
MAT-12 | Mortero 1:3 (Impermeabilizado) | M3 | 0.042 | 1315638.31 | 55257
|  |  |  | SUBTOTAL | 55257
2. MAQUINARIA, HERRAMIENTA Y EQUIPOS
ITEM | DESCRIPCIÓN | UNIDAD | RENDIMIENTO | TARIFA | V/TOTAL
MEH-HM | Herramienta Menor | % M.O | 0.1 | 18922 | 1892
MEH-10 | Andamio multidireccional | día | 1 | 25640 | 25640
|  |  |  | SUBTOTAL | 27532
3. TRANSPORTE
ITEM | DESCRIPCIÓN | VOLUMEN (M3) | DIST. (KM) | TARIFA | V/TOTAL
|  |  |  | SUBTOTAL | 0
4. MANO DE OBRA
ITEM | DESCRIPCIÓN | UNIDAD | VR/UNITARIO | RENDIMIENTO | V/TOTAL
MO-06 | Cuadrilla 6: 1 OfcA + 2 AyuA | Hora | 47305 | 0.4 | 18922
|  |  |  | SUBTOTAL | 18922
|  |  | TOTAL COSTO DIRECTO |  | 101711
Elaboró:
JULIÁN ALBERTO POLO FAJARDO
Apoyo Obras Civiles

## 4.2
CONSTRUCCIÓN DE CUBIERTA PARA POLIDEPORTIVO EN LA VEREDA LA ESMERALDA DEL MUNICIPIO DE LA PLATA, DEPARTAMENTO DEL HUILA
2026-09-21 | ALCALDIA DE LA PLATA HUILA
DESCRIPCIÓN: | Demarcación de cancha en pintura tráfico pesado, para demarcación de las tres actividades básicas: microfútbol, voleibol y baloncesto. | ITEM: | 4.2 | UNIDAD: | ML
1. MATERIALES
ITEM | DESCRIPCIÓN | UNIDAD | CANTIDAD | V/UNITARIO | V/TOTAL
MAT-23 | Pintura acrilica de altro tráfico | Gln | 0.05 | 133933 | 6697
MAT-73 | Imprimante acrílico | Gln | 0.006 | 82633.3333 | 496
|  |  |  | SUBTOTAL | 7193
2. MAQUINARIA, HERRAMIENTA Y EQUIPOS
ITEM | DESCRIPCIÓN | UNIDAD | RENDIMIENTO | TARIFA | V/TOTAL
MEH-HM | Herramienta Menor | % M.O | 0.1 | 6758 | 676
MEH-12 | Equipo de pintura y compresor | Día | 0.02 | 67500 | 1350
MEH-20 | Hidrolavadora | día | 0.1 | 77600 | 7760
|  |  |  | SUBTOTAL | 9786
3. TRANSPORTE
ITEM | DESCRIPCIÓN | VOLUMEN (M3) | DIST. (KM) | TARIFA | V/TOTAL
|  |  |  | SUBTOTAL | 0
4. MANO DE OBRA
ITEM | DESCRIPCIÓN | UNIDAD | VR/UNITARIO | RENDIMIENTO | V/TOTAL
MO-05 | Cuadrilla 5: 1 OfcA + 1 AyuA | Hora | 33789 | 0.2 | 6758
|  |  |  | SUBTOTAL | 6758
|  |  | TOTAL COSTO DIRECTO |  | 23737
Elaboró:
JULIÁN ALBERTO POLO FAJARDO
Apoyo Obras Civiles

## 5.1
CONSTRUCCIÓN DE CUBIERTA PARA POLIDEPORTIVO EN LA VEREDA LA ESMERALDA DEL MUNICIPIO DE LA PLATA, DEPARTAMENTO DEL HUILA
2026-09-21 | ALCALDIA DE LA PLATA HUILA
DESCRIPCIÓN: | Bajantes en tuberia PVC-S de 4" con accesorios de conexión; para desagues y bajantes de aguas lluvias. | ITEM: | 5.1 | UNIDAD: | ML
1. MATERIALES
ITEM | DESCRIPCIÓN | UNIDAD | CANTIDAD | V/UNITARIO | V/TOTAL
MAT-17 | Codo sanitario pvc 4" | Und | 0.33 | 8427 | 2781
MAT-18 | Tubo pvc 4" sanitario tipo pesado | Ml | 1.03 | 15433 | 15896
MAT-19 | Soldadura líquida pvc (1/4) gln | Und | 0.016 | 71833 | 1149
MAT-20 | Platina para abrazadera 1 1/2" x 3/16" | Und | 2 | 8439 | 16878
MAT-76 | Unión pvc 4" | Und | 0.17 | 5000 | 850
|  |  |  | SUBTOTAL | 37554
2. MAQUINARIA, HERRAMIENTA Y EQUIPOS
ITEM | DESCRIPCIÓN | UNIDAD | RENDIMIENTO | TARIFA | V/TOTAL
MEH-HM | Herramienta Menor | % M.O | 0.1 | 67500 | 6750
MEH-10 | Andamio multidireccional | día | 0.1 | 9461 | 946
|  |  |  | SUBTOTAL | 7696
3. TRANSPORTE
ITEM | DESCRIPCIÓN | VOLUMEN (M3) | DIST. (KM) | TARIFA | V/TOTAL
|  |  |  | SUBTOTAL | 0
4. MANO DE OBRA
ITEM | DESCRIPCIÓN | UNIDAD | VR/UNITARIO | RENDIMIENTO | V/TOTAL
MO-06 | Cuadrilla6: 1OfcA+2AyuA | Hora | 47305 | 0.2 | 9461
|  |  |  | SUBTOTAL | 9461
|  |  | TOTAL COSTO DIRECTO | COSTOS DIRECTOS | 54711
Elaboró:
JULIÁN ALBERTO POLO FAJARDO
Apoyo Obras Civiles

## 5.2
CONSTRUCCIÓN DE CUBIERTA PARA POLIDEPORTIVO EN LA VEREDA LA ESMERALDA DEL MUNICIPIO DE LA PLATA, DEPARTAMENTO DEL HUILA
2026-09-21 | ALCALDIA DE LA PLATA HUILA
DESCRIPCIÓN: | Suministro e instalacion de tuberia PVC-S de 6", con accesorios de conexión; para desagues. | ITEM: | 5.2 | UNIDAD: | ML
1. MATERIALES
ITEM | DESCRIPCIÓN | UNIDAD | CANTIDAD | V/UNITARIO | V/TOTAL
MAT-24 | Tubo pvc sanitario 6" dobel pared | Ml | 1.05 | 24500 | 25725
MAT-26 | Limpiador pvc (1/4 gln) | Und | 0.1 | 36000 | 3600
MAT-19 | Soldadura líquida pvc (1/4) gln | Und | 0.1 | 71833 | 7183
MAT-27 | Unión sanitaria 6" tipo pesado | Und | 0.2 | 16000 | 3200
0
0
|  |  |  | SUBTOTAL | 39708
2. MAQUINARIA, HERRAMIENTA Y EQUIPOS
ITEM | DESCRIPCIÓN | UNIDAD | RENDIMIENTO | TARIFA | V/TOTAL
MEH-HM | Herramienta Menor | % M.O | 0.1 | 11826 | 1183
|  |  |  | SUBTOTAL | 1183
3. TRANSPORTE
ITEM | DESCRIPCIÓN | VOLUMEN (M3) | DIST. (KM) | TARIFA | V/TOTAL
|  |  |  | SUBTOTAL | 0
4. MANO DE OBRA
ITEM | DESCRIPCIÓN | UNIDAD | VR/UNITARIO | RENDIMIENTO | V/TOTAL
MO-06 | Cuadrilla6: 1OfcA+2AyuA | Hora | 33789 | 0.35 | 11826
|  |  |  | SUBTOTAL | 11826
|  |  | TOTAL COSTO DIRECTO | COSTOS DIRECTOS | 52717
Elaboró:
JULIÁN ALBERTO POLO FAJARDO
Apoyo Obras Civiles

## 5.3
CONSTRUCCIÓN DE CUBIERTA PARA POLIDEPORTIVO EN LA VEREDA LA ESMERALDA DEL MUNICIPIO DE LA PLATA, DEPARTAMENTO DEL HUILA
2026-09-21 | ALCALDIA DE LA PLATA HUILA
DESCRIPCIÓN: | Suministro e instalacion de tuberia PVC-S de 10", con accesorios de conexión; para desagues. | ITEM: | 5.3 | UNIDAD: | ML
1. MATERIALES
ITEM | DESCRIPCIÓN | UNIDAD | CANTIDAD | V/UNITARIO | V/TOTAL
MAT-25 | Tubo pvc sanitario 10" corrugada | Ml | 1 | 61623 | 61623
MAT-26 | Limpiador pvc (1/4 gln) | Und | 0.09 | 36000 | 3240
MAT-19 | Soldadura líquida pvc (1/4) gln | Und | 0.12 | 71833 | 8620
MAT-77 | Unión sanitaria 10" tipo pesado | Und | 0.13 | 317038 | 41215
0
0
|  |  |  | SUBTOTAL | 114698
2. MAQUINARIA, HERRAMIENTA Y EQUIPOS
ITEM | DESCRIPCIÓN | UNIDAD | RENDIMIENTO | TARIFA | V/TOTAL
MEH-HM | Herramienta Menor | % M.O | 0.1 | 6502 | 650
|  |  |  | SUBTOTAL | 650
3. TRANSPORTE
ITEM | DESCRIPCIÓN | VOLUMEN (M3) | DIST. (KM) | TARIFA | V/TOTAL
|  |  |  | SUBTOTAL | 0
4. MANO DE OBRA
ITEM | DESCRIPCIÓN | UNIDAD | VR/UNITARIO | RENDIMIENTO | V/TOTAL
MO-06 | Cuadrilla6: 1OfcA+2AyuA | Hora | 33789 | 0.19244 | 6502
|  |  |  | SUBTOTAL | 6502
|  |  | TOTAL COSTO DIRECTO | COSTOS DIRECTOS | 121850
Elaboró:
JULIÁN ALBERTO POLO FAJARDO
Apoyo Obras Civiles

## 5.4
CONSTRUCCIÓN DE CUBIERTA PARA POLIDEPORTIVO EN LA VEREDA LA ESMERALDA DEL MUNICIPIO DE LA PLATA, DEPARTAMENTO DEL HUILA
2026-09-21 | ALCALDIA DE LA PLATA HUILA
DESCRIPCIÓN: | Caja de inspeccion en concreto de F´c=2500 PSI, de seccion 0.80*0.80, H: 1M incluye cañuela, tapa en concreto reforzado de 8 cms , con espesores de paredes de 0.10 mts.segun diseño | ITEM: | 5.4 | UNIDAD: | UND
1. MATERIALES
ITEM | DESCRIPCIÓN | UNIDAD | CANTIDAD | V/UNITARIO | V/TOTAL
MAT-06 | Concreto simple 2500 psi (175 Kg/cm2) | M3 | 0.54 | 644538.45 | 348051
MAT-10 | Acero fy=4200 Kg/cm2 | Kg | 9 | 4823 | 43407
MAT-11 | Alambre negro No 18 | Kg | 0.3 | 7778 | 2333
MAT-12 | Mortero 1:3 (Impermeabilizado) | UND | 0.05 | 1315638.31 | 65782
MAT-13 | Impermeabilizante | Kg | 0.1 | 38414 | 3841
|  |  |  | SUBTOTAL | 463414
2. MAQUINARIA, HERRAMIENTA Y EQUIPOS
ITEM | DESCRIPCIÓN | UNIDAD | RENDIMIENTO | TARIFA | V/TOTAL
MEH-HM | Herramienta Menor | % M.O | 0.1 | 67500 | 6750
MEH-08 | Formaleta métalica (6m) | día | 2 | 34200 | 68400
|  |  |  | SUBTOTAL | 75150
3. TRANSPORTE
ITEM | DESCRIPCIÓN | VOLUMEN (M3) | DIST. (KM) | TARIFA | V/TOTAL
|  |  |  | SUBTOTAL | 0
4. MANO DE OBRA
ITEM | DESCRIPCIÓN | UNIDAD | VR/UNITARIO | RENDIMIENTO | V/TOTAL
MO-05 | Cuadrilla 5: 1 OfcA + 1 AyuA | Hora | 33789 | 4.5 | 152051
|  |  |  | SUBTOTAL | 152051
|  |  | TOTAL COSTO DIRECTO | COSTOS DIRECTOS | 690615
Elaboró:
JULIÁN ALBERTO POLO FAJARDO
Apoyo Obras Civiles

## 5.5
CONSTRUCCIÓN DE CUBIERTA PARA POLIDEPORTIVO EN LA VEREDA LA ESMERALDA DEL MUNICIPIO DE LA PLATA, DEPARTAMENTO DEL HUILA
2026-09-21 | ALCALDIA DE LA PLATA HUILA
DESCRIPCIÓN: | Caja de inspeccion en concreto de F´c=2500 PSI, de seccion 1*1 H: 1M, incluye cañuela, tapa en concreto reforzado de 8 cms , con espesores de paredes de 0.10 mts.segun diseño | ITEM: | 5.5 | UNIDAD: | UND
1. MATERIALES
ITEM | DESCRIPCIÓN | UNIDAD | CANTIDAD | V/UNITARIO | V/TOTAL
MAT-06 | Concreto simple 2500 psi (175 Kg/cm2) | M3 | 0.7875 | 644538.45 | 507574
MAT-10 | Acero fy=4200 Kg/cm2 | Kg | 9.6 | 4823 | 46301
MAT-11 | Alambre negro No 18 | Kg | 0.4 | 7778 | 3111
MAT-12 | Mortero 1:3 (Impermeabilizado) | M3 | 0.1 | 1315638.31 | 131564
MAT-13 | Impermeabilizante | Kg | 0.12 | 38414 | 4610
|  |  |  | SUBTOTAL | 693160
2. MAQUINARIA, HERRAMIENTA Y EQUIPOS
ITEM | DESCRIPCIÓN | UNIDAD | RENDIMIENTO | TARIFA | V/TOTAL
MEH-HM | Herramienta Menor | % M.O | 0.1 | 67500 | 6750
MEH-08 | Formaleta métalica (6m) | día | 2.5 | 34200 | 85500
|  |  |  | SUBTOTAL | 92250
3. TRANSPORTE
ITEM | DESCRIPCIÓN | VOLUMEN (M3) | DIST. (KM) | TARIFA | V/TOTAL
|  |  |  | SUBTOTAL | 0
4. MANO DE OBRA
ITEM | DESCRIPCIÓN | UNIDAD | VR/UNITARIO | RENDIMIENTO | V/TOTAL
MO-06 | Cuadrilla6: 1OfcA+2AyuA | Hora | 47305 | 5 | 236525
|  |  |  | SUBTOTAL | 236525
|  |  | TOTAL COSTO DIRECTO | COSTOS DIRECTOS | 1021935
Elaboró:
JULIÁN ALBERTO POLO FAJARDO
Apoyo Obras Civiles

## 6.1
CONSTRUCCIÓN DE CUBIERTA PARA POLIDEPORTIVO EN LA VEREDA LA ESMERALDA DEL MUNICIPIO DE LA PLATA, DEPARTAMENTO DEL HUILA
2026-09-21 | ALCALDIA DE LA PLATA HUILA
DESCRIPCIÓN: | Suministro e instalación de Medidor trifilar y acometida a red E.H. | ITEM: | 6.1 | UNIDAD: | UND
1. MATERIALES
ITEM | DESCRIPCIÓN | UNIDAD | CANTIDAD | V/UNITARIO | V/TOTAL
MAT-28 | Caja metálica para medidor trifilar | Und | 1 | 109712 | 109712
MAT-29 | Totalizador 2x30 amp | Und | 1 | 20239.996 | 20240
MAT-30 | Tubo galvanizado de 1/2" x 3 mts | Und | 1 | 45033 | 45033
MAT-31 | Cable de cobre desnudo No 8 AWG | Ml | 2 | 7996 | 15992
MAT-32 | Varilla de cobre 2.44 m x 5/8" | Und | 1 | 297750 | 297750
MAT-33 | Medidor trifilar electromagnético, clase 1, 2 x 208/120 v 20/80 amp | Und | 1 | 204500 | 204500
MAT-34 | Cable concentrico cobre 2 No 8 + 8 AWG THHN | Ml | 18 | 31934 | 574812
MAT-35 | Tubo galvanizado IMC 1" | Ml | 6 | 42003.82 | 252023
MAT-36 | Capacete metálico de 1" | Und | 1 | 10151 | 10151
MAT-37 | Curva galvanizada de 1" | Und | 2 | 12260 | 24520
MAT-38 | Cinta bandit de 5/8" | Ml | 10 | 3503 | 35030
MAT-39 | Hebilla bandit de 5/8" | Und | 5 | 707 | 3535
MAT-40 | Grapa tensora para concentrico | Und | 2 | 2800 | 5600
MAT-41 | Conector bimetálico | Und | 3 | 4041 | 12123
MAT-42 | Terminal de cobre para cable No 8 | Und | 6 | 1578 | 9468
MAT-43 | Conector aislado | Und | 3 | 8000 | 24000 | 300
MAT-44 | Buchin 1" | Und | 1 | 2883 | 2883 | 10.71%
|  |  |  | SUBTOTAL | 1647372
2. MAQUINARIA, HERRAMIENTA Y EQUIPOS
ITEM | DESCRIPCIÓN | UNIDAD | RENDIMIENTO | TARIFA | V/TOTAL
MEH-HM | Herramienta Menor | % M.O | 10% | 1100103 | 110010
MEH-14 | Escalera dieléctrica | día | 0.5 | 31000 | 15500
0
|  |  |  | SUBTOTAL | 125510
3. TRANSPORTE
ITEM | DESCRIPCIÓN | VOLUMEN (M3) | DIST. (KM) | TARIFA | V/TOTAL
|  |  |  | SUBTOTAL | 0
4. MANO DE OBRA
ITEM | DESCRIPCIÓN | UNIDAD | VR/UNITARIO | RENDIMIENTO | V/TOTAL
MO-18 | Cuadrilla 18: 1 OfcB + 1 AyuB | Hora | 52061 | 21.131 | 1100103
|  |  |  | SUBTOTAL | 1100103
|  |  | TOTAL COSTO DIRECTO |  | 2872985
Elaboró:
JULIÁN ALBERTO POLO FAJARDO
Apoyo Obras Civiles

## 6.2
CONSTRUCCIÓN DE CUBIERTA PARA POLIDEPORTIVO EN LA VEREDA LA ESMERALDA DEL MUNICIPIO DE LA PLATA, DEPARTAMENTO DEL HUILA
2026-09-21 | ALCALDIA DE LA PLATA HUILA
DESCRIPCIÓN: | Construcicón Camara de inspección B.T tipo BT1 1.0 x 1.0 x 1.0 mt | ITEM: | 6.2 | UNIDAD: | UND
1. MATERIALES
ITEM | DESCRIPCIÓN | UNIDAD | CANTIDAD | V/UNITARIO | V/TOTAL
MAT-06 | Concreto simple 2500 psi (175 Kg/cm2) | M3 | 0.75 | 644538.45 | 483404
MAT-45 | Mortero 1:3 (Impermeabilizado) | M3 | 0.2 | 1315638.31 | 263128
MAT-46 | Acero de 60000 psi | Kg | 15 | 4823 | 72345
MAT-03 | Recebo clasificado proveniente de material de préstamo I.P <=15%; TM: 3" | M3 | 0.3 | 59500 | 17850
MAT-47 | Angulo 1/8"x2" | Ml | 1 | 13672 | 13672
MAT-21 | Soldadura 6013 WA X 3/32 sup | KG | 5 | 18067 | 90335
MAT-48 | Platinas 2"x1/8" | Ml | 0.5 | 8750 | 4375
MAT-11 | Alambre negro No 18 | Kg | 1 | 7778 | 7778
|  |  |  | SUBTOTAL | 952887
2. MAQUINARIA, HERRAMIENTA Y EQUIPOS
ITEM | DESCRIPCIÓN | UNIDAD | RENDIMIENTO | TARIFA | V/TOTAL
MEH-HM | Herramienta Menor | % M.O | 0.1 | 292837 | 29284
MEH-08 | Formaleta métalica (6m) | día | 4 | 34200 | 136800
|  |  |  | SUBTOTAL | 166084
3. TRANSPORTE
ITEM | DESCRIPCIÓN | VOLUMEN (M3) | DIST. (KM) | TARIFA | V/TOTAL
|  |  |  | SUBTOTAL | 0
4. MANO DE OBRA
ITEM | DESCRIPCIÓN | UNIDAD | VR/UNITARIO | RENDIMIENTO | V/TOTAL
MO-09 | Cuadrilla 9: 1 OfcA + 5 AyuA | Hora | 87851 | 0.3 | 292837
|  |  |  | SUBTOTAL | 292837
|  |  | TOTAL COSTO DIRECTO | COSTOS DIRECTOS | 1411808
Elaboró:
JULIÁN ALBERTO POLO FAJARDO
Apoyo Obras Civiles

## 6.3
CONSTRUCCIÓN DE CUBIERTA PARA POLIDEPORTIVO EN LA VEREDA LA ESMERALDA DEL MUNICIPIO DE LA PLATA, DEPARTAMENTO DEL HUILA
2026-09-21 | ALCALDIA DE LA PLATA HUILA
DESCRIPCIÓN: | Suministro e instalación Acometida tablero general TG a tableros N° 6 AWG | ITEM: | 6.3 | UNIDAD: | ML
1. MATERIALES
ITEM | DESCRIPCIÓN | UNIDAD | CANTIDAD | V/UNITARIO | V/TOTAL
MAT-49 | Cable de cobre No 6 AWG THHN | Ml | 5 | 13567 | 67835
MAT-50 | Terminal de ponchar 6 AWG | Und | 0.3 | 1888 | 566
MAT-51 | Ducto conduit PVC 1" | Ml | 1.05 | 3686 | 3870
0
|  |  |  | SUBTOTAL | 72271
2. MAQUINARIA, HERRAMIENTA Y EQUIPOS
ITEM | DESCRIPCIÓN | UNIDAD | RENDIMIENTO | TARIFA | V/TOTAL
MEH-HM | Herramienta Menor | % M.O | 0.1 | 67500 | 6750
|  |  |  | SUBTOTAL | 6750
3. TRANSPORTE
ITEM | DESCRIPCIÓN | VOLUMEN (M3) | DIST. (KM) | TARIFA | V/TOTAL
|  |  |  | SUBTOTAL | 0
4. MANO DE OBRA
ITEM | DESCRIPCIÓN | UNIDAD | VR/UNITARIO | RENDIMIENTO | V/TOTAL
MO-18 | Cuadrilla 18: 1 OfcB + 1 AyuB | Hora | 52061 | 0.4 | 20824
|  |  |  | SUBTOTAL | 20824
|  |  | TOTAL COSTO DIRECTO | COSTOS DIRECTOS | 99845
Elaboró:
JULIÁN ALBERTO POLO FAJARDO
Apoyo Obras Civiles

## 6.4
CONSTRUCCIÓN DE CUBIERTA PARA POLIDEPORTIVO EN LA VEREDA LA ESMERALDA DEL MUNICIPIO DE LA PLATA, DEPARTAMENTO DEL HUILA
2026-09-21 | ALCALDIA DE LA PLATA HUILA
DESCRIPCIÓN: | Suministro e Instalacion de Tablero trifilar de 12 Circuitos | ITEM: | 6.4 | UNIDAD: | UND
1. MATERIALES
ITEM | DESCRIPCIÓN | UNIDAD | CANTIDAD | V/UNITARIO | V/TOTAL
MAT-52 | Interruptor automático enchuflable 2x20 A | Und | 3 | 32000 | 96000
MAT-53 | Tablero trifilar de 12 circuitos | Und | 1 | 145000 | 145000
MAT-54 | Interrupto automático enchuflable 1x15 A | Und | 6 | 13500 | 81000
MAT-55 | Cinta aislante de colores | Und | 3 | 3500 | 10500
0
|  |  |  | SUBTOTAL | 332500
2. MAQUINARIA, HERRAMIENTA Y EQUIPOS
ITEM | DESCRIPCIÓN | UNIDAD | RENDIMIENTO | TARIFA | V/TOTAL
MEH-HM | Herramienta Menor | % M.O | 0.1 | 67500 | 6750
|  |  |  | SUBTOTAL | 6750
3. TRANSPORTE
ITEM | DESCRIPCIÓN | VOLUMEN (M3) | DIST. (KM) | TARIFA | V/TOTAL
|  |  |  | SUBTOTAL | 0
4. MANO DE OBRA
ITEM | DESCRIPCIÓN | UNIDAD | VR/UNITARIO | RENDIMIENTO | V/TOTAL
MO-18 | Cuadrilla 18: 1 OfcB + 1 AyuB | Hora | 52061 | 20 | 1041220
|  |  |  | SUBTOTAL | 1041220
|  |  | TOTAL COSTO DIRECTO | COSTOS DIRECTOS | 1380470
Elaboró:
JULIÁN ALBERTO POLO FAJARDO
Apoyo Obras Civiles

## 6.5
CONSTRUCCIÓN DE CUBIERTA PARA POLIDEPORTIVO EN LA VEREDA LA ESMERALDA DEL MUNICIPIO DE LA PLATA, DEPARTAMENTO DEL HUILA
2026-09-21 | ALCALDIA DE LA PLATA HUILA
DESCRIPCIÓN: | Suministro e instalación de proyector LED 150W ip65 6500K | ITEM: | 6.5 | UNIDAD: | UND
1. MATERIALES
ITEM | DESCRIPCIÓN | UNIDAD | CANTIDAD | V/UNITARIO | V/TOTAL
MAT-56 | Cable suave de cobre THW No 12 AWG | Ml | 40 | 2750 | 110000
MAT-57 | Caja galvanizada 2400 | Und | 1 | 4320 | 4320
MAT-58 | Conector terminal tipo resorte | Und | 2 | 317 | 634
MAT-59 | Ducto metálico EMT de 1/2" x mt | Und | 12 | 14300 | 171600
MAT-60 | Proyector LED 150W ip65 6500K | Und | 1 | 450000 | 450000
|  |  |  | SUBTOTAL | 736554
2. MAQUINARIA, HERRAMIENTA Y EQUIPOS
ITEM | DESCRIPCIÓN | UNIDAD | RENDIMIENTO | TARIFA | V/TOTAL
MEH-HM | Herramienta Menor | % M.O | 0.1 | 208244 | 20824
MEH-10 | Andamio multidireccional | día | 2 | 25640 | 51280
|  |  |  | SUBTOTAL | 72104
3. TRANSPORTE
ITEM | DESCRIPCIÓN | VOLUMEN (M3) | DIST. (KM) | TARIFA | V/TOTAL
|  |  |  | SUBTOTAL | 0
4. MANO DE OBRA
ITEM | DESCRIPCIÓN | UNIDAD | VR/UNITARIO | RENDIMIENTO | V/TOTAL
MO-18 | Cuadrilla 18: 1 OfcB + 1 AyuB | Hora | 52061 | 4 | 208244
|  |  |  | SUBTOTAL | 208244
|  |  | TOTAL COSTO DIRECTO | COSTOS DIRECTOS | 1016902
Elaboró:
JULIÁN ALBERTO POLO FAJARDO
Apoyo Obras Civiles

## 6.6
CONSTRUCCIÓN DE CUBIERTA PARA POLIDEPORTIVO EN LA VEREDA LA ESMERALDA DEL MUNICIPIO DE LA PLATA, DEPARTAMENTO DEL HUILA
2026-09-21 | ALCALDIA DE LA PLATA HUILA
DESCRIPCIÓN: | Suministro e instalación Tomacorriente doble con polo a tierra | ITEM: | 6.6 | UNIDAD: | UND
6
1. MATERIALES
ITEM | DESCRIPCIÓN | UNIDAD | CANTIDAD | V/UNITARIO | V/TOTAL
MAT-61 | Toma corriente doble PT | Und | 1 | 8179 | 8179
MAT-62 | Tubería conduit pvc 1/2" | Ml | 3.2 | 5347 | 17110
MAT-63 | Adaptador terminal conduit pvc 1/2" | Und | 4 | 322 | 1288
MAT-64 | Alambre de cobre No 14 AWG THW | Ml | 12 | 2073 | 24876
MAT-65 | Alambre de cobre No 12 AWG THW | Ml | 20 | 2661 | 53220
MAT-57 | Caja galvanizada 2400 | Und | 1 | 4320 | 4320
MAT-66 | Soldadura estaño para empalmes | Glb | 1 | 46800 | 46800
|  |  |  | SUBTOTAL | 155793
2. MAQUINARIA, HERRAMIENTA Y EQUIPOS
ITEM | DESCRIPCIÓN | UNIDAD | RENDIMIENTO | TARIFA | V/TOTAL
MEH-HM | Herramienta Menor | % M.O | 0.1 | 105242 | 10524
|  |  |  | SUBTOTAL | 10524
3. TRANSPORTE
ITEM | DESCRIPCIÓN | VOLUMEN (M3) | DIST. (KM) | TARIFA | V/TOTAL
|  |  |  | SUBTOTAL | 0
4. MANO DE OBRA
ITEM | DESCRIPCIÓN | UNIDAD | VR/UNITARIO | RENDIMIENTO | V/TOTAL
MO-21 | Cuadrilla 21: 1 OfcB + 4 AyuB | Hora | 116936 | 0.9 | 105242
|  |  |  | SUBTOTAL | 105242
|  |  | TOTAL COSTO DIRECTO |  | 271559
Elaboró:
JULIÁN ALBERTO POLO FAJARDO
Apoyo Obras Civiles

## 6.7
CONSTRUCCIÓN DE CUBIERTA PARA POLIDEPORTIVO EN LA VEREDA LA ESMERALDA DEL MUNICIPIO DE LA PLATA, DEPARTAMENTO DEL HUILA
2026-09-21 | ALCALDIA DE LA PLATA HUILA
DESCRIPCIÓN: | Suministro e instalación Apantallamiento para cubierta | ITEM: | 6.7 | UNIDAD: | UND
1. MATERIALES
ITEM | DESCRIPCIÓN | UNIDAD | CANTIDAD | V/UNITARIO | V/TOTAL
MAT-32 | Varilla de cobre 2.44 m x 5/8" | Und | 4 | 297750 | 1191000
MAT-41 | Conector bimetálico | Und | 6 | 4041 | 24246
MAT-35 | Tubo galvanizado IMC 1" | Ml | 30 | 42003.82 | 1260115
MAT-67 | Pararayos tipo Franklin de 4 puntas | Und | 6 | 79000 | 474000
MAT-68 | Caja cámara de inspección de puesto a tierra 30x30 con tapa | Und | 4 | 91299.4061 | 365198
MAT-69 | Soporte aislante DEHN | Und | 6 | 16211.67 | 97270
MAT-70 | Soldadura tecnoweld exotérmica 200 gr | Und | 4 | 15000 | 60000
MAT-71 | Alambron de aluminio para apantallamiento de 8 mm | Ml | 230 | 5883 | 1353090
MAT-72 | Cable de cobre desnudo suave 1/0 AWG | Ml | 200 | 49802 | 9960400
|  |  |  | SUBTOTAL | 14785319
2. MAQUINARIA, HERRAMIENTA Y EQUIPOS
ITEM | DESCRIPCIÓN | UNIDAD | RENDIMIENTO | TARIFA | V/TOTAL
MEH-HM | Herramienta Menor | % M.O | 0.1 | 3420222 | 342022
|  |  |  | SUBTOTAL | 1010.19
3. TRANSPORTE
ITEM | DESCRIPCIÓN | VOLUMEN (M3) | DIST. (KM) | TARIFA | V/TOTAL
|  |  |  | SUBTOTAL | 0
4. MANO DE OBRA
ITEM | DESCRIPCIÓN | UNIDAD | VR/UNITARIO | RENDIMIENTO | V/TOTAL
MO-23 | Cuadrilla 23: 1 OfcC + 1 AyuC | Hora | 36492 | 93.7253 | 3420222
|  |  |  | SUBTOTAL | 3420222
|  |  | TOTAL COSTO DIRECTO |  | 18206551
Elaboró:
JULIÁN ALBERTO POLO FAJARDO
Apoyo Obras Civiles

## 5,3 (hidden)
ADECUACIÓN DE LAS INSTALACIONES DEL CENTRO CULTURAL Y DEPORTIVO EL POMO EN EL MUNICIPIO DE LA PLATA, DEPARTAMENTO DEL HUILA
Fecha | ALCALDIA DE LA PLATA HUILA |  |  |  | Municipio:
DESCRIPCIÓN: | #REF! | ITEM: | #REF! | UNIDAD: | #REF!
1. MATERIALES
ITEM | DESCRIPCIÓN | UNIDAD | CANTIDAD | V/UNITARIO | V/TOTAL
| Mortero 1:3 | M3 | 0.05 | 53 | 3
| Arena | M3 | 0.005 | 24500 | 123
| Loseta peatonal maciza 40*40*6 | M2 | 1.05 | #REF! | #REF!
| Recebo | M3 | 0.1 | 7778 | 778
| Concreto 3000 psi (Confinamiento) | M3 | 0.01 | 755113.44 | 7551
|  |  |  | SUBTOTAL | #REF!
2. MAQUINARIA, HERRAMIENTA Y EQUIPOS
ITEM | DESCRIPCIÓN | UNIDAD | RENDIMIENTO | TARIFA | V/TOTAL
1 | Herramienta Menor | % M.O | 0.1 | 19560 | 1956
|  |  |  | SUBTOTAL | 1956
3. TRANSPORTE
ITEM | DESCRIPCIÓN | VOLUMEN (M3) | DIST. (KM) | TARIFA | V/TOTAL
| Transporte Materiales | % MAT | 0.2 | 2100 | 420
|  |  |  | SUBTOTAL | 420
4. MANO DE OBRA
ITEM | DESCRIPCIÓN | UNIDAD | VR/UNITARIO | RENDIMIENTO | V/TOTAL
MO-05 | Cuadrilla 5: 1 OfcA + 1 AyuA | Hora | 33789 | 0.5789 | 19560
|  |  |  | SUBTOTAL | 19560
|  |  | TOTAL COSTO DIRECTO |  | #REF!
Realizó: ________________________________ |  | Realizó: ________________________________
Mauricio Bonilla Tiaffi |  | Jose Armando Trujillo Rada
Ingeniero Civil |  | Arquitecto

## NP-47-1 (hidden)
ADECUACIÓN DE LAS INSTALACIONES DEL CENTRO CULTURAL Y DEPORTIVO EL POMO EN EL MUNICIPIO DE LA PLATA, DEPARTAMENTO DEL HUILA
Fecha: Mayo 2024 | ALCALDIA DE LA PLATA HUILA |  |  |  | Municipio: La Plata Huila
DESCRIPCIÓN: | #REF! | ITEM: | #REF! | UNIDAD: | #REF!
1. MATERIALES
ITEM | DESCRIPCIÓN | UNIDAD | CANTIDAD | V/UNITARIO | V/TOTAL
|  |  |  | SUBTOTAL | 0
2. MAQUINARIA, HERRAMIENTA Y EQUIPOS
ITEM | DESCRIPCIÓN | UNIDAD | RENDIMIENTO | TARIFA | V/TOTAL
MEH-HM | Herramienta Menor | % M.O | 0.02 | 10396.9231 | 207.9385
| Andamios multidireccionales | Hr | 0.1 | 67500 | 6750
|  |  |  | SUBTOTAL | 6957.9385
3. TRANSPORTE
ITEM | DESCRIPCIÓN | VOLUMEN (M3) | DIST. (KM) | TARIFA | V/TOTAL
TRSPTE-MAT | Transporte Materiales | 0.01 | 16 | 2100 | 336
|  |  |  | SUBTOTAL | 336
4. MANO DE OBRA
ITEM | DESCRIPCIÓN | UNIDAD | VR/UNITARIO | RENDIMIENTO | V/TOTAL
MO-01 | Cuadrilla 1: 1 Ayudante A | Hora | 13516 | 1.3 | 10396.9231
|  |  |  | SUBTOTAL | 10396.9231
|  |  | TOTAL COSTO DIRECTO | COSTOS DIRECTOS | 17691
Realizó: ________________________________ |  | Realizó: ________________________________
Mauricio Bonilla Tiaffi |  | Jose Armando Trujillo Rada
Ingeniero Civil |  | Arquitecto

## 5.1.1 ok (hidden)
ADECUACIÓN DE LAS INSTALACIONES DEL CENTRO CULTURAL Y DEPORTIVO EL POMO EN EL MUNICIPIO DE LA PLATA, DEPARTAMENTO DEL HUILA
Fecha: Mayo 2024 | ALCALDIA DE LA PLATA HUILA |  |  |  | Municipio: La Plata Huila
DESCRIPCIÓN: | #REF! | ITEM: | #REF! | UNIDAD: | #REF!
1. MATERIALES
ITEM | DESCRIPCIÓN | UNIDAD | CANTIDAD | V/UNITARIO | V/TOTAL
MAT-01 | Pintura acrilica antideslizante | Gln | 0.083 | #REF! | #REF!
|  |  |  | SUBTOTAL | #REF!
2. MAQUINARIA, HERRAMIENTA Y EQUIPOS
ITEM | DESCRIPCIÓN | UNIDAD | RENDIMIENTO | TARIFA | V/TOTAL
MEH-HM | Herramienta menor | % | 0.1 | 2703.12 | 270.312
| Disco t 27 9*1/8 x9t27 | und | 0.25 | #REF! | #REF!
|  |  |  | SUBTOTAL | #REF!
3. TRANSPORTE
ITEM | DESCRIPCIÓN | VOLUMEN (M3) | DIST. (KM) | TARIFA | V/TOTAL
|  |  |  | SUBTOTAL | 0
4. MANO DE OBRA
ITEM | DESCRIPCIÓN | UNIDAD | VR/UNITARIO | RENDIMIENTO | V/TOTAL
MO-01 | Cuadrilla 5: 1 OfcA + 1 AyuA | Hora | 33789 | 0.08 | 2703.12
|  |  |  | SUBTOTAL | 2703.12
|  |  | TOTAL COSTO DIRECTO | COSTOS DIRECTOS | #REF!
Realizó: ________________________________ |  | Realizó: ________________________________
Mauricio Bonilla Tiaffi |  | Jose Armando Trujillo Rada
Ingeniero Civil |  | Arquitecto

## 11,01 (hidden)
CONSTRUCCIÓN DE CUBIERTA PARA POLIDEPORTIVO EN LA VEREDA LA ESMERALDA DEL MUNICIPIO DE LA PLATA, DEPARTAMENTO DEL HUILA
Fecha | ALCALDIA DE LA PLATA HUILA |  |  |  | Municipio:
DESCRIPCIÓN: | #REF! | ITEM: | 11.01 | UNIDAD: | ML
1. MATERIALES
ITEM | DESCRIPCIÓN | UNIDAD | CANTIDAD | V/UNITARIO | V/TOTAL
MAT-64 | Alambre de cobre No 14 AWG THW | Ml | 1 | 2073 | 2073
|  |  |  | SUBTOTAL | 2073
2. MAQUINARIA, HERRAMIENTA Y EQUIPOS
ITEM | DESCRIPCIÓN | UNIDAD | RENDIMIENTO | TARIFA | V/TOTAL
MEH-HM | Herramienta Menor | % M.O | 0.1 | 10184.21 | 1018.42
|  |  |  | SUBTOTAL | 1018.42
3. TRANSPORTE
ITEM | DESCRIPCIÓN | VOLUMEN (M3) | DIST. (KM) | TARIFA | V/TOTAL
|  |  |  | SUBTOTAL | 0
4. MANO DE OBRA
ITEM | DESCRIPCIÓN | UNIDAD | VR/UNITARIO | RENDIMIENTO | V/TOTAL
MO-06 | Cuadrilla 6: 1 OfcA + 2 AyuA | Hora | 47305 | 4.6449 | 10184.21
|  |  |  | SUBTOTAL | 10184.21
|  |  | TOTAL COSTO DIRECTO | COSTOS DIRECTOS | 13275.63
0 |  |  | 0
0 |  |  | 0
0 |  |  | 0
Presupuesto
Crear APU
Materiales
Equipos y Herramientas
Transporte
Mano de obra

## 11,02 (hidden)
CONSTRUCCIÓN DE CUBIERTA PARA POLIDEPORTIVO EN LA VEREDA LA ESMERALDA DEL MUNICIPIO DE LA PLATA, DEPARTAMENTO DEL HUILA
Fecha | ALCALDIA DE LA PLATA HUILA |  |  |  | Municipio:
DESCRIPCIÓN: | #REF! | ITEM: | 11.02 | UNIDAD: | M2
1. MATERIALES
ITEM | DESCRIPCIÓN | UNIDAD | CANTIDAD | V/UNITARIO | V/TOTAL
MAT-65 | Alambre de cobre No 12 AWG THW | Ml | 1.02 | 2661 | 2714.22
MAT-66 | Soldadura estaño para empalmes | Glb | 4 | 46800 | 187200
|  |  |  | SUBTOTAL | 189914.22
2. MAQUINARIA, HERRAMIENTA Y EQUIPOS
ITEM | DESCRIPCIÓN | UNIDAD | RENDIMIENTO | TARIFA | V/TOTAL
MEH-HM | Herramienta Menor | % M.O | 0.1 | 7527.36 | 752.74
|  |  |  | SUBTOTAL | 752.74
3. TRANSPORTE
ITEM | DESCRIPCIÓN | VOLUMEN (M3) | DIST. (KM) | TARIFA | V/TOTAL
|  |  |  | SUBTOTAL | 0
4. MANO DE OBRA
ITEM | DESCRIPCIÓN | UNIDAD | VR/UNITARIO | RENDIMIENTO | V/TOTAL
MO-06 | Cuadrilla 6: 1 OfcA + 2 AyuA | Hora | 47305 | 6.2844 | 7527.36
|  |  |  | SUBTOTAL | 7527.36
|  |  | TOTAL COSTO DIRECTO | COSTOS DIRECTOS | 198194.32
0 |  |  | 0
0 |  |  | 0
0 |  |  | 0
Presupuesto
Crear APU
Materiales
Equipos y Herramientas
Transporte
Mano de obra

## 11,03 (hidden)
CONSTRUCCIÓN DE CUBIERTA PARA POLIDEPORTIVO EN LA VEREDA LA ESMERALDA DEL MUNICIPIO DE LA PLATA, DEPARTAMENTO DEL HUILA
Fecha | ALCALDIA DE LA PLATA HUILA |  |  |  | Municipio:
DESCRIPCIÓN: | #REF! | ITEM: | 11.03 | UNIDAD: | M2
1. MATERIALES
ITEM | DESCRIPCIÓN | UNIDAD | CANTIDAD | V/UNITARIO | V/TOTAL
MAT-67 | Pararayos tipo Franklin de 4 puntas | Und | 1 | 79000 | 79000
MAT-68 | Caja cámara de inspección de puesto a tierra 30x30 con tapa | Und | 0.01 | 91299.4061 | 912.99
MAT-69 | Soporte aislante DEHN | Und | 0.01 | 16211.67 | 162.12
|  |  |  | SUBTOTAL | 80075.11
2. MAQUINARIA, HERRAMIENTA Y EQUIPOS
ITEM | DESCRIPCIÓN | UNIDAD | RENDIMIENTO | TARIFA | V/TOTAL
MEH-HM | Herramienta Menor | % M.O | 0.1 | 7604.26 | 760.43
|  |  |  | SUBTOTAL | 760.43
3. TRANSPORTE
ITEM | DESCRIPCIÓN | VOLUMEN (M3) | DIST. (KM) | TARIFA | V/TOTAL
|  |  |  | SUBTOTAL | 0
4. MANO DE OBRA
ITEM | DESCRIPCIÓN | UNIDAD | VR/UNITARIO | RENDIMIENTO | V/TOTAL
MO-02 | Cuadrilla 2: 2 Ayudantes A | Hora | 27031 | 3.5547 | 7604.26
|  |  |  | SUBTOTAL | 7604.26
|  |  | TOTAL COSTO DIRECTO | COSTOS DIRECTOS | 88439.8
0 |  |  | 0
0 |  |  | 0
0 |  |  | 0
Presupuesto
Crear APU
Materiales
Equipos y Herramientas
Transporte
Mano de obra

## 8,01 (hidden)
CONSTRUCCIÓN DE CUBIERTA PARA POLIDEPORTIVO EN LA VEREDA LA ESMERALDA DEL MUNICIPIO DE LA PLATA, DEPARTAMENTO DEL HUILA
Fecha | ALCALDIA DE LA PLATA HUILA |  |  |  | Municipio:
DESCRIPCIÓN: | #REF! | ITEM: | 8.01 | UNIDAD: | M2
1. MATERIALES
ITEM | DESCRIPCIÓN | UNIDAD | CANTIDAD | V/UNITARIO | V/TOTAL
MAT-58 | Conector terminal tipo resorte | Und | 16 | 317 | 5072
| CONCRETO CICLÓPEO DE 2.500 PSI (1:3:3) | m3 | 0.03 | 53 | 1.59
|  |  |  | SUBTOTAL | 5073.59
2. MAQUINARIA, HERRAMIENTA Y EQUIPOS
ITEM | DESCRIPCIÓN | UNIDAD | RENDIMIENTO | TARIFA | V/TOTAL
MEH-HM | Herramienta Menor | % M.O | 0.1 | 20567.39 | 2056.74
MEH-12 | Equipo de pintura y compresor | Día | 0.1 | 67500 | 6750
|  |  |  | SUBTOTAL | 8806.74
3. TRANSPORTE
ITEM | DESCRIPCIÓN | VOLUMEN (M3) | DIST. (KM) | TARIFA | V/TOTAL
|  |  |  | SUBTOTAL | 0
4. MANO DE OBRA
ITEM | DESCRIPCIÓN | UNIDAD | VR/UNITARIO | RENDIMIENTO | V/TOTAL
MO-06 | Cuadrilla 6: 1 OfcA + 2 AyuA | Hora | 47305 | 2.3 | 20567.39
|  |  |  | SUBTOTAL | 20567.39
|  |  | TOTAL COSTO DIRECTO | COSTOS DIRECTOS | 34447.72
0 |  |  | 0
0 |  |  | 0
0 |  |  | 0
Presupuesto
Crear APU
Materiales
Equipos y Herramientas
Transporte
Mano de obra

## 8,02 (hidden)
CONSTRUCCIÓN DE CUBIERTA PARA POLIDEPORTIVO EN LA VEREDA LA ESMERALDA DEL MUNICIPIO DE LA PLATA, DEPARTAMENTO DEL HUILA
Fecha | ALCALDIA DE LA PLATA HUILA |  |  |  | Municipio:
DESCRIPCIÓN: | #REF! | ITEM: | 8.02 | UNIDAD: | M2
1. MATERIALES
ITEM | DESCRIPCIÓN | UNIDAD | CANTIDAD | V/UNITARIO | V/TOTAL
| CONCRETO CICLÓPEO DE 2.500 PSI (1:3:3) | m3 | 0.02 | 53 | 1.06
|  |  |  | SUBTOTAL | 1.06
2. MAQUINARIA, HERRAMIENTA Y EQUIPOS
ITEM | DESCRIPCIÓN | UNIDAD | RENDIMIENTO | TARIFA | V/TOTAL
MEH-HM | Herramienta Menor | % M.O | 0.1 | 15768.33 | 1576.83
MEH-12 | Equipo de pintura y compresor | Día | 0.15 | 67500 | 10125
|  |  |  | SUBTOTAL | 11701.83
3. TRANSPORTE
ITEM | DESCRIPCIÓN | VOLUMEN (M3) | DIST. (KM) | TARIFA | V/TOTAL
|  |  |  | SUBTOTAL | 0
4. MANO DE OBRA
ITEM | DESCRIPCIÓN | UNIDAD | VR/UNITARIO | RENDIMIENTO | V/TOTAL
MO-06 | Cuadrilla 6: 1 OfcA + 2 AyuA | Hora | 47305 | 3 | 15768.33
|  |  |  | SUBTOTAL | 15768.33
|  |  | TOTAL COSTO DIRECTO | COSTOS DIRECTOS | 27471.22
0 |  |  | 0
0 |  |  | 0
0 |  |  | 0
Presupuesto
Crear APU
Materiales
Equipos y Herramientas
Transporte
Mano de obra

## 4,01 (hidden)
CONSTRUCCIÓN DE CUBIERTA PARA POLIDEPORTIVO EN LA VEREDA LA ESMERALDA DEL MUNICIPIO DE LA PLATA, DEPARTAMENTO DEL HUILA
Fecha | ALCALDIA DE LA PLATA HUILA |  |  |  | Municipio:
DESCRIPCIÓN: | #REF! | ITEM: | 4.01 | UNIDAD: | M2
1. MATERIALES
ITEM | DESCRIPCIÓN | UNIDAD | CANTIDAD | V/UNITARIO | V/TOTAL
MAT-53 | Tablero trifilar de 12 circuitos | Und | 55 | 145000 | 7975000
|  |  |  | SUBTOTAL | 7975000
2. MAQUINARIA, HERRAMIENTA Y EQUIPOS
ITEM | DESCRIPCIÓN | UNIDAD | RENDIMIENTO | TARIFA | V/TOTAL
MEH-HM | Herramienta Menor | % M.O | 0.1 | 26438.6 | 2643.86
MEH-12 | Equipo de pintura y compresor | Día | 0.1 | 67500 | 6750
|  |  |  | SUBTOTAL | 9393.86
3. TRANSPORTE
ITEM | DESCRIPCIÓN | VOLUMEN (M3) | DIST. (KM) | TARIFA | V/TOTAL
TRSPTE-01 | Transporte | 1 | 5 | 1800 | 9000
|  |  |  | SUBTOTAL | 9000
4. MANO DE OBRA
ITEM | DESCRIPCIÓN | UNIDAD | VR/UNITARIO | RENDIMIENTO | V/TOTAL
MO-06 | Cuadrilla 6: 1 OfcA + 2 AyuA | Hora | 47305 | 1.7892 | 26438.6
|  |  |  | SUBTOTAL | 26438.6
|  |  | TOTAL COSTO DIRECTO | COSTOS DIRECTOS | 8019832.46
0 |  |  | 0
0 |  |  | 0
0 |  |  | 0
Presupuesto
Crear APU
Materiales
Equipos y Herramientas
Transporte
Mano de obra

## 4,02 (hidden)
CONSTRUCCIÓN DE CUBIERTA PARA POLIDEPORTIVO EN LA VEREDA LA ESMERALDA DEL MUNICIPIO DE LA PLATA, DEPARTAMENTO DEL HUILA
Fecha | ALCALDIA DE LA PLATA HUILA |  |  |  | Municipio:
DESCRIPCIÓN: | #REF! | ITEM: | 4.02 | UNIDAD: | UND
1. MATERIALES
ITEM | DESCRIPCIÓN | UNIDAD | CANTIDAD | V/UNITARIO | V/TOTAL
MAT-54 | Interrupto automático enchuflable 1x15 A | Und | 1 | 13500 | 13500
|  |  |  | SUBTOTAL | 13500
2. MAQUINARIA, HERRAMIENTA Y EQUIPOS
ITEM | DESCRIPCIÓN | UNIDAD | RENDIMIENTO | TARIFA | V/TOTAL
MEH-HM | Herramienta Menor | % M.O | 0.1 | 49825.35 | 4982.54
|  |  |  | SUBTOTAL | 4982.54
3. TRANSPORTE
ITEM | DESCRIPCIÓN | VOLUMEN (M3) | DIST. (KM) | TARIFA | V/TOTAL
|  |  |  | SUBTOTAL | 0
4. MANO DE OBRA
ITEM | DESCRIPCIÓN | UNIDAD | VR/UNITARIO | RENDIMIENTO | V/TOTAL
MO-06 | Cuadrilla 6: 1 OfcA + 2 AyuA | Hora | 47305 | 0.94942 | 49825.35
|  |  |  | SUBTOTAL | 49825.35
|  |  | TOTAL COSTO DIRECTO | COSTOS DIRECTOS | 68307.89
0 |  |  | 0
0 |  |  | 0
0 |  |  | 0
Presupuesto
Crear APU
Materiales
Equipos y Herramientas
Transporte
Mano de obra

## 4,03 (hidden)
CONSTRUCCIÓN DE CUBIERTA PARA POLIDEPORTIVO EN LA VEREDA LA ESMERALDA DEL MUNICIPIO DE LA PLATA, DEPARTAMENTO DEL HUILA
Fecha | ALCALDIA DE LA PLATA HUILA |  |  |  | Municipio:
DESCRIPCIÓN: | #REF! | ITEM: | 5.01 | UNIDAD: | UND
1. MATERIALES
ITEM | DESCRIPCIÓN | UNIDAD | CANTIDAD | V/UNITARIO | V/TOTAL
MAT-55 | Cinta aislante de colores | Und | 1 | 3500 | 3500
|  |  |  | SUBTOTAL | 3500
2. MAQUINARIA, HERRAMIENTA Y EQUIPOS
ITEM | DESCRIPCIÓN | UNIDAD | RENDIMIENTO | TARIFA | V/TOTAL
MEH-HM | Herramienta Menor | % M.O | 0.1 | 114215.46 | 11421.55
|  |  |  | SUBTOTAL | 11421.55
3. TRANSPORTE
ITEM | DESCRIPCIÓN | VOLUMEN (M3) | DIST. (KM) | TARIFA | V/TOTAL
|  |  |  | SUBTOTAL | 0
4. MANO DE OBRA
ITEM | DESCRIPCIÓN | UNIDAD | VR/UNITARIO | RENDIMIENTO | V/TOTAL
MO-06 | Cuadrilla 6: 1 OfcA + 2 AyuA | Hora | 47305 | 0.41417 | 114215.46
|  |  |  | SUBTOTAL | 114215.46
|  |  | TOTAL COSTO DIRECTO | COSTOS DIRECTOS | 129137.01
0 |  |  | 0
0 |  |  | 0
0 |  |  | 0
Presupuesto
Crear APU
Materiales
Equipos y Herramientas
Transporte
Mano de obra

## 1,01 (hidden)
CONSTRUCCIÓN DE CUBIERTA PARA POLIDEPORTIVO EN LA VEREDA LA ESMERALDA DEL MUNICIPIO DE LA PLATA, DEPARTAMENTO DEL HUILA
Fecha | ALCALDIA DE LA PLATA HUILA |  |  |  | Municipio:
DESCRIPCIÓN: | Desmonte de Postes de iluminación; Incl. Retiro de luminarias, clabeado y demolición de machón en concreto. | ITEM: | 1.01 | UNIDAD: | M2
1. MATERIALES
ITEM | DESCRIPCIÓN | UNIDAD | CANTIDAD | V/UNITARIO | V/TOTAL
MAT-01 | PolIn de mandera 5x5 cm | ML | 0.2 | 6883 | 1376.6
MAT-02 | Puntilla con cabeza 2-1/2" | LB | 0.06 | 4851 | 291.06
|  |  |  | SUBTOTAL | 1667.66
2. MAQUINARIA, HERRAMIENTA Y EQUIPOS
ITEM | DESCRIPCIÓN | UNIDAD | RENDIMIENTO | TARIFA | V/TOTAL
MEH-HM | Herramienta Menor | % M.O | 0.1 | 3679.5 | 367.95
|  |  |  | SUBTOTAL | 367.95
3. TRANSPORTE
ITEM | DESCRIPCIÓN | VOLUMEN (M3) | DIST. (KM) | TARIFA | V/TOTAL
|  |  |  | SUBTOTAL | 0
4. MANO DE OBRA
ITEM | DESCRIPCIÓN | UNIDAD | VR/UNITARIO | RENDIMIENTO | V/TOTAL
MO-01 | Cuadrilla 1: 1 Ayudante A | Hora | 13516 | 3.6733 | 3679.5
|  |  |  | SUBTOTAL | 3679.5
|  |  | TOTAL COSTO DIRECTO | COSTOS DIRECTOS | 5715
0 |  |  | 0
0 |  |  | 0
0 |  |  | 0
Presupuesto
Crear APU
Materiales
Equipos y Herramientas
Transporte
Mano de obra

## 6,01 (hidden)
CONSTRUCCIÓN DE CUBIERTA PARA POLIDEPORTIVO EN LA VEREDA LA ESMERALDA DEL MUNICIPIO DE LA PLATA, DEPARTAMENTO DEL HUILA
Fecha | ALCALDIA DE LA PLATA HUILA |  |  |  | Municipio:
DESCRIPCIÓN: | Desmonte de Postes de iluminación; Incl. Retiro de luminarias, clabeado y demolición de machón en concreto. | ITEM: | 6.01 | UNIDAD: | M2
1. MATERIALES
ITEM | DESCRIPCIÓN | UNIDAD | CANTIDAD | V/UNITARIO | V/TOTAL
MAT-01 | PolIn de mandera 5x5 cm | ML | 0.2 | 6883 | 1376.6
MAT-02 | Puntilla con cabeza 2-1/2" | LB | 0.06 | 4851 | 291.06
|  |  |  | SUBTOTAL | 1667.66
2. MAQUINARIA, HERRAMIENTA Y EQUIPOS
ITEM | DESCRIPCIÓN | UNIDAD | RENDIMIENTO | TARIFA | V/TOTAL
MEH-HM | Herramienta Menor | % M.O | 0.1 | 3679.5 | 367.95
|  |  |  | SUBTOTAL | 367.95
3. TRANSPORTE
ITEM | DESCRIPCIÓN | VOLUMEN (M3) | DIST. (KM) | TARIFA | V/TOTAL
|  |  |  | SUBTOTAL | 0
4. MANO DE OBRA
ITEM | DESCRIPCIÓN | UNIDAD | VR/UNITARIO | RENDIMIENTO | V/TOTAL
MO-01 | Cuadrilla 1: 1 Ayudante A | Hora | 13516 | 3.6733 | 3679.5
|  |  |  | SUBTOTAL | 3679.5
|  |  | TOTAL COSTO DIRECTO | COSTOS DIRECTOS | 5715
0 |  |  | 0
0 |  |  | 0
0 |  |  | 0
Presupuesto
Crear APU
Materiales
Equipos y Herramientas
Transporte
Mano de obra

## 9,01 (hidden)
CONSTRUCCIÓN DE CUBIERTA PARA POLIDEPORTIVO EN LA VEREDA LA ESMERALDA DEL MUNICIPIO DE LA PLATA, DEPARTAMENTO DEL HUILA
Fecha | ALCALDIA DE LA PLATA HUILA |  |  |  | Municipio:
DESCRIPCIÓN: | Desmonte de Postes de iluminación; Incl. Retiro de luminarias, clabeado y demolición de machón en concreto. | ITEM: | 9.01 | UNIDAD: | M2
1. MATERIALES
ITEM | DESCRIPCIÓN | UNIDAD | CANTIDAD | V/UNITARIO | V/TOTAL
MAT-01 | PolIn de mandera 5x5 cm | ML | 0.2 | 6883 | 1376.6
MAT-02 | Puntilla con cabeza 2-1/2" | LB | 0.06 | 4851 | 291.06
|  |  |  | SUBTOTAL | 1667.66
2. MAQUINARIA, HERRAMIENTA Y EQUIPOS
ITEM | DESCRIPCIÓN | UNIDAD | RENDIMIENTO | TARIFA | V/TOTAL
MEH-HM | Herramienta Menor | % M.O | 0.1 | 3679.5 | 367.95
|  |  |  | SUBTOTAL | 367.95
3. TRANSPORTE
ITEM | DESCRIPCIÓN | VOLUMEN (M3) | DIST. (KM) | TARIFA | V/TOTAL
|  |  |  | SUBTOTAL | 0
4. MANO DE OBRA
ITEM | DESCRIPCIÓN | UNIDAD | VR/UNITARIO | RENDIMIENTO | V/TOTAL
MO-01 | Cuadrilla 1: 1 Ayudante A | Hora | 13516 | 3.6733 | 3679.5
|  |  |  | SUBTOTAL | 3679.5
|  |  | TOTAL COSTO DIRECTO | COSTOS DIRECTOS | 5715
0 |  |  | 0
0 |  |  | 0
0 |  |  | 0
Presupuesto
Crear APU
Materiales
Equipos y Herramientas
Transporte
Mano de obra

## 15,01 (hidden)
CONSTRUCCIÓN DE CUBIERTA PARA POLIDEPORTIVO EN LA VEREDA LA ESMERALDA DEL MUNICIPIO DE LA PLATA, DEPARTAMENTO DEL HUILA
Fecha | ALCALDIA DE LA PLATA HUILA |  |  |  | Municipio:
DESCRIPCIÓN: | Desmonte de Postes de iluminación; Incl. Retiro de luminarias, clabeado y demolición de machón en concreto. | ITEM: | 15.01 | UNIDAD: | M2
1. MATERIALES
ITEM | DESCRIPCIÓN | UNIDAD | CANTIDAD | V/UNITARIO | V/TOTAL
MAT-01 | PolIn de mandera 5x5 cm | ML | 0.2 | 6883 | 1376.6
MAT-02 | Puntilla con cabeza 2-1/2" | LB | 0.06 | 4851 | 291.06
|  |  |  | SUBTOTAL | 1667.66
2. MAQUINARIA, HERRAMIENTA Y EQUIPOS
ITEM | DESCRIPCIÓN | UNIDAD | RENDIMIENTO | TARIFA | V/TOTAL
MEH-HM | Herramienta Menor | % M.O | 0.1 | 3679.5 | 367.95
|  |  |  | SUBTOTAL | 367.95
3. TRANSPORTE
ITEM | DESCRIPCIÓN | VOLUMEN (M3) | DIST. (KM) | TARIFA | V/TOTAL
|  |  |  | SUBTOTAL | 0
4. MANO DE OBRA
ITEM | DESCRIPCIÓN | UNIDAD | VR/UNITARIO | RENDIMIENTO | V/TOTAL
MO-01 | Cuadrilla 1: 1 Ayudante A | Hora | 13516 | 3.6733 | 3679.5
|  |  |  | SUBTOTAL | 3679.5
|  |  | TOTAL COSTO DIRECTO | COSTOS DIRECTOS | 5715
0 |  |  | 0
0 |  |  | 0
0 |  |  | 0
Presupuesto
Crear APU
Materiales
Equipos y Herramientas
Transporte
Mano de obra

## 6,02 (hidden)
CONSTRUCCIÓN DE CUBIERTA PARA POLIDEPORTIVO EN LA VEREDA LA ESMERALDA DEL MUNICIPIO DE LA PLATA, DEPARTAMENTO DEL HUILA
Fecha | ALCALDIA DE LA PLATA HUILA |  |  |  | Municipio:
DESCRIPCIÓN: | #REF! | ITEM: | 6.02 | UNIDAD: | M3
1. MATERIALES
ITEM | DESCRIPCIÓN | UNIDAD | CANTIDAD | V/UNITARIO | V/TOTAL
|  |  |  | SUBTOTAL | 0
2. MAQUINARIA, HERRAMIENTA Y EQUIPOS
ITEM | DESCRIPCIÓN | UNIDAD | RENDIMIENTO | TARIFA | V/TOTAL
MEH-HM | Herramienta Menor | % M.O | 0.1 | 37461.79 | 3746.18
|  |  |  | SUBTOTAL | 3746.18
3. TRANSPORTE
ITEM | DESCRIPCIÓN | VOLUMEN (M3) | DIST. (KM) | TARIFA | V/TOTAL
TRSPTE-01 | Transporte volqueta > 5 Km | 1 | 5 | 1800 | 9000
|  |  |  | SUBTOTAL | 9000
4. MANO DE OBRA
ITEM | DESCRIPCIÓN | UNIDAD | VR/UNITARIO | RENDIMIENTO | V/TOTAL
MO-02 | Cuadrilla 2: 2 Ayudantes A | Hora | 27031 | 0.72156 | 37461.79
|  |  |  | SUBTOTAL | 37461.79
|  |  | TOTAL COSTO DIRECTO | COSTOS DIRECTOS | 50208
0 |  |  | 0
0 |  |  | 0
0 |  |  | 0
Presupuesto
Crear APU
Materiales
Equipos y Herramientas
Transporte
Mano de obra

## 1,02 (hidden)
CONSTRUCCIÓN DE CUBIERTA PARA POLIDEPORTIVO EN LA VEREDA LA ESMERALDA DEL MUNICIPIO DE LA PLATA, DEPARTAMENTO DEL HUILA
Fecha | ALCALDIA DE LA PLATA HUILA |  |  |  | Municipio:
DESCRIPCIÓN: | #REF! | ITEM: | 1.02 | UNIDAD: | #REF!
1. MATERIALES
ITEM | DESCRIPCIÓN | UNIDAD | CANTIDAD | V/UNITARIO | V/TOTAL
MAT-38 | Cinta bandit de 5/8" | Ml | 1.02 | 3503 | 3573.06
MAT-39 | Hebilla bandit de 5/8" | Und | 0.33 | 707 | 233.31
MAT-40 | Grapa tensora para concentrico | Und | 0.06 | 2800 | 168
|  |  |  | SUBTOTAL | 3974.37
2. MAQUINARIA, HERRAMIENTA Y EQUIPOS
ITEM | DESCRIPCIÓN | UNIDAD | RENDIMIENTO | TARIFA | V/TOTAL
MEH-HM | Herramienta Menor | % M.O | 0.1 | 6369.83 | 636.98
|  |  |  | SUBTOTAL | 636.98
3. TRANSPORTE
ITEM | DESCRIPCIÓN | VOLUMEN (M3) | DIST. (KM) | TARIFA | V/TOTAL
|  |  |  | SUBTOTAL | 0
4. MANO DE OBRA
ITEM | DESCRIPCIÓN | UNIDAD | VR/UNITARIO | RENDIMIENTO | V/TOTAL
MO-02 | Cuadrilla 2: 2 Ayudantes A | Hora | 27031 | 4.2436 | 6369.83
|  |  |  | SUBTOTAL | 6369.83
|  |  | TOTAL COSTO DIRECTO | COSTOS DIRECTOS | 10981
0 |  |  | 0
0 |  |  | 0
0 |  |  | 0
Presupuesto
Crear APU
Materiales
Equipos y Herramientas
Transporte
Mano de obra

## 9,04 (hidden)
CONSTRUCCIÓN DE CUBIERTA PARA POLIDEPORTIVO EN LA VEREDA LA ESMERALDA DEL MUNICIPIO DE LA PLATA, DEPARTAMENTO DEL HUILA
Fecha | ALCALDIA DE LA PLATA HUILA |  |  |  | Municipio:
DESCRIPCIÓN: | #REF! | ITEM: | 9.04 | UNIDAD: | M2
1. MATERIALES
ITEM | DESCRIPCIÓN | UNIDAD | CANTIDAD | V/UNITARIO | V/TOTAL
|  |  |  | SUBTOTAL | 0
2. MAQUINARIA, HERRAMIENTA Y EQUIPOS
ITEM | DESCRIPCIÓN | UNIDAD | RENDIMIENTO | TARIFA | V/TOTAL
MEH-HM | Herramienta Menor | % M.O | 0.1 | 2763.34 | 276.33
MEH-12 | Equipo de pintura y compresor | Día | 0.1 | 67500 | 6750
|  |  |  | SUBTOTAL | 7026.33
3. TRANSPORTE
ITEM | DESCRIPCIÓN | VOLUMEN (M3) | DIST. (KM) | TARIFA | V/TOTAL
|  |  |  | SUBTOTAL | 0
4. MANO DE OBRA
ITEM | DESCRIPCIÓN | UNIDAD | VR/UNITARIO | RENDIMIENTO | V/TOTAL
MO-02 | Cuadrilla 2: 2 Ayudantes A | Hora | 27031 | 9.782 | 2763.34
|  |  |  | SUBTOTAL | 2763.34
|  |  | TOTAL COSTO DIRECTO | COSTOS DIRECTOS | 9790
0 |  |  | 0
0 |  |  | 0
0 |  |  | 0
Presupuesto
Crear APU
Materiales
Equipos y Herramientas
Transporte
Mano de obra

## 6,03 (hidden)
CONSTRUCCIÓN DE CUBIERTA PARA POLIDEPORTIVO EN LA VEREDA LA ESMERALDA DEL MUNICIPIO DE LA PLATA, DEPARTAMENTO DEL HUILA
Fecha | ALCALDIA DE LA PLATA HUILA |  |  |  | Municipio:
DESCRIPCIÓN: | #REF! | ITEM: | 6.03 | UNIDAD: | M2
1. MATERIALES
ITEM | DESCRIPCIÓN | UNIDAD | CANTIDAD | V/UNITARIO | V/TOTAL
|  |  |  | SUBTOTAL | 0
2. MAQUINARIA, HERRAMIENTA Y EQUIPOS
ITEM | DESCRIPCIÓN | UNIDAD | RENDIMIENTO | TARIFA | V/TOTAL
MEH-HM | Herramienta Menor | % M.O | 0.1 | 3911.3 | 391.13
MEH-02 | Compresor 210 CFM -1 martillo 90 libras (tipo kaiser) | Hr | 0.03 | 87500 | 2625
|  |  |  | SUBTOTAL | 3016.13
3. TRANSPORTE
ITEM | DESCRIPCIÓN | VOLUMEN (M3) | DIST. (KM) | TARIFA | V/TOTAL
TRSPTE-01 | Transporte volqueta > 5 Km | 1 | 1 | 1800 | 1800
|  |  |  | SUBTOTAL | 1800
4. MANO DE OBRA
ITEM | DESCRIPCIÓN | UNIDAD | VR/UNITARIO | RENDIMIENTO | V/TOTAL
MO-02 | Cuadrilla 2: 2 Ayudantes A | Hora | 27031 | 6.911 | 3911.3
|  |  |  | SUBTOTAL | 3911.3
|  |  | TOTAL COSTO DIRECTO | COSTOS DIRECTOS | 8727
0 |  |  | 0
0 |  |  | 0
0 |  |  | 0
Presupuesto
Crear APU
Materiales
Equipos y Herramientas
Transporte
Mano de obra

## 7,01 (hidden)
CONSTRUCCIÓN DE CUBIERTA PARA POLIDEPORTIVO EN LA VEREDA LA ESMERALDA DEL MUNICIPIO DE LA PLATA, DEPARTAMENTO DEL HUILA
Fecha | ALCALDIA DE LA PLATA HUILA |  |  |  | Municipio:
DESCRIPCIÓN: | #REF! | ITEM: | 7.01 | UNIDAD: | M3
1. MATERIALES
ITEM | DESCRIPCIÓN | UNIDAD | CANTIDAD | V/UNITARIO | V/TOTAL
| CONCRETO BÁSICO DE 3.000 PSI (1:2:3) | m3 | 1.03 | 755113.44 | 777766.84
|  |  |  | SUBTOTAL | 777766.84
2. MAQUINARIA, HERRAMIENTA Y EQUIPOS
ITEM | DESCRIPCIÓN | UNIDAD | RENDIMIENTO | TARIFA | V/TOTAL
MEH-HM | Herramienta Menor | % M.O | 0.1 | 95208.28 | 9520.83
0.03
|  |  |  | SUBTOTAL | 9520.83
3. TRANSPORTE
ITEM | DESCRIPCIÓN | VOLUMEN (M3) | DIST. (KM) | TARIFA | V/TOTAL
TRSPTE-MAT | Transporte Materiales | % MAT | 0.1 | 777766.84 | 77776.68
|  |  |  | SUBTOTAL | 77776.68
4. MANO DE OBRA
ITEM | DESCRIPCIÓN | UNIDAD | VR/UNITARIO | RENDIMIENTO | V/TOTAL
MO-06 | Cuadrilla 6: 1 OfcA + 2 AyuA | Hora | 47305 | 0.49686 | 95208.28
|  |  |  | SUBTOTAL | 95208.28
|  |  | TOTAL COSTO DIRECTO | COSTOS DIRECTOS | 960273
0 |  |  | 0
0 |  |  | 0
0 |  |  | 0
Presupuesto
Crear APU
Materiales
Equipos y Herramientas
Transporte
Mano de obra

## 7,02 (hidden)
CONSTRUCCIÓN DE CUBIERTA PARA POLIDEPORTIVO EN LA VEREDA LA ESMERALDA DEL MUNICIPIO DE LA PLATA, DEPARTAMENTO DEL HUILA
Fecha | ALCALDIA DE LA PLATA HUILA |  |  |  | Municipio:
DESCRIPCIÓN: | #REF! | ITEM: | 7.02 | UNIDAD: | KG
1. MATERIALES
ITEM | DESCRIPCIÓN | UNIDAD | CANTIDAD | V/UNITARIO | V/TOTAL
MAT-34 | Cable concentrico cobre 2 No 8 + 8 AWG THHN | Ml | 1.03 | 31934 | 32892.02
MAT-56 | Cable suave de cobre THW No 12 AWG | Ml | 0.03 | 2750 | 82.5
|  |  |  | SUBTOTAL | 32974.52
2. MAQUINARIA, HERRAMIENTA Y EQUIPOS
ITEM | DESCRIPCIÓN | UNIDAD | RENDIMIENTO | TARIFA | V/TOTAL
MEH-HM | Herramienta Menor | % M.O | 0.1 | 1126.3 | 112.63
|  |  |  | SUBTOTAL | 112.63
3. TRANSPORTE
ITEM | DESCRIPCIÓN | VOLUMEN (M3) | DIST. (KM) | TARIFA | V/TOTAL
|  |  |  | SUBTOTAL | 0
4. MANO DE OBRA
ITEM | DESCRIPCIÓN | UNIDAD | VR/UNITARIO | RENDIMIENTO | V/TOTAL
MO-05 | Cuadrilla 5: 1 OfcA + 1 AyuA | Hora | 33789 | 30 | 1126.3
|  |  |  | SUBTOTAL | 1126.3
|  |  | TOTAL COSTO DIRECTO | COSTOS DIRECTOS | 34213.45
0 |  |  | 0
0 |  |  | 0
0 |  |  | 0
Presupuesto
Crear APU
Materiales
Equipos y Herramientas
Transporte
Mano de obra

## 7,03 (hidden)
CONSTRUCCIÓN DE CUBIERTA PARA POLIDEPORTIVO EN LA VEREDA LA ESMERALDA DEL MUNICIPIO DE LA PLATA, DEPARTAMENTO DEL HUILA
Fecha | ALCALDIA DE LA PLATA HUILA |  |  |  | Municipio:
DESCRIPCIÓN: | #REF! | ITEM: | 7.03 | UNIDAD: | M3
1. MATERIALES
ITEM | DESCRIPCIÓN | UNIDAD | CANTIDAD | V/UNITARIO | V/TOTAL
| CONCRETO BÁSICO DE 2.500 PSI (1:3:3) | m3 | 0.6 | 644538.45 | 386723.07
MAT-57 | Caja galvanizada 2400 | Und | 0.42 | 4320 | 1814.4
|  |  |  | SUBTOTAL | 388537.47
2. MAQUINARIA, HERRAMIENTA Y EQUIPOS
ITEM | DESCRIPCIÓN | UNIDAD | RENDIMIENTO | TARIFA | V/TOTAL
MEH-HM | Herramienta Menor | % M.O | 0.1 | 94610 | 9461
MEH-09 | Paral metálico | día | 1.4 | 541 | 757.4
|  |  |  | SUBTOTAL | 10218.4
3. TRANSPORTE
ITEM | DESCRIPCIÓN | VOLUMEN (M3) | DIST. (KM) | TARIFA | V/TOTAL
TRSPTE-MAT | Transporte Materiales | % MAT | #N/A | 388537.47 | #N/A
|  |  |  | SUBTOTAL | #N/A
4. MANO DE OBRA
ITEM | DESCRIPCIÓN | UNIDAD | VR/UNITARIO | RENDIMIENTO | V/TOTAL
MO-06 | Cuadrilla 6: 1 OfcA + 2 AyuA | Hora | 47305 | 0.5 | 94610
|  |  |  | SUBTOTAL | 94610
|  |  | TOTAL COSTO DIRECTO | COSTOS DIRECTOS | #N/A
0 |  |  | 0
0 |  |  | 0
0 |  |  | 0
Presupuesto
Crear APU
Materiales
Equipos y Herramientas
Transporte
Mano de obra

## 15,02 (hidden)
CONSTRUCCIÓN DE CUBIERTA PARA POLIDEPORTIVO EN LA VEREDA LA ESMERALDA DEL MUNICIPIO DE LA PLATA, DEPARTAMENTO DEL HUILA
Fecha | ALCALDIA DE LA PLATA HUILA |  |  |  | Municipio:
DESCRIPCIÓN: | #REF! | ITEM: | 15.02 | UNIDAD: | #REF!
1. MATERIALES
ITEM | DESCRIPCIÓN | UNIDAD | CANTIDAD | V/UNITARIO | V/TOTAL
|  |  |  | SUBTOTAL | 0
2. MAQUINARIA, HERRAMIENTA Y EQUIPOS
ITEM | DESCRIPCIÓN | UNIDAD | RENDIMIENTO | TARIFA | V/TOTAL
MEH-02 | Compresor 210 CFM -1 martillo 90 libras (tipo kaiser) | Hr | 0.2 | 87500 | 17500
MEH-HM | Herramienta Menor | % M.O | 0.1 | 4559.36 | 455.94
|  |  |  | SUBTOTAL | 17955.94
3. TRANSPORTE
ITEM | DESCRIPCIÓN | VOLUMEN (M3) | DIST. (KM) | TARIFA | V/TOTAL
|  |  |  | SUBTOTAL | 0
4. MANO DE OBRA
ITEM | DESCRIPCIÓN | UNIDAD | VR/UNITARIO | RENDIMIENTO | V/TOTAL
MO-02 | Cuadrilla 2: 2 Ayudantes A | Hora | 27031 | 5.9287 | 4559.36
|  |  |  | SUBTOTAL | 4559.36
|  |  | TOTAL COSTO DIRECTO | COSTOS DIRECTOS | 22515
0 |  |  | 0
0 |  |  | 0
0 |  |  | 0
Presupuesto
Crear APU
Materiales
Equipos y Herramientas
Transporte
Mano de obra

## 15,03 (hidden)
CONSTRUCCIÓN DE CUBIERTA PARA POLIDEPORTIVO EN LA VEREDA LA ESMERALDA DEL MUNICIPIO DE LA PLATA, DEPARTAMENTO DEL HUILA
Fecha | ALCALDIA DE LA PLATA HUILA |  |  |  | Municipio:
DESCRIPCIÓN: | #REF! | ITEM: | 15.03 | UNIDAD: | M2
1. MATERIALES
ITEM | DESCRIPCIÓN | UNIDAD | CANTIDAD | V/UNITARIO | V/TOTAL
|  |  |  | SUBTOTAL | 0
2. MAQUINARIA, HERRAMIENTA Y EQUIPOS
ITEM | DESCRIPCIÓN | UNIDAD | RENDIMIENTO | TARIFA | V/TOTAL
MEH-HM | Herramienta Menor | % M.O | 0.1 | 3911.3 | 391.13
MEH-02 | Compresor 210 CFM -1 martillo 90 libras (tipo kaiser) | Hr | 0.03 | 87500 | 2625
|  |  |  | SUBTOTAL | 3016.13
3. TRANSPORTE
ITEM | DESCRIPCIÓN | VOLUMEN (M3) | DIST. (KM) | TARIFA | V/TOTAL
TRSPTE-01 | Transporte volqueta > 5 Km | 1 | 1 | 1800 | 1800
|  |  |  | SUBTOTAL | 1800
4. MANO DE OBRA
ITEM | DESCRIPCIÓN | UNIDAD | VR/UNITARIO | RENDIMIENTO | V/TOTAL
MO-02 | Cuadrilla 2: 2 Ayudantes A | Hora | 27031 | 6.911 | 3911.3
|  |  |  | SUBTOTAL | 3911.3
|  |  | TOTAL COSTO DIRECTO | COSTOS DIRECTOS | 8727
0 |  |  | 0
0 |  |  | 0
0 |  |  | 0
Presupuesto
Crear APU
Materiales
Equipos y Herramientas
Transporte
Mano de obra

## 15,04 (hidden)
CONSTRUCCIÓN DE CUBIERTA PARA POLIDEPORTIVO EN LA VEREDA LA ESMERALDA DEL MUNICIPIO DE LA PLATA, DEPARTAMENTO DEL HUILA
Fecha | ALCALDIA DE LA PLATA HUILA |  |  |  | Municipio:
DESCRIPCIÓN: | #REF! | ITEM: | 9.03 | UNIDAD: | M2
1. MATERIALES
ITEM | DESCRIPCIÓN | UNIDAD | CANTIDAD | V/UNITARIO | V/TOTAL
|  |  |  | SUBTOTAL | 0
2. MAQUINARIA, HERRAMIENTA Y EQUIPOS
ITEM | DESCRIPCIÓN | UNIDAD | RENDIMIENTO | TARIFA | V/TOTAL
MEH-HM | Herramienta Menor | % M.O | 0.1 | 1848.32 | 184.83
MEH-12 | Equipo de pintura y compresor | Día | 0.1 | 67500 | 6750
|  |  |  | SUBTOTAL | 6934.83
3. TRANSPORTE
ITEM | DESCRIPCIÓN | VOLUMEN (M3) | DIST. (KM) | TARIFA | V/TOTAL
|  |  |  | SUBTOTAL | 0
4. MANO DE OBRA
ITEM | DESCRIPCIÓN | UNIDAD | VR/UNITARIO | RENDIMIENTO | V/TOTAL
MO-02 | Cuadrilla 2: 2 Ayudantes A | Hora | 27031 | 14.6246 | 1848.32
|  |  |  | SUBTOTAL | 1848.32
|  |  | TOTAL COSTO DIRECTO | COSTOS DIRECTOS | 8783
0 |  |  | 0
0 |  |  | 0
0 |  |  | 0
Presupuesto
Crear APU
Materiales
Equipos y Herramientas
Transporte
Mano de obra

## 9,03 (hidden)
CONSTRUCCIÓN DE CUBIERTA PARA POLIDEPORTIVO EN LA VEREDA LA ESMERALDA DEL MUNICIPIO DE LA PLATA, DEPARTAMENTO DEL HUILA
Fecha | ALCALDIA DE LA PLATA HUILA |  |  |  | Municipio:
DESCRIPCIÓN: | #REF! | ITEM: | 9.03 | UNIDAD: | M2
1. MATERIALES
ITEM | DESCRIPCIÓN | UNIDAD | CANTIDAD | V/UNITARIO | V/TOTAL
|  |  |  | SUBTOTAL | 0
2. MAQUINARIA, HERRAMIENTA Y EQUIPOS
ITEM | DESCRIPCIÓN | UNIDAD | RENDIMIENTO | TARIFA | V/TOTAL
MEH-HM | Herramienta Menor | % M.O | 0.1 | 1848.32 | 184.83
MEH-12 | Equipo de pintura y compresor | Día | 0.1 | 67500 | 6750
|  |  |  | SUBTOTAL | 6934.83
3. TRANSPORTE
ITEM | DESCRIPCIÓN | VOLUMEN (M3) | DIST. (KM) | TARIFA | V/TOTAL
|  |  |  | SUBTOTAL | 0
4. MANO DE OBRA
ITEM | DESCRIPCIÓN | UNIDAD | VR/UNITARIO | RENDIMIENTO | V/TOTAL
MO-02 | Cuadrilla 2: 2 Ayudantes A | Hora | 27031 | 14.6246 | 1848.32
|  |  |  | SUBTOTAL | 1848.32
|  |  | TOTAL COSTO DIRECTO | COSTOS DIRECTOS | 8783
0 |  |  | 0
0 |  |  | 0
0 |  |  | 0
Presupuesto
Crear APU
Materiales
Equipos y Herramientas
Transporte
Mano de obra

## 1,04 (hidden)
CONSTRUCCIÓN DE CUBIERTA PARA POLIDEPORTIVO EN LA VEREDA LA ESMERALDA DEL MUNICIPIO DE LA PLATA, DEPARTAMENTO DEL HUILA
Fecha | ALCALDIA DE LA PLATA HUILA |  |  |  | Municipio:
DESCRIPCIÓN: | #REF! | ITEM: | 1.04 | UNIDAD: | #REF!
1. MATERIALES
ITEM | DESCRIPCIÓN | UNIDAD | CANTIDAD | V/UNITARIO | V/TOTAL
|  |  |  | SUBTOTAL | 0
2. MAQUINARIA, HERRAMIENTA Y EQUIPOS
ITEM | DESCRIPCIÓN | UNIDAD | RENDIMIENTO | TARIFA | V/TOTAL
MEH-12 | Equipo de pintura y compresor | Día | 0.3 | 67500 | 20250
MEH-HM | Herramienta Menor | % M.O | 0.1 | 4559.36 | 455.94
|  |  |  | SUBTOTAL | 20705.94
3. TRANSPORTE
ITEM | DESCRIPCIÓN | VOLUMEN (M3) | DIST. (KM) | TARIFA | V/TOTAL
|  |  |  | SUBTOTAL | 0
4. MANO DE OBRA
ITEM | DESCRIPCIÓN | UNIDAD | VR/UNITARIO | RENDIMIENTO | V/TOTAL
MO-02 | Cuadrilla 2: 2 Ayudantes A | Hora | 27031 | 5.9287 | 4559.36
|  |  |  | SUBTOTAL | 4559.36
|  |  | TOTAL COSTO DIRECTO | COSTOS DIRECTOS | 25265
0 |  |  | 0
0 |  |  | 0
0 |  |  | 0
Presupuesto
Crear APU
Materiales
Equipos y Herramientas
Transporte
Mano de obra

## 1,03 (hidden)
CONSTRUCCIÓN DE CUBIERTA PARA POLIDEPORTIVO EN LA VEREDA LA ESMERALDA DEL MUNICIPIO DE LA PLATA, DEPARTAMENTO DEL HUILA
Fecha | ALCALDIA DE LA PLATA HUILA |  |  |  | Municipio:
DESCRIPCIÓN: | #REF! | ITEM: | 1.03 | UNIDAD: | #REF!
1. MATERIALES
ITEM | DESCRIPCIÓN | UNIDAD | CANTIDAD | V/UNITARIO | V/TOTAL
|  |  |  | SUBTOTAL | 0
2. MAQUINARIA, HERRAMIENTA Y EQUIPOS
ITEM | DESCRIPCIÓN | UNIDAD | RENDIMIENTO | TARIFA | V/TOTAL
MEH-02 | Compresor 210 CFM -1 martillo 90 libras (tipo kaiser) | Hr | 0.2 | 87500 | 17500
MEH-HM | Herramienta Menor | % M.O | 0.1 | 4559.36 | 455.94
|  |  |  | SUBTOTAL | 17955.94
3. TRANSPORTE
ITEM | DESCRIPCIÓN | VOLUMEN (M3) | DIST. (KM) | TARIFA | V/TOTAL
|  |  |  | SUBTOTAL | 0
4. MANO DE OBRA
ITEM | DESCRIPCIÓN | UNIDAD | VR/UNITARIO | RENDIMIENTO | V/TOTAL
MO-02 | Cuadrilla 2: 2 Ayudantes A | Hora | 27031 | 5.9287 | 4559.36
|  |  |  | SUBTOTAL | 4559.36
|  |  | TOTAL COSTO DIRECTO | COSTOS DIRECTOS | 22515
0 |  |  | 0
0 |  |  | 0
0 |  |  | 0
Presupuesto
Crear APU
Materiales
Equipos y Herramientas
Transporte
Mano de obra

## 9,02 (hidden)
CONSTRUCCIÓN DE CUBIERTA PARA POLIDEPORTIVO EN LA VEREDA LA ESMERALDA DEL MUNICIPIO DE LA PLATA, DEPARTAMENTO DEL HUILA
Fecha | ALCALDIA DE LA PLATA HUILA |  |  |  | Municipio:
DESCRIPCIÓN: | #REF! | ITEM: | 9.02 | UNIDAD: | M2
1. MATERIALES
ITEM | DESCRIPCIÓN | UNIDAD | CANTIDAD | V/UNITARIO | V/TOTAL
|  |  |  | SUBTOTAL | 0
2. MAQUINARIA, HERRAMIENTA Y EQUIPOS
ITEM | DESCRIPCIÓN | UNIDAD | RENDIMIENTO | TARIFA | V/TOTAL
MEH-HM | Herramienta Menor | % M.O | 0.1 | 3911.3 | 391.13
MEH-02 | Compresor 210 CFM -1 martillo 90 libras (tipo kaiser) | Hr | 0.03 | 87500 | 2625
|  |  |  | SUBTOTAL | 3016.13
3. TRANSPORTE
ITEM | DESCRIPCIÓN | VOLUMEN (M3) | DIST. (KM) | TARIFA | V/TOTAL
TRSPTE-01 | Transporte volqueta > 5 Km | 1 | 1 | 1800 | 1800
|  |  |  | SUBTOTAL | 1800
4. MANO DE OBRA
ITEM | DESCRIPCIÓN | UNIDAD | VR/UNITARIO | RENDIMIENTO | V/TOTAL
MO-02 | Cuadrilla 2: 2 Ayudantes A | Hora | 27031 | 6.911 | 3911.3
|  |  |  | SUBTOTAL | 3911.3
|  |  | TOTAL COSTO DIRECTO | COSTOS DIRECTOS | 8727
0 |  |  | 0
0 |  |  | 0
0 |  |  | 0
Presupuesto
Crear APU
Materiales
Equipos y Herramientas
Transporte
Mano de obra

## 1,05 (hidden)
CONSTRUCCIÓN DE CUBIERTA PARA POLIDEPORTIVO EN LA VEREDA LA ESMERALDA DEL MUNICIPIO DE LA PLATA, DEPARTAMENTO DEL HUILA
Fecha | ALCALDIA DE LA PLATA HUILA |  |  |  | Municipio:
DESCRIPCIÓN: | #REF! | ITEM: | 1.05 | UNIDAD: | #REF!
1. MATERIALES
ITEM | DESCRIPCIÓN | UNIDAD | CANTIDAD | V/UNITARIO | V/TOTAL
|  |  |  | SUBTOTAL | 0
2. MAQUINARIA, HERRAMIENTA Y EQUIPOS
ITEM | DESCRIPCIÓN | UNIDAD | RENDIMIENTO | TARIFA | V/TOTAL
MEH-HM | Herramienta Menor | % M.O | 0.1 | 198255.18 | 19825.52
|  |  |  | SUBTOTAL | 19825.52
3. TRANSPORTE
ITEM | DESCRIPCIÓN | VOLUMEN (M3) | DIST. (KM) | TARIFA | V/TOTAL
TRSPTE-01 | Transporte volqueta > 5 Km | 8 | 37 | 1800 | 66600
|  |  |  | SUBTOTAL | 66600
4. MANO DE OBRA
ITEM | DESCRIPCIÓN | UNIDAD | VR/UNITARIO | RENDIMIENTO | V/TOTAL
MO-02 | Cuadrilla 2: 2 Ayudantes A | Hora | 27031 | 0.13634 | 198255.18
|  |  |  | SUBTOTAL | 198255.18
|  |  | TOTAL COSTO DIRECTO | COSTOS DIRECTOS | 284681
0 |  |  | 0
0 |  |  | 0
0 |  |  | 0
Presupuesto
Crear APU
Materiales
Equipos y Herramientas
Transporte
Mano de obra

## 2,01 (hidden)
CONSTRUCCIÓN DE CUBIERTA PARA POLIDEPORTIVO EN LA VEREDA LA ESMERALDA DEL MUNICIPIO DE LA PLATA, DEPARTAMENTO DEL HUILA
Fecha | ALCALDIA DE LA PLATA HUILA |  |  |  | Municipio:
DESCRIPCIÓN: | #REF! | ITEM: | 2.01 | UNIDAD: | #REF!
1. MATERIALES
ITEM | DESCRIPCIÓN | UNIDAD | CANTIDAD | V/UNITARIO | V/TOTAL
| CONCRETO BÁSICO DE 3.000 PSI (1:2:3) | M3 | 0.1575 | 755113.44 | 118930.37
MAT-42 | Terminal de cobre para cable No 8 | Und | 1.02 | 1578 | 1609.56
|  |  |  | SUBTOTAL | 120539.93
2. MAQUINARIA, HERRAMIENTA Y EQUIPOS
ITEM | DESCRIPCIÓN | UNIDAD | RENDIMIENTO | TARIFA | V/TOTAL
MEH-HM | Herramienta Menor | % M.O | 0.1 | 12521.37 | 1252.14
|  |  |  | SUBTOTAL | 1252.14
3. TRANSPORTE
ITEM | DESCRIPCIÓN | VOLUMEN (M3) | DIST. (KM) | TARIFA | V/TOTAL
|  |  |  | SUBTOTAL | 0
4. MANO DE OBRA
ITEM | DESCRIPCIÓN | UNIDAD | VR/UNITARIO | RENDIMIENTO | V/TOTAL
MO-02 | Cuadrilla 2: 2 Ayudantes A | Hora | 27031 | 2.1588 | 12521.37
|  |  |  | SUBTOTAL | 12521.37
|  |  | TOTAL COSTO DIRECTO | COSTOS DIRECTOS | 134313
0 |  |  | 0
0 |  |  | 0
0 |  |  | 0
Presupuesto
Crear APU
Materiales
Equipos y Herramientas
Transporte
Mano de obra

## 2,02 (hidden)
CONSTRUCCIÓN DE CUBIERTA PARA POLIDEPORTIVO EN LA VEREDA LA ESMERALDA DEL MUNICIPIO DE LA PLATA, DEPARTAMENTO DEL HUILA
Fecha | ALCALDIA DE LA PLATA HUILA |  |  |  | Municipio:
DESCRIPCIÓN: | #REF! | ITEM: | 2.02 | UNIDAD: | #REF!
1. MATERIALES
ITEM | DESCRIPCIÓN | UNIDAD | CANTIDAD | V/UNITARIO | V/TOTAL
| CONCRETO BÁSICO DE 3.000 PSI (1:2:3) | M3 | 0.105 | 755113.44 | 79286.91
|  |  |  | SUBTOTAL | 79286.91
2. MAQUINARIA, HERRAMIENTA Y EQUIPOS
ITEM | DESCRIPCIÓN | UNIDAD | RENDIMIENTO | TARIFA | V/TOTAL
MEH-HM | Herramienta Menor | % M.O | 0.1 | 15867.35 | 1586.74
|  |  |  | SUBTOTAL | 1586.74
3. TRANSPORTE
ITEM | DESCRIPCIÓN | VOLUMEN (M3) | DIST. (KM) | TARIFA | V/TOTAL
|  |  |  | SUBTOTAL | 0
4. MANO DE OBRA
ITEM | DESCRIPCIÓN | UNIDAD | VR/UNITARIO | RENDIMIENTO | V/TOTAL
MO-02 | Cuadrilla 2: 2 Ayudantes A | Hora | 27031 | 1.7036 | 15867.35
|  |  |  | SUBTOTAL | 15867.35
|  |  | TOTAL COSTO DIRECTO | COSTOS DIRECTOS | 96741
0 |  |  | 0
0 |  |  | 0
0 |  |  | 0
Presupuesto
Crear APU
Materiales
Equipos y Herramientas
Transporte
Mano de obra

## 2,03 (hidden)
CONSTRUCCIÓN DE CUBIERTA PARA POLIDEPORTIVO EN LA VEREDA LA ESMERALDA DEL MUNICIPIO DE LA PLATA, DEPARTAMENTO DEL HUILA
Fecha | ALCALDIA DE LA PLATA HUILA |  |  |  | Municipio:
DESCRIPCIÓN: | #REF! | ITEM: | 2.03 | UNIDAD: | #REF!
1. MATERIALES
ITEM | DESCRIPCIÓN | UNIDAD | CANTIDAD | V/UNITARIO | V/TOTAL
MAT-41 | Conector bimetálico | Und | 1 | 4041 | 4041
|  |  |  | SUBTOTAL | 4041
2. MAQUINARIA, HERRAMIENTA Y EQUIPOS
ITEM | DESCRIPCIÓN | UNIDAD | RENDIMIENTO | TARIFA | V/TOTAL
MEH-HM | Herramienta Menor | % M.O | 0.1 | 80448.45 | 8044.85
|  |  |  | SUBTOTAL | 8044.85
3. TRANSPORTE
ITEM | DESCRIPCIÓN | VOLUMEN (M3) | DIST. (KM) | TARIFA | V/TOTAL
|  |  |  | SUBTOTAL | 0
4. MANO DE OBRA
ITEM | DESCRIPCIÓN | UNIDAD | VR/UNITARIO | RENDIMIENTO | V/TOTAL
MO-01 | Cuadrilla 1: 1 Ayudante A | Hora | 13516 | 0.16801 | 80448.45
|  |  |  | SUBTOTAL | 80448.45
|  |  | TOTAL COSTO DIRECTO | COSTOS DIRECTOS | 92534.3
0 |  |  | 0
0 |  |  | 0
0 |  |  | 0
Presupuesto
Crear APU
Materiales
Equipos y Herramientas
Transporte
Mano de obra

## 13,01 (hidden)
CONSTRUCCIÓN DE CUBIERTA PARA POLIDEPORTIVO EN LA VEREDA LA ESMERALDA DEL MUNICIPIO DE LA PLATA, DEPARTAMENTO DEL HUILA
Fecha | ALCALDIA DE LA PLATA HUILA |  |  |  | Municipio:
DESCRIPCIÓN: | #REF! | ITEM: | 13.01 | UNIDAD: | M2
1. MATERIALES
ITEM | DESCRIPCIÓN | UNIDAD | CANTIDAD | V/UNITARIO | V/TOTAL
MAT-43 | Conector aislado | Und | 0.3 | 8000 | 2400
MAT-44 | Buchin 1" | Und | 0.3 | 2883 | 864.9
MAT-45 | Mortero 1:3 (Impermeabilizado) | M3 | 0.3 | 1315638.31 | 394691.49
MAT-46 | Acero de 60000 psi | Kg | 12 | 4823 | 57876
MAT-47 | Angulo 1/8"x2" | Ml | 4 | 13672 | 54688
MAT-48 | Platinas 2"x1/8" | Ml | 0.06 | 8750 | 525
MAT-49 | Cable de cobre No 6 AWG THHN | Ml | 1 | 13567 | 13567
MAT-50 | Terminal de ponchar 6 AWG | Und | 1 | 1888 | 1888
|  |  |  | SUBTOTAL | 526500.39
2. MAQUINARIA, HERRAMIENTA Y EQUIPOS
ITEM | DESCRIPCIÓN | UNIDAD | RENDIMIENTO | TARIFA | V/TOTAL
MEH-HM | Herramienta Menor | % M.O | 0.1 | 56327.64 | 5632.76
MEH-12 | Equipo de pintura y compresor | Día | 0.5 | 67500 | 33750
|  |  |  | SUBTOTAL | 39382.76
3. TRANSPORTE
ITEM | DESCRIPCIÓN | VOLUMEN (M3) | DIST. (KM) | TARIFA | V/TOTAL
|  |  |  | SUBTOTAL | 0
4. MANO DE OBRA
ITEM | DESCRIPCIÓN | UNIDAD | VR/UNITARIO | RENDIMIENTO | V/TOTAL
MO-06 | Cuadrilla 6: 1 OfcA + 2 AyuA | Hora | 47305 | 0.83982 | 56327.64
|  |  |  | SUBTOTAL | 56327.64
|  |  | TOTAL COSTO DIRECTO | COSTOS DIRECTOS | 622210.79
0 |  |  | 0
0 |  |  | 0
0 |  |  | 0
Presupuesto
Crear APU
Materiales
Equipos y Herramientas
Transporte
Mano de obra

## 14,01 (hidden)
CONSTRUCCIÓN DE CUBIERTA PARA POLIDEPORTIVO EN LA VEREDA LA ESMERALDA DEL MUNICIPIO DE LA PLATA, DEPARTAMENTO DEL HUILA
Fecha | ALCALDIA DE LA PLATA HUILA |  |  |  | Municipio:
DESCRIPCIÓN: | #REF! | ITEM: | 14.01 | UNIDAD: | M2
1. MATERIALES
ITEM | DESCRIPCIÓN | UNIDAD | CANTIDAD | V/UNITARIO | V/TOTAL
| CONCRETO BÁSICO DE 3.000 PSI (1:2:3) | m3 | 0.103 | 755113.44 | 77776.68
|  |  |  | SUBTOTAL | 77776.68
2. MAQUINARIA, HERRAMIENTA Y EQUIPOS
ITEM | DESCRIPCIÓN | UNIDAD | RENDIMIENTO | TARIFA | V/TOTAL
MEH-HM | Herramienta Menor | % M.O | 0.1 | 95208.28 | 9520.83
0.03
|  |  |  | SUBTOTAL | 9520.83
3. TRANSPORTE
ITEM | DESCRIPCIÓN | VOLUMEN (M3) | DIST. (KM) | TARIFA | V/TOTAL
TRSPTE-MAT | Transporte Materiales | % MAT | 0.1 | 77776.68 | 7777.67
|  |  |  | SUBTOTAL | 7777.67
4. MANO DE OBRA
ITEM | DESCRIPCIÓN | UNIDAD | VR/UNITARIO | RENDIMIENTO | V/TOTAL
MO-06 | Cuadrilla 6: 1 OfcA + 2 AyuA | Hora | 47305 | 0.49686 | 95208.28
|  |  |  | SUBTOTAL | 95208.28
|  |  | TOTAL COSTO DIRECTO | COSTOS DIRECTOS | 190283
0 |  |  | 0
0 |  |  | 0
0 |  |  | 0
Presupuesto
Crear APU
Materiales
Equipos y Herramientas
Transporte
Mano de obra

## 3,02 (hidden)
CONSTRUCCIÓN DE CUBIERTA PARA POLIDEPORTIVO EN LA VEREDA LA ESMERALDA DEL MUNICIPIO DE LA PLATA, DEPARTAMENTO DEL HUILA
Fecha | ALCALDIA DE LA PLATA HUILA |  |  |  | Municipio:
DESCRIPCIÓN: | #REF! | ITEM: | 3.02 | UNIDAD: | M2
1. MATERIALES
ITEM | DESCRIPCIÓN | UNIDAD | CANTIDAD | V/UNITARIO | V/TOTAL
MAT-43 | Conector aislado | Und | 0.3 | 8000 | 2400
MAT-44 | Buchin 1" | Und | 0.3 | 2883 | 864.9
MAT-45 | Mortero 1:3 (Impermeabilizado) | M3 | 0.3 | 1315638.31 | 394691.49
MAT-46 | Acero de 60000 psi | Kg | 12 | 4823 | 57876
MAT-47 | Angulo 1/8"x2" | Ml | 4 | 13672 | 54688
MAT-48 | Platinas 2"x1/8" | Ml | 0.06 | 8750 | 525
MAT-49 | Cable de cobre No 6 AWG THHN | Ml | 1 | 13567 | 13567
MAT-50 | Terminal de ponchar 6 AWG | Und | 1 | 1888 | 1888
|  |  |  | SUBTOTAL | 526500.39
2. MAQUINARIA, HERRAMIENTA Y EQUIPOS
ITEM | DESCRIPCIÓN | UNIDAD | RENDIMIENTO | TARIFA | V/TOTAL
MEH-HM | Herramienta Menor | % M.O | 0.1 | 56327.64 | 5632.76
MEH-12 | Equipo de pintura y compresor | Día | 0.5 | 67500 | 33750
|  |  |  | SUBTOTAL | 39382.76
3. TRANSPORTE
ITEM | DESCRIPCIÓN | VOLUMEN (M3) | DIST. (KM) | TARIFA | V/TOTAL
|  |  |  | SUBTOTAL | 0
4. MANO DE OBRA
ITEM | DESCRIPCIÓN | UNIDAD | VR/UNITARIO | RENDIMIENTO | V/TOTAL
MO-06 | Cuadrilla 6: 1 OfcA + 2 AyuA | Hora | 47305 | 0.83982 | 56327.64
|  |  |  | SUBTOTAL | 56327.64
|  |  | TOTAL COSTO DIRECTO | COSTOS DIRECTOS | 622210.79
0 |  |  | 0
0 |  |  | 0
0 |  |  | 0
Presupuesto
Crear APU
Materiales
Equipos y Herramientas
Transporte
Mano de obra

## 8,03 (hidden)
CONSTRUCCIÓN DE CUBIERTA PARA POLIDEPORTIVO EN LA VEREDA LA ESMERALDA DEL MUNICIPIO DE LA PLATA, DEPARTAMENTO DEL HUILA
Fecha | ALCALDIA DE LA PLATA HUILA |  |  |  | Municipio:
DESCRIPCIÓN: | #REF! | ITEM: | 8.03 | UNIDAD: | M2
1. MATERIALES
ITEM | DESCRIPCIÓN | UNIDAD | CANTIDAD | V/UNITARIO | V/TOTAL
MAT-51 | Ducto conduit PVC 1" | Ml | 0.06 | 3686 | 221.16
|  |  |  | SUBTOTAL | 221.16
2. MAQUINARIA, HERRAMIENTA Y EQUIPOS
ITEM | DESCRIPCIÓN | UNIDAD | RENDIMIENTO | TARIFA | V/TOTAL
MEH-HM | Herramienta Menor | % M.O | 0.1 | 14405.21 | 1440.52
MEH-12 | Equipo de pintura y compresor | Día | 0.1 | 67500 | 6750
|  |  |  | SUBTOTAL | 8190.52
3. TRANSPORTE
ITEM | DESCRIPCIÓN | VOLUMEN (M3) | DIST. (KM) | TARIFA | V/TOTAL
|  |  |  | SUBTOTAL | 0
4. MANO DE OBRA
ITEM | DESCRIPCIÓN | UNIDAD | VR/UNITARIO | RENDIMIENTO | V/TOTAL
MO-05 | Cuadrilla 5: 1 OfcA + 1 AyuA | Hora | 33789 | 2.3456 | 14405.21
|  |  |  | SUBTOTAL | 14405.21
|  |  | TOTAL COSTO DIRECTO | COSTOS DIRECTOS | 22816.89
0 |  |  | 0
0 |  |  | 0
0 |  |  | 0
Presupuesto
Crear APU
Materiales
Equipos y Herramientas
Transporte
Mano de obra

## 10,02 (hidden)
CONSTRUCCIÓN DE CUBIERTA PARA POLIDEPORTIVO EN LA VEREDA LA ESMERALDA DEL MUNICIPIO DE LA PLATA, DEPARTAMENTO DEL HUILA
Fecha | ALCALDIA DE LA PLATA HUILA |  |  |  | Municipio:
DESCRIPCIÓN: | #REF! | ITEM: | 10.02 | UNIDAD: | M2
1. MATERIALES
ITEM | DESCRIPCIÓN | UNIDAD | CANTIDAD | V/UNITARIO | V/TOTAL
MAT-51 | Ducto conduit PVC 1" | Ml | 0.06 | 3686 | 221.16
|  |  |  | SUBTOTAL | 221.16
2. MAQUINARIA, HERRAMIENTA Y EQUIPOS
ITEM | DESCRIPCIÓN | UNIDAD | RENDIMIENTO | TARIFA | V/TOTAL
MEH-HM | Herramienta Menor | % M.O | 0.1 | 14405.21 | 1440.52
MEH-12 | Equipo de pintura y compresor | Día | 0.1 | 67500 | 6750
|  |  |  | SUBTOTAL | 8190.52
3. TRANSPORTE
ITEM | DESCRIPCIÓN | VOLUMEN (M3) | DIST. (KM) | TARIFA | V/TOTAL
|  |  |  | SUBTOTAL | 0
4. MANO DE OBRA
ITEM | DESCRIPCIÓN | UNIDAD | VR/UNITARIO | RENDIMIENTO | V/TOTAL
MO-05 | Cuadrilla 5: 1 OfcA + 1 AyuA | Hora | 33789 | 2.3456 | 14405.21
|  |  |  | SUBTOTAL | 14405.21
|  |  | TOTAL COSTO DIRECTO | COSTOS DIRECTOS | 22816.89
0 |  |  | 0
0 |  |  | 0
0 |  |  | 0
Presupuesto
Crear APU
Materiales
Equipos y Herramientas
Transporte
Mano de obra

## 3,03 (hidden)
CONSTRUCCIÓN DE CUBIERTA PARA POLIDEPORTIVO EN LA VEREDA LA ESMERALDA DEL MUNICIPIO DE LA PLATA, DEPARTAMENTO DEL HUILA
Fecha | ALCALDIA DE LA PLATA HUILA |  |  |  | Municipio:
DESCRIPCIÓN: | #REF! | ITEM: | 3.03 | UNIDAD: | M2
1. MATERIALES
ITEM | DESCRIPCIÓN | UNIDAD | CANTIDAD | V/UNITARIO | V/TOTAL
MAT-51 | Ducto conduit PVC 1" | Ml | 0.06 | 3686 | 221.16
|  |  |  | SUBTOTAL | 221.16
2. MAQUINARIA, HERRAMIENTA Y EQUIPOS
ITEM | DESCRIPCIÓN | UNIDAD | RENDIMIENTO | TARIFA | V/TOTAL
MEH-HM | Herramienta Menor | % M.O | 0.1 | 14405.21 | 1440.52
MEH-12 | Equipo de pintura y compresor | Día | 0.1 | 67500 | 6750
|  |  |  | SUBTOTAL | 8190.52
3. TRANSPORTE
ITEM | DESCRIPCIÓN | VOLUMEN (M3) | DIST. (KM) | TARIFA | V/TOTAL
|  |  |  | SUBTOTAL | 0
4. MANO DE OBRA
ITEM | DESCRIPCIÓN | UNIDAD | VR/UNITARIO | RENDIMIENTO | V/TOTAL
MO-05 | Cuadrilla 5: 1 OfcA + 1 AyuA | Hora | 33789 | 2.3456 | 14405.21
|  |  |  | SUBTOTAL | 14405.21
|  |  | TOTAL COSTO DIRECTO | COSTOS DIRECTOS | 22816.89
0 |  |  | 0
0 |  |  | 0
0 |  |  | 0
Presupuesto
Crear APU
Materiales
Equipos y Herramientas
Transporte
Mano de obra

## 10,03 (hidden)
CONSTRUCCIÓN DE CUBIERTA PARA POLIDEPORTIVO EN LA VEREDA LA ESMERALDA DEL MUNICIPIO DE LA PLATA, DEPARTAMENTO DEL HUILA
Fecha | ALCALDIA DE LA PLATA HUILA |  |  |  | Municipio:
DESCRIPCIÓN: | #REF! | ITEM: | 10.03 | UNIDAD: | M2
1. MATERIALES
ITEM | DESCRIPCIÓN | UNIDAD | CANTIDAD | V/UNITARIO | V/TOTAL
MAT-52 | Interruptor automático enchuflable 2x20 A | Und | 0.15 | 32000 | 4800
|  |  |  | SUBTOTAL | 4800
2. MAQUINARIA, HERRAMIENTA Y EQUIPOS
ITEM | DESCRIPCIÓN | UNIDAD | RENDIMIENTO | TARIFA | V/TOTAL
MEH-HM | Herramienta Menor | % M.O | 0.1 | 18774.72 | 1877.47
MEH-12 | Equipo de pintura y compresor | Día | 0.5 | 67500 | 33750
|  |  |  | SUBTOTAL | 35627.47
3. TRANSPORTE
ITEM | DESCRIPCIÓN | VOLUMEN (M3) | DIST. (KM) | TARIFA | V/TOTAL
|  |  |  | SUBTOTAL | 0
4. MANO DE OBRA
ITEM | DESCRIPCIÓN | UNIDAD | VR/UNITARIO | RENDIMIENTO | V/TOTAL
MO-05 | Cuadrilla 5: 1 OfcA + 1 AyuA | Hora | 33789 | 1.7997 | 18774.72
|  |  |  | SUBTOTAL | 18774.72
|  |  | TOTAL COSTO DIRECTO | COSTOS DIRECTOS | 59202.19
0 |  |  | 0
0 |  |  | 0
0 |  |  | 0
Presupuesto
Crear APU
Materiales
Equipos y Herramientas
Transporte
Mano de obra

## 10,04 (hidden)
CONSTRUCCIÓN DE CUBIERTA PARA POLIDEPORTIVO EN LA VEREDA LA ESMERALDA DEL MUNICIPIO DE LA PLATA, DEPARTAMENTO DEL HUILA
Fecha | ALCALDIA DE LA PLATA HUILA |  |  |  | Municipio:
DESCRIPCIÓN: | #REF! | ITEM: | 10.04 | UNIDAD: | #REF!
1. MATERIALES
ITEM | DESCRIPCIÓN | UNIDAD | CANTIDAD | V/UNITARIO | V/TOTAL
| CONCRETO CICLÓPEO DE 2.500 PSI (1:3:3) | m3 | 0.02 | 53 | 1.06
|  |  |  | SUBTOTAL | 1.06
2. MAQUINARIA, HERRAMIENTA Y EQUIPOS
ITEM | DESCRIPCIÓN | UNIDAD | RENDIMIENTO | TARIFA | V/TOTAL
MEH-HM | Herramienta Menor | % M.O | 0.1 | 22750.46 | 2275.05
MEH-12 | Equipo de pintura y compresor | Día | 0.15 | 67500 | 10125
|  |  |  | SUBTOTAL | 12400.05
3. TRANSPORTE
ITEM | DESCRIPCIÓN | VOLUMEN (M3) | DIST. (KM) | TARIFA | V/TOTAL
|  |  |  | SUBTOTAL | 0
4. MANO DE OBRA
ITEM | DESCRIPCIÓN | UNIDAD | VR/UNITARIO | RENDIMIENTO | V/TOTAL
MO-06 | Cuadrilla 6: 1 OfcA + 2 AyuA | Hora | 47305 | 2.0793 | 22750.46
|  |  |  | SUBTOTAL | 22750.46
|  |  | TOTAL COSTO DIRECTO | COSTOS DIRECTOS | 35151.57
0 |  |  | 0
0 |  |  | 0
0 |  |  | 0
Presupuesto
Crear APU
Materiales
Equipos y Herramientas
Transporte
Mano de obra

## 3,01 (hidden)
CONSTRUCCIÓN DE CUBIERTA PARA POLIDEPORTIVO EN LA VEREDA LA ESMERALDA DEL MUNICIPIO DE LA PLATA, DEPARTAMENTO DEL HUILA
Fecha | ALCALDIA DE LA PLATA HUILA |  |  |  | Municipio:
DESCRIPCIÓN: | #REF! | ITEM: | 3.01 | UNIDAD: | #REF!
1. MATERIALES
ITEM | DESCRIPCIÓN | UNIDAD | CANTIDAD | V/UNITARIO | V/TOTAL
| CONCRETO CICLÓPEO DE 2.500 PSI (1:3:3) | m3 | 0.02 | 53 | 1.06
|  |  |  | SUBTOTAL | 1.06
2. MAQUINARIA, HERRAMIENTA Y EQUIPOS
ITEM | DESCRIPCIÓN | UNIDAD | RENDIMIENTO | TARIFA | V/TOTAL
MEH-HM | Herramienta Menor | % M.O | 0.1 | 22750.46 | 2275.05
MEH-12 | Equipo de pintura y compresor | Día | 0.15 | 67500 | 10125
|  |  |  | SUBTOTAL | 12400.05
3. TRANSPORTE
ITEM | DESCRIPCIÓN | VOLUMEN (M3) | DIST. (KM) | TARIFA | V/TOTAL
|  |  |  | SUBTOTAL | 0
4. MANO DE OBRA
ITEM | DESCRIPCIÓN | UNIDAD | VR/UNITARIO | RENDIMIENTO | V/TOTAL
MO-06 | Cuadrilla 6: 1 OfcA + 2 AyuA | Hora | 47305 | 2.0793 | 22750.46
|  |  |  | SUBTOTAL | 22750.46
|  |  | TOTAL COSTO DIRECTO | COSTOS DIRECTOS | 35151.57
0 |  |  | 0
0 |  |  | 0
0 |  |  | 0
Presupuesto
Crear APU
Materiales
Equipos y Herramientas
Transporte
Mano de obra

## 3,04 (hidden)
CONSTRUCCIÓN DE CUBIERTA PARA POLIDEPORTIVO EN LA VEREDA LA ESMERALDA DEL MUNICIPIO DE LA PLATA, DEPARTAMENTO DEL HUILA
Fecha | ALCALDIA DE LA PLATA HUILA |  |  |  | Municipio:
DESCRIPCIÓN: | #REF! | ITEM: | 3.04 | UNIDAD: | M2
1. MATERIALES
ITEM | DESCRIPCIÓN | UNIDAD | CANTIDAD | V/UNITARIO | V/TOTAL
MAT-52 | Interruptor automático enchuflable 2x20 A | Und | 0.15 | 32000 | 4800
|  |  |  | SUBTOTAL | 4800
2. MAQUINARIA, HERRAMIENTA Y EQUIPOS
ITEM | DESCRIPCIÓN | UNIDAD | RENDIMIENTO | TARIFA | V/TOTAL
MEH-HM | Herramienta Menor | % M.O | 0.1 | 18774.72 | 1877.47
MEH-12 | Equipo de pintura y compresor | Día | 0.5 | 67500 | 33750
|  |  |  | SUBTOTAL | 35627.47
3. TRANSPORTE
ITEM | DESCRIPCIÓN | VOLUMEN (M3) | DIST. (KM) | TARIFA | V/TOTAL
|  |  |  | SUBTOTAL | 0
4. MANO DE OBRA
ITEM | DESCRIPCIÓN | UNIDAD | VR/UNITARIO | RENDIMIENTO | V/TOTAL
MO-05 | Cuadrilla 5: 1 OfcA + 1 AyuA | Hora | 33789 | 1.7997 | 18774.72
|  |  |  | SUBTOTAL | 18774.72
|  |  | TOTAL COSTO DIRECTO | COSTOS DIRECTOS | 59202.19
0 |  |  | 0
0 |  |  | 0
0 |  |  | 0
Presupuesto
Crear APU
Materiales
Equipos y Herramientas
Transporte
Mano de obra