## Presupuesto oficial
PRESUPUESTO OFICIAL
OBJETO: EJECUTAR LAS OBRAS DE ADECUACIÓN DE INFRAESTRUCTURA PREVISTAS PARA LAS SEDES PORVENIR, ASUNCIÓN BOCHICA Y CARVAJAL EN EL CONVENIO INTERADMINISTRATIVO 8541049, CONFORME A LOS ESTUDIOS TÉCNICOS, PLANOS Y PRESUPUESTO APROBADOS, PARA SU HABILITACIÓN COMO UNIDADES ALTAMENTE RESOLUTIVAS.
SEDE PORVENIR
ÍTEM | ACTIVIDAD | UNIDAD | CANTIDAD | VALOR UNITARIO | VALOR TOTAL
1 | PRELIMINARES
1.1 | LOCALIZACIÓN Y REPLANTEO OBRAS GENERALES | M2 | 575 | 7550 | 4341250
1.8 | DESMONTE DE MUROS INTERNOS, ATICOS EN LADRILLO HUECO O MACIZO DE ARCILLA COCIDA, BLOQUE DE CONCRETO SIMPLE, SISTEMA LIVIANO, EN CUAQUIER DIMENSIÓN Y ENRASE. INCLUYE: RETIRO DE SOBRECIMIENTOS, ESTRUCTURAS EN CONCRETO QUE ESTAN VINCULADOS A LOS MUROS COMO VIGUETAS AEREAS, DOVELAS. | M2 | 72.24 | 21000 | 1517040
1.9 | DESMONTE Y RETIRO DE PISOS EN BALDOSA DE MORTERO Y GRANO, TABLETA VITRIFICADA CON ARENON CHINO Y ADOQUIN EN CUALQUIER DIMENSIÓN. INCLUYE: RETIRO MORTERO DE NIVELACIÓN, PEGA, ENTRESUELO | M2 | 4 | 14750 | 59000
1.10 | DEMOLICIÓN DE PAÑETES EN MAL ESTADO INCLUYE CARGUE Y RETIRO DE SOBRANTES | M2 | 30 | 14500 | 435000
1.11 | DESMONTE DE CANALES DE AGUAS LLUVIAS EN MAL ESTADO INCLUYE CARGUE Y RETIRO DE SOBRANTES | M | 70 | 6000 | 420000
1.12 | DESMONTE DE CIELO FALSO EN MAL ESTADO INCLUYE CARGUE Y RETIRO DE SOBRANTES | M2 | 450 | 11200 | 5040000
1.13 | DESMONTE Y RETIRO DE APARATOS HIDROSANITARIOS. INCLUYE: RETIRO DE GRIFERIA. TAPONADA DE SALIDAS HIDRÁULICAS Y SANITARIAS. SANITARIOS | UN | 48 | 90500 | 4344000
1.14 | DEMOLICION, RETIRO Y DISPOSICIÓN FINAL DE TRAMOS DE ALEROS EXISTENTES EN CUBIERTA EN TEJA DE BARRO, PLASTICA, ZINC O ASBESTO CEMENTO EXISTENTES | M2 | 480 | 50100 | 24048000
1.17 | DESMONTE Y RETIRO DE MARCOS CON SU RESPECTIVA ALA DE PUERTAS METÁLICAS, ALUMINIO Y MADERA PARA TODO TIPO DE MURO. DE ANCHO VARIABLE ENTRE 0.70-1.40 M | UN | 43 | 23000 | 989000
1.18 | DESMONTE DE PUNTOS HIDRÁULICOS CON FILTRACIONES INCLUYE CARGUE Y RETIRO DE SOBRANTES (INCLUYE LOS TRABAJOS DE REGATAS Y DEMOLICIONES) | UN | 4 | 35000 | 140000
1.19 | DESMONTE DE PUNTOS SANITARIOS CON FILTRACIONES D=2-4" INCLUYE CARGUE Y RETIRO DE SOBRANTES (INCLUYE LOS TRABAJOS DE REGATAS Y DEMOLICIONES) | UN | 4 | 34000 | 136000
1.23 | SUMINISTRO, INSTALACIÓN, MONTAJE Y DESMONTAJE DE CERRAMIENTO PROVISIONAL EN DRYWALL PARA OBRAS. ESTRUCTURA TEMPORAL, FÁCIL DE INSTALAR Y DESINSTALAR, CONSTRUIDA CON PLACAS DE YESO Y PERFILES DE ACERO GALVANIZADO PARA DELIMITAR ESPACIOS DE TRABAJO SEGUROS Y CONTROLADOS, PROTEGER A LOS PACIENTES Y AL PERSONAL DE POLVO Y ESCOMBROS, Y AISLAR ÁREAS DURANTE LA CONSTRUCCIÓN O REMODELACIÓN DE LAS UNIDADES DE SERVICIOS DE SALUD | M2 | 30 | 132900 | 3987000
SUBTOTAL PRELIMINARES |  |  |  |  | 45456290
2 | EXCAVACIONES
2.1 | EXCAVACION MANUAL EN MATERIAL COMUN INCLUYE CARGUE Y RETIRO DE SOBRANTES (trasiego de 15 m.) | M3 | 20 | 150500 | 3010000
2.2 | Regata en muro y piso, incluye retiro de material sobrante | ml | 20 | 17850 | 357000
| SUBTOTAL EXCAVACIONES |  |  |  | 3367000
4 | OBRAS EN CUBIERTA
4.1 | ESTRUCTURA METÁLICA CUBIERTAS INCLUYE: CORREAS, CONTRAVIENTOS, TENSORES, COLUMNAS, VIGAS DE AMARRE, ANCLAJES, TORNILLERÍA, SOLDADURAS, PLATINERÍA, ANTICORROSIVO Y PINTURA. CONTEMPLA TAMBIÉN: FABRICACIÓN, TRANSPORTE, SUMINISTRO Y MONTAJE. (Fabricación, suministro, transporte, montaje y pintura de elementos en metal para conformar la estructura metálica de cubierta con anclajes, columnas, vigas, correas, conexiones, templetes, en: Aceros ASTM A-36 para láminas, A-572 grado 50 y A-36 para ángulos en 1-1/2”, A-500 grado C para tuberías, ASTM A 1011 grado 50 f’y=3400 Kgf/cm2 de 2 mm de espesor para perlines, ASTM A 1008 grado 40 f’y=2750 Kgf/cm2 de 1.5 mm de espesor para perlines, soldaduras E70XX y E60XX, tornillería GR-5 ZINCADA (A-325) con limpieza manual SSPC-SP2, anticorrosivo alquídico 1.5 MILS terminado esmalte 1.5 MILS) Los trabajos deben contemplar el uso de andamios certificado y todos los elementos requeridos para esta actividad. | KG | 426 | 161540 | 68816040
4.2 | MEDIACAÑA EN MORTERO IMPERMABILIZADO 1:4 PARA LOSAS TECNICAS | ML | 50 | 38500 | 1925000
4.3 | PROTECCION DE LOSAS TECNICAS CON MORTERO IMPERMEABILIZADOS | M2 | 50 | 488300 | 24415000
4.4 | SUMINISTRO Y REPOSICIÓN CUBIERTA EN CUBIERTA ARQUITECTONICA PARA ZONAS EN MAL ESTADO. Teja modular similar a la referencia Superthermo 0.35 de Ajover. La cual debe tener un e = 1.9 mm; resistencia térmica ( R ) de 0.0133 mhºc/Kcal y conductividad térmica ( K ) de 0.211 Kcal/mhºc, en acero galvanizado, con foil de aluminio, forma trapezoidal, para las cubiertas del proyecto, de acuerdo a lo señalado en los Planos del Proyecto Arquitectónico y de Detalles.Los trabajos deben contemplar el uso de andamios certificado y todos los elementos requeridos para esta actividad. El costo incluye todos los costos de fijación y remates necesarios para el correcto funcionamiento | M2 | 372 | 75900 | 28234800
4.6 | SUMINISTRO Y REPOSICIÓN de Domos Fabricados con burbuja de acrílico y policarbonato de alta calidad. Fabricados con burbuja de acrílico y de policarbonato de alta calidad, el marco y perfil son de aluminio R4043. Espesor de la lámina 3 mm 44cm x 44 cm o 60 cm x 60cm Color de la lámina Perla, Blanco o Humo. El costo incluye todos los costos de fijación y remates necesarios para el correcto funcionamiento | UN | 300 | 300000 | 90000000
4.7 | SUMINISTRO Y REPOSICIÓN CUBIERTA EN POLICARBONATO PARA ZONAS EN MAL ESTADO. Láminas en POLICARBONATO multipared con características de rigidez, bajo peso y aislamiento térmico. Estructura alveolar.Tipo Pesada: Lámina en policarbonato con estructura de doble pared en espesores de 6mm. El costo incluye todos los costos de fijación y remates necesarios para el correcto funcionamiento | M2 | 10 | 370000 | 3700000
4.8 | SUMINISTRO Y REPOSICIÓN DE BAJANTES DE AGUAS LLUVIAS EN PVC D=3-4" TIPO DEL MATERIAL: PVC rígido, material termoplástico compuesto de Poli (cloruro de vinilo), aditivos y exento de plastificantes. Resistencia a la Corrosión, Resistencia a la electrólisis, Resistencia a la Tensión y al Impacto. | ML | 40 | 40000 | 1600000
4.10 | SUMINISTRO Y REPOSICIÓN DE CANALES PLASTICAS TIPO DEL MATERIAL: PVC rígido, material termoplástico compuesto de Poli (cloruro de vinilo), aditivos y exento de plastificantes. Resistencia a la Corrosión, Resistencia a la electrólisis, Resistencia a la Tensión y al Impacto. | ML | 86 | 74800 | 6432800
4.11 | FLANCHE EN LÁMINA GALVANIZADA CALIBRE 26 DESARROLLO 25CM INCLUYE ANDAMIO CERTIFICADO | ML | 100 | 68950 | 6895000
4.13 | FLANCHE LAMINA GALVANIZADA CL. 20 - DESARROLLO 80 CM | ML | 25 | 83750 | 2093750
| SUBTOTAL OBRAS EN CUBIERTA |  |  |  | 234112390
5 | MAMPOSTERIA Y PINTURA
5.1 | FILOS Y DILATACIONES EN PAÑETES DE MUROS EN LADRILLO A LA VISTA | ML | 315 | 28900 | 9103500
5.2 | SUMINISTRO E INSTALACION MUROS PANEL LIVIANO DIVISORIOS EN SISTEMA DE MURO SECO CONFORMADO POR LÁMINAS DE FIBROCEMENTO RH TIPO SUPERBOARD O SIMILAR DE CALIDAD SUPERIOR E=10 MM. ESTRUCTURA METÁLICA EN PERFIL GALVANIZADO GR50 CON RECUBRIMIENTO DE ZINC G60 E=2MM (c/40,5cm). RIELES EN PERFIL TIPO "U". LAS UNIONES O JUNTAS ENTRE LOS PANELES DEBEN IR CORRECTAMENTE SELLADAS CON CINTA MALLA Y TRATADAS CON MASILLA TIPO ETERCOAT DE ETERNIT, SIMILAR O DE CALIDAD SUPERIOR. | M2 | 110 | 234250 | 25767500
5.3 | PINTURA ACRÍLICA BIOCIDA A BASE DE AGUA PARA AMBIENTES INTERIORES DE ALTA HIGIENE CON PROPIEDADES ANTIBACTERIALES Y ANTIHONGOS, RESISTENCIA AL LAVADO Y FACILIDAD DE LIMPIEZA. TIPO PINTURA ACRÍLICA DE ALTA ASEPSIA DE PINTUCO O SIMILAR DE CALIDAD SUPERIOR. CARACTERÍSTICAS: RESISTENTE A LA HUMEDAD Y AL VAPOR DE AGUA, DE BAJO OLOR, LIBRE DE VOC, LIBRE DE PLOMO Y CLORO, Y ALTA RESISTENCIA A LA FRICCIÓN. COLOR: BLANCO PURO RAL 9010. | M2 | 276.89 | 19500 | 5399355
5.4 | SUMINISTRO E INSTALACION MUROS PANEL LIVIANO DIVISORIOS EN SISTEMA DE MURO SECO CONFORMADO POR LÁMINAS DE YESO RH O SIMILAR DE CALIDAD SUPERIOR E=10 MM. ESTRUCTURA METÁLICA EN PERFIL GALVANIZADO GR50 CON RECUBRIMIENTO DE ZINC G60 E=2MM (c/40,5cm). RIELES EN PERFIL TIPO "U". LAS UNIONES O JUNTAS ENTRE LOS PANELES DEBEN IR CORRECTAMENTE SELLADAS CON CINTA MALLA Y TRATADAS CON MASILLA TIPO ETERCOAT DE ETERNIT, SIMILAR O DE CALIDAD SUPERIOR. | M2 | 20 | 145900 | 2918000
5.6 | PAÑETE 1:3 PARA MUROS EN LADRILLO A LA VISTA | M2 | 20 | 54600 | 1092000
5.7 | PAÑETE 1:3 PARA MUROS | M2 | 10 | 47000 | 470000
5.8 | PAÑETE IMPERMEABILIZADO 1:3 PARA MUROS EXPUESTOS A ZONAS HUMEDAS | M2 | 50 | 36000 | 1800000
5.9 | REPOSICIÓN DE ESTUCO PLASTICO ACRILICO PARA INTERIOR Y EXTERIOR + TRES MANOS PINTURA ACRÍLICA BIOCIDA A BASE DE AGUA PARA AMBIENTES INTERIORES DE ALTA HIGIENE CON PROPIEDADES ANTIBACTERIALES Y ANTIHONGOS, RESISTENCIA AL LAVADO Y FACILIDAD DE LIMPIEZA. TIPO PINTURA ACRÍLICA DE ALTA ASEPSIA DE PINTUCO O SIMILAR DE CALIDAD SUPERIOR. CARACTERÍSTICAS: RESISTENTE A LA HUMEDAD Y AL VAPOR DE AGUA, DE BAJO OLOR, LIBRE DE VOC, LIBRE DE PLOMO Y CLORO, Y ALTA RESISTENCIA A LA FRICCIÓN. COLOR: BLANCO PURO RAL 9010. EN MUROS CON HUMEDADES Y EN MAL ESTADO. | M2 | 30 | 99500 | 2985000
5.10 | ESTUCO PLASTICO ACRILICO (SOBRE ENCHAPES CERAMICOS) PARA INTERIOR + TRES MANOS PINTURA ACRÍLICA BIOCIDA A BASE DE AGUA PARA AMBIENTES INTERIORES DE ALTA HIGIENE CON PROPIEDADES ANTIBACTERIALES Y ANTIHONGOS, RESISTENCIA AL LAVADO Y FACILIDAD DE LIMPIEZA. TIPO PINTURA ACRÍLICA DE ALTA ASEPSIA DE PINTUCO O SIMILAR DE CALIDAD SUPERIOR. CARACTERÍSTICAS: RESISTENTE A LA HUMEDAD Y AL VAPOR DE AGUA, DE BAJO OLOR, LIBRE DE VOC, LIBRE DE PLOMO Y CLORO, Y ALTA RESISTENCIA A LA FRICCIÓN. COLOR: BLANCO PURO RAL 9010. EN MUROS CON HUMEDADES Y EN MAL ESTADO. | M2 | 158.2 | 120600 | 19078920
5.11 | REPOSICIÓN EN ESMALTE SINTÉTICO A BASE DE ACEITE RESISTENTE AL AGUA, CON BUENA DURABILIDAD, ALTO BRILLO Y ADHERENCIA. SIN PLOMO NI CLORO PARA CARPINTERIA METALICA EN MAL ESTADO | M2 | 18 | 20900 | 376200
| SUBTOTAL MAMPOSTERIA Y PINTURA |  |  |  | 68990475
6 | PISOS Y CIELO RASO
6.1 | REPARACIÓN ALISTADO PISO 1:3 E=0.04 M PARA ZONAS EN MAL ESTADO (Nivelación y preparación de superficies irregulares y bruscas de losas estructurales o placas de contrapiso, para recibir acabados de pisos tales como parquetón de madera, listón, tabletas cerámicas, baldosas de cemento, de gres, de granito, alfombras y vinisol, a los niveles señalados en los planos constructivos y de detalle.) (picar la zona afectada, aplicar un adherente y una capa de mortero de cemento de 4 cm de espesor para instalar un acabado de piso que se pagará en otro ítem) | M2 | 22 | 224600 | 4941200
6.2 | ALISTADO DE PISO ENDURECIDO | M2 | 22 | 125000 | 2750000
6.5 | CIELO RASO DESMONTABLE EN SISTEMA SUSPENDIDO DE PANELES DE ALUMINIO DE APARIENCIA CONTINUA, PATRÓN DE PERFORADO ESPECIAL TIPO "C - HUNTER DOUGLAS" O EQUIVALENTE, CON ANCHO DE 45 CM, CON FIJACIÓN A SISTEMA DE PORTAPANEL OCULTO EN C FIJADO A LA ESTRUCTURA DE VIGAS. | M2 | 400 | 144200 | 57680000
6.8 | SUMINISTRO E IINSTALACION CIELORRASO POR LÁMINAS DE YESO RH O SIMILAR DE CALIDAD SUPERIOR E=10 MM. EL SISTEMA DE FIJACIÓN SE REALIZARÁ CON PERFILES TIPO C DE LÁMINA EN ACERO GALVANIZADO G60 (c/40,5cm), DE ACUERDO A LAS RECOMENDACIONES DEL FABRICANTE. TORNILLOS PARA LÁMINAS DE FIBROCEMENTO AVELLANADOS NO. 6X1". PARA LA FIJACIÓN DE PERFILES EN CONCRETO SE UTILIZARÁ PISTOLA DE IMPACTO, ANCLAJES DE CAMISA O TORNILLOS CON CHAZO DE PLÁSTICO. EL CIELORRASO DEBE SER TOTALMENTE SELLADO EN SU PERÍMETRO. LAS BASES PARA LA COLOCACIÓN DEL CIELO-RASO DEBEN SER FIRMES Y ESTAR BIEN NIVELADAS. LAS PERFORACIONES PARA LA FIJACIÓN EN LOS PANELES DEBEN SER AVELLANADAS Y REALIZADAS CON BROCA DE TUNGSTENO DE 1-1/32" O 3/8". JUNTAS TECH JOIN + CINTA EN FIBRA DE VIDRIO + MASILLA + PINTURA ACRÍLICA COLOR BLANCO RAL 9010 REF.: PURE WHITE O EQUIVALENTE. ACABADO LISO, A LA VISTA Y SIN DILATACIONES. PERFIL PLÁSTICO DE MEDIA CAÑA INSTALADO EN BORDES PERIMETRALES (TECHO-PARED) Y ACCESORIOS ESQUINEROS, INSTALADOS ANTES DE MASILLAR. | M2 | 20 | 120000 | 2400000
6.10 | JUNTA ESTRUCTURAL EN CIELO RASO (Se refiere al suminsitro y la instalación de un flanche en lámina galvanizada de ancho de 20 cm calibre 2.6) | ML | 82 | 33700 | 2763400
6.11 | SUMINISTRO E INSTALACIÓN DE MEDIACAÑA EN PVC DE 6 CM. ENTRE CIELO RASO Y PAREDES | ML | 50 | 45800 | 2290000
6.14 | PULIDA Y BRILLADA DE PISO EN GRANITO DE MARMOL EXISTENTE | M2 | 1233.5012 | 106000 | 130751130.38
6.15 | SUMINISTRO E INSTALACIÓN DE ENCHAPE CERÁMICO PARA DUROPISO BLANCO 51X51CM, SIMILAR O DE CALIDAD SUPERIOR. RESISTENCIA MECÁNICA AL RAYADO. PARA LA INSTALACIÓN SE USARÁ UN ADHESIVO BAJO EN POLVO TIPO PEGACOR FLEX BLANCO CORONA SIMILAR O DE CALIDAD SUPERIOR. JUNTAS DE 3 MM CON BOQUILLA CON LÁTEX COLOR BLANCO TIPO CONCOLOR CORONA SIMILAR O DE CALIDAD SUPERIOR. EL REMATE SUPERIOR SERÁ UN ÁNGULO EN ALUMINIO ANODIZADO NATURAL MATE DE 1½” X 1½” E=1/8”. ENTRE EL GUARDAESCOBA Y EL ENCHAPE SE INSTALARÁ UNA DILATACIÓN DE 1" EN ALUMINIO TIPO MUNDIAL DE ALUMINIOS REF. 379, SIMILAR O DE CALIDAD SUPERIOR. INCLUYE CERÁMICA, ADHESIVO, CRUCETAS PLÁSTICAS DE 3MM, BOQUILLA, ÁNGULO PARA REMATE SUPERIOR Y DILATACIÓN DE 1" EN ALUMINIO PARA INSTALACIÓN SOBRE GUARDESCOBAS. ENCHAPE INSTALADO HORIZONTALMENTE. | M2 | 10 | 120000 | 1200000
6.16 | SUMINISTRO E INSTALACIÓN DE PISO BALDOSA DE GRANITO VIBROPRENSADA COLOR BLANCO HUILA TIPO ALFA O SIMILAR 30X30CM (INCLUYE EMBOQUILLADO, DESTRONQUE, PULIDA Y BRILLADA), SIMILAR O DE CALIDAD SUPERIOR. MORTERO DE PEGA 1:4 CON ESPESOR MÍNIMO DE 3 CM. JUNTAS ENTRE LAS PIEZAS ENTRE 2 Y 7 MM. SELLADO JUNTAS DE HASTA 2 MM, CON LECHADA DE CEMENTO CON COLORANTE MINERAL DE IGUAL COLOR AL BALDOSÍN, ANTES DEL FRAGUADO DEL MORTERO DE PEGA. LIMPIEZA DEL TABLÓN ANTES QUE EL EMBOQUILLADO SE ENDUREZCA. DESTRONCADO, PULIDO Y BRILLADO CON ESMERILES Y A MÁQUINA. LIMPIEZA CON TRAPO IMPREGNADO CON ACPM. | M2 | 7.5 | 261900 | 1964250
6.19 | BANDAS ANTIDESLIZANTES PASOS ESCALERAS Y RAMPAS. (Suministro e instalación de bandas antideslizantes autoadhesivas en los bordes de los escalones y en las rampas a manera de pirlan) | ML | 8 | 24800 | 198400
6.20 | Suminsitro e instalcion de bocapuerta en granito pulido blanco y gris con dilatacion pvc entre juntas de piso existente | ML | 1 | 58600 | 58600
| SUBTOTAL PISOS Y CIELO RASO |  |  |  | 206996980.38
7 | ENCHAPES Y ACCESORIOS BAÑOS
7.4 | SUMINISTRO E INSTALACIÓN DE LAVAMANOS EN PORCELANA SANITARIA ESMALTADA COLOR BLANCO, PARA MOVILIDAD REDUCIDA. MODELO DE COLGAR FREE INSTITUCIONAL DE CORONA O SIMILAR DE CALIDAD SUPERIOR. INCLUYE SIFÓN Y DESAGÜE A PARED. SUPERIOR. SISTEMA DE FIJACIÓN A MURO POR MEDIO DE DOS BRAZOS METÁLICOS DE SOPORTE Ø=8.7 CM EN ACERO INOXIDABLE TUBULAR REDONDO L=41.7 CM. INCLUIDA GRIFERÍA DE LAVAMANOS | UN | 5 | 1530000 | 7650000
7.5 | SUMINISTRO E INSTALACIÓN DE SANITARIO INSTITUCIONAL CON MEDIDAS ADA CUMPLE CON CONDICIONES PARA PERSONAS CON MOVILIDAD REDUCIDA, CONSTA DE TAZA SANITARIA TIPO ADRIÁTICA ALONGADA DE CORONA, SIMILAR O DE CALIDAD SUPERIOR. MEDIDAS L=64 CM CM A=39 CM H=43 CM. RACOR METÁLICO DE 1 1/2” PARA FÁCIL INSTALACIÓN DE FLUXÓMETRO O VÁLVULAS DE DESCARGA TIPO PUSH INCRUSTADA EN MURO. ENTRADA POSTERIOR OCULTA; . INCLUYE SUMINISTRO E INSTALACIÓN CON KIT DE INSTALACIÓN PARA SOPORTE DEL SANITARIO, BRIDA DESMONTABLE, ASÍ COMO TODOS LOS ELEMENTOS DE FIJACIÓN A PISO. INCLUIDO FLUXÓMETRO | UN | 2 | 2390000 | 4780000
7.7 | SUMINISTRO E INSTALACIÓN DE POCETA SENCILLA EN ACERO INOXIDABLE AISI 304 PARA EMPOTRAR MEDIDAS 55 X 43 CM PROFUNDIDAD 17.5 CM. CANASTILLA PARA LAVAPLATOS 4 PULGADAS CON SIFÓN EN P TIPO GRIVAL REF. 935080001, SIMILAR O DE CALIDAD SUPERIOR. | UN | 1 | 645000 | 645000
7.11 | SUMINISTRO E INSTALACIÓN DE GRIFERÍA PARA LAVAMANOS INSTITUCIONAL DE EMPOTRAR PUSH PICO SEGURIDAD DE CORONA O SIMILAR DE CALIDAD SUPERIOR. (HABITACIONES) | UN | 5 | 717500 | 3587500
7.17 | SUMINISTRO E INSTALACIÓN DE BARRA DE SEGURIDAD PARA UNIDADES SANITARIAS DE MOVILIDAD REDUCIDA, DE FIJACIÓN A LA PARED CONFORMADA POR TUBULAR RECTO REDONDO EN ACERO INOXIDABLE SATINADO CALIBRE 18 AISI 304 DE DIÁMETRO 1 1/4” (32MM) CALIBRE 18 L=36'', DOS BRIDAS DE SOPORTE CON PERFORACIONES PARA INSTALACIÓN EN MURO EN LÁMINA DE ACERO INOXIDABLE AISI SAE 304 CALIBRE 14 (ESPESOR 1.9MM), INCLUYE ESCUDOS Y HERRAJES. | UN | 2 | 223600 | 447200
7.27 | SUMINISTRO E INSTALACIÓN ESPEJO ANTIVANDÁLICO INCLINADO Dimensiones: 917 alto x 610 ancho x 123 prof. (mm) | UN | 2 | 560000 | 1120000
7.28 | Suministro, transporte e instalación de grifeira tipo fluxometro de flujo ajustable para sanitarios y/o orinales. | UN | 2 | 570900 | 1141800
| SUBTOTAL ENCHAPES Y ACCESORIOS BAÑOS |  |  |  | 19371500
8 | ELECTRICIDAD, COMUNICACIONES Y ESPECIALES
8.3 | SUMINISTRO E INSTALACION DE RAMAL ALIMENTADOR EN TIPO LS CU 10F + 10N + 12T AWG POR BANDEJA O TUBERIA EMT | ML | 200 | 52500 | 10500000
8.5 | SUMINISTRO E INTALACION DE TUBERIA EMT DE 3/4", INCLUYE ELEMENTOS DE SUJECION, ACCESORIOS EMT Y CAJAS DE PASO. | ML | 150 | 34500 | 5175000
8.8 | SUMINISTRO E INSTALACION DE SALIDA DE ALUMBRADO. INCLUYE CAJA GALVANIZADA 2400, SUPLEMENTO, TRES METROS DE ACOMETIDA 3X12 AWG LS, TRES METROS DE TUBERÍA EMT ¾´´, CONEXIÓN DE TOMA ELÉCTRICA SEGÚN NORMATIVIDAD TÉCNICA VIGENTE Y SEGÚN NORMATIVIDAD RETIE Y NTC 2050 | UN | 50 | 150250 | 7512500
8.9 | SUMINISTRO E INSTALACION DE SALIDA TOMA DOBLE POLO A TIERRA 15 A 12OV NEMA 5 -15R LEVITON. INCLUYE CAJA GALVANIZADA 2400, SUPLEMENTO, TRES METROS DE ACOMETIDA 3X12 AWG LS, TRES METROS DE TUBERÍA EMT ¾´´, CONEXIÓN DE TOMA ELÉCTRICA SEGÚN NORMATIVIDAD TÉCNICA VIGENTE Y SEGÚN NORMATIVIDAD RETIE Y NTC 2050 | UN | 8 | 205000 | 1640000
8.10 | SUMINISTRO E INSTALACION DE SALIDA TOMA DOBLE POLO A TIERRA 15 A 12OV REGULADA COLOR NARANJA NEMA 5 -15R LEVITON. INCLUYE CAJA GALVANIZADA 2400, SUPLEMENTO, TRES METROS DE ACOMETIDA 3X12 AWG LS, TRES METROS DE TUBERÍA EMT ¾´´, CONEXIÓN DE TOMA ELÉCTRICA SEGÚN NORMATIVIDAD TÉCNICA VIGENTE Y SEGÚN NORMATIVIDAD RETIE Y NTC 2050 | UN | 10 | 195900 | 1959000
8.15 | SUMINISTRO E INSTALACION DE SALIDA DE INTERRUPTOR SENCILLO (INCLUYE APARATO) | UN | 4 | 156000 | 624000
8.16 | SUMINISTRO E INSTALACION DE SALIDA DE INTERRUPTOR DOBLE (INCLUYE APARATO) | UN | 4 | 177500 | 710000
8.59 | SUMINISTRO E INSTALACIÓN DE ENLACE EN FIBRA OPTICA MULTIMODO, 12 HILOS OM5 | UN | 8 | 28900 | 231200
8.62 | CERTIFICACIÓN DE PUNTOS VOZ Y DATOS | UN | 8 | 52500 | 420000
8.69 | DESMONTE APARATOS (TOMACORRIENTES, LUMINARIAS, FACEPLATE, DETECTORES DE INCENDIO, ESTACION MANUAL, LUZ ESTROBOSCOPICA, CAMARA DE SEGURIDAD, ETC) | M2 | 4 | 11500 | 46000
8.70 | DESMONTE CANALIZACIONES | Ml | 16 | 7300 | 116800
8.72 | Suministro, transporte e instalación de luminaria tipo panel LED 60x60cm 45W, incluye encauchetado, clavija, soporte y demás elmentos. | UN | 4 | 144000 | 576000
| SUBTOTAL ELECTRICIDAD, COMUNICACIONES Y ESPECIALES |  |  |  | 29510500
9 | HIDRAULICAS
9.14 | VALVULA P.D. ROSCAR 125 PSI VAPOR 200 PSI AGUA 2.1/2" | UN | 5 | 403000 | 2015000
9.24 | PUNTO A.F. LAVAMANOS 1/2" | UN | 5 | 81500 | 407500
9.31 | TUBERIA PVC-P RDE-9 1/2" | M | 25 | 20900 | 522500
9.32 | ACCESORIO PVC-P 1/2" | UN | 48 | 3000 | 144000
9.33 | TUBERIA PVC-P RDE-11 3/4" | M | 30 | 28900 | 867000
9.34 | ACCESORIO PVC-P 3/4" | UN | 22 | 7600 | 167200
9.62 | SIFON DE PISO 2" | UN | 5 | 31400 | 157000
9.65 | ACCESORIO PVC-S 2" | UN | 48 | 7900 | 379200
9.70 | TUBERIA PVC-L 2" | M | 10 | 43250 | 432500
9.74 | VALVULA ADMISORA DE AIRE MINIVENT 2" | UN | 5 | 90000 | 450000
9.91 | ABRAZADERA TIPO PERA 2" | UN | 5 | 9800 | 49000
| SUBTOTAL HIDRAULICAS |  |  |  | 5590900
11 | VIDRIOS Y ESPEJOS (TODAS LAS ACTIVIDADES INCLUYEN EL SUMINISTRO E INSTALACIÓN)
11.1 | SUMINISTRO E INSTALACIÓN ESPEJOS BISELADOS 1.5 DE E=4MM | M2 | 6 | 93600 | 561600
11.7 | SUMINISTRO E INSTALACIÓN SANDBLASTING COLOR OPAL SÓLIDO O TIPO PERSIANA(AMBASCARAS) | M2 | 10 | 75000 | 750000
11.8 | SUMINISTRO E NSTALACION DE DIVISION FIJA O MOVIL EN VIDRIO TEMPLADO DE 10MM CON HERRAJES EN ACERO INOXIDABLE. INC PELICULA DE SEGURIDAD DE 4MICRAS POR UNA CARA,ELEMENTOS DE FIJACION Y ACCESORIOS COMPLEMENTARIOS COMO BARRAS DE GIRO,MANIJAS, CHAPAS | M2 | 31 | 1070000 | 33170000
| SUBTOTAL VIDRIOS Y ESPEJOS (TODAS LAS ACTIVIDADES INCLUYEN EL SUMINISTRO E INSTALACIÓN) |  |  |  | 34481600
12 | CERRADURAS (TODAS LAS ACTIVIDADES INCLUYEN EL SUMINISTRO E INSTALACIÓN)
12.1 | SUMINISTRO E INSTALACIÓN CERRADURA CILÍNDRICA | UN | 43 | 104500 | 4493500
12.2 | SUMINISTRO E INSTALACIÓN CERRADURA DE SOBREPONER | UN | 1 | 160000 | 160000
12.3 | SUMINISTRO E INSTALACIÓN CERROJO O TIPO TEJO | UN | 1 | 185000 | 185000
| SUBTOTAL CERRADURAS (TODAS LAS ACTIVIDADES INCLUYEN EL SUMINISTRO E INSTALACIÓN) |  |  |  | 4838500
14 | TRÁMITES
14.1 | Trámite de Solicitud de concepto de Reparaciones Locativas de Curaduría | UN | 1 | 724000 | 724000
| SUBTOTAL TRÁMITES |  |  |  | 724000
16 | CARPINTERIA METALICA (TODAS LAS ACTIVIDADES INCLUYEN EL SUMINISTRO E INSTALACIÓN
16.2 | SUMINISTRO E INSTALACIÓN DE PUERTA METÁLICA CON MARCO EN LÁMINA COLDROLLED LISA CALIBRE18,ENTAMBORADA CON REFUERZO INTERNO,BISAGRAS,INCLUYE CERRADURA DE SEGURIDAD TIPO CERROJO DOBLE,MANIJA INTERIOR-EXTERIOR Y CON DOS PERSIANAS (SUPERIOR E INFERIOR)DEH=0,30X0,60M,TERMINADA CON ANTICORROSIVO,PINTADA E INSTALADA (Puertas con ancho variable entre 0,85m a 1,00 m de ancho y de altura variable entre 2,30m a 2,70m) | M2 | 1 | 579900 | 579900
| SUBTOTAL CARPINTERIA METALICA (TODAS LAS ACTIVIDADES INCLUYEN EL SUMINISTRO E INSTALACIÓN |  |  |  | 579900
18 | CARPINTERIA MADERA (TODAS LAS ACTIVIDADES INCLUYEN EL SUMINISTRO E INSTALACIÓN)
18.3 | SUMINISTRO E INSTALACIÓN DE PUERTA EN MADERA CON MARCO EN LÁMINA COLDROLLED CALIBRE18 CON HOJA DE TRIPLEX ENTAMBORADA Y REFUERZO INTERNO,INCLUYE HERRAJES,CERRADURA TIPO MANIJA METÁLICA,TERMINADA,PINTADA E INSTALADA. | M2 | 150 | 601000 | 90150000
18.13 | Suministro, transporte e instalación de mueble bajo o alto en madera de Melamina, incluye diseño previamente aprobado por la supervision, de acuerdo a la modulación de espacios. | ML | 6 | 1463000 | 8778000
18.18 | Suministro transporte e instalación de puertas 1.20x2.10, ala en Celosia, marco en lamina doblada calibre 18. (Incluye, cerradura de manija tipo palanca. Acabado cromo mate de zocalo a plomo con puerta de lámina en acero inoxidable de 2mm, h=0.10m pegado al ala en todo su perimetro, incluido el canto del ala, bisagras, tope y todo lo necesario para su correcta instalación.) | UN | 6 | 2470100 | 14820600
| SUBTOTAL CARPINTERIA MADERA (TODAS LAS ACTIVIDADES INCLUYEN EL SUMINISTRO E INSTALACIÓN) |  |  |  | 113748600
19 | OTROS ACTIVIDADES (TODAS LAS ACTIVIDADES INCLUYEN EL SUMINISTRO E INSTALACIÓN)
19.17 | SUMINISTRO E INSTALACION BARRA DISCAPACITADOS FIJA A MURO L= 60CMS | UN | 2 | 144000 | 288000
19.18 | SUMINISTRO E INSTALACIÓN BARRA ABATIBLE AMURO EN ACERO INOXIDABLE-DISCAPACITADOS | UN | 2 | 575000 | 1150000
19.9 | SUMINISTRO E INSTALACIÓN DE LAMINA FIBROCEMENTO TIPO SUPERBOARD 6MM PARA RECUBRIMIENTO DE COLUMNAS ANCHO HASTA 0.35M POR UNA SOLA CARA INCLUYE ESTRUCTURA METÁLICA Y MASILLA | ML | 7 | 72500 | 507500
| SUBTOTAL OTROS ACTIVIDADES (TODAS LAS ACTIVIDADES INCLUYEN EL SUMINISTRO E INSTALACIÓN) |  |  |  | 1945500
20 | ASEO Y DISPOSICIÓN FINAL
20.1 | ASEO GENERAL FINAL Y LIMPIEZA | M2 | 1030 | 7800 | 8034000
20.2 | RETIRO DE MATERIAL SOBRANTE DE OBRA CON CARACTERISTICAS PELIGROSAS CONTAMINANTES Y/O NO BIODGRADABLES(TEJAS ASBESTO CEMENTO,TUBERÍAS,VIDRIOS,ESPEJOS, PVC, ETC) | KG | 20000 | 789 | 15780000
| SUBTOTAL ASEO Y DISPOSICIÓN FINAL |  |  |  | 23814000
| TOTAL COSTO DIRECTO |  |  |  | 793528135.38
| ADMINISTRACIÓN (sobre costo directo) |  |  | 16% | 126964501.6608
| UTILIDAD (sobre administración) |  |  | 5% | 39676406.769
| IMPREVISTOS (sobre utilidad) |  |  | 3% | 23805844.0614
| IVA SOBRE UTILIDAD |  |  | 19% | 7538517.2861
TOTAL SEDE PORVENIR (incluye AIU e IVA sobre utilidad) |  |  |  |  | 991513405.1573
SEDE ASUNCIÓN BOCHICA
ÍTEM | ACTIVIDAD | UNIDAD | CANTIDAD | VALOR UNITARIO | VALOR TOTAL
1 | PRELIMINARES
1.1 | LOCALIZACIÓN Y REPLANTEO OBRAS GENERALES | M2 | 152.1585 | 7550 | 1148796.675
1.6 | DEMOLICIÓN DE ENCHAPES EN MAL ESTADO INCLUYE CARGUE Y RETIRO DE SOBRANTES | M2 | 34.0477 | 16590 | 564851.3762
1.8 | DESMONTE DE MUROS INTERNOS, ATICOS EN LADRILLO HUECO O MACIZO DE ARCILLA COCIDA, BLOQUE DE CONCRETO SIMPLE, SISTEMA LIVIANO, EN CUAQUIER DIMENSIÓN Y ENRASE. INCLUYE: RETIRO DE SOBRECIMIENTOS, ESTRUCTURAS EN CONCRETO QUE ESTAN VINCULADOS A LOS MUROS COMO VIGUETAS AEREAS, DOVELAS. | M2 | 23.9873 | 21000 | 503734.14
1.9 | DESMONTE Y RETIRO DE PISOS EN BALDOSA DE MORTERO Y GRANO, TABLETA VITRIFICADA CON ARENON CHINO Y ADOQUIN EN CUALQUIER DIMENSIÓN. INCLUYE: RETIRO MORTERO DE NIVELACIÓN, PEGA, ENTRESUELO | M2 | 54.061 | 14750 | 797400.045
1.23 | SUMINISTRO, INSTALACIÓN, MONTAJE Y DESMONTAJE DE CERRAMIENTO PROVISIONAL EN DRYWALL PARA OBRAS. ESTRUCTURA TEMPORAL, FÁCIL DE INSTALAR Y DESINSTALAR, CONSTRUIDA CON PLACAS DE YESO Y PERFILES DE ACERO GALVANIZADO PARA DELIMITAR ESPACIOS DE TRABAJO SEGUROS Y CONTROLADOS, PROTEGER A LOS PACIENTES Y AL PERSONAL DE POLVO Y ESCOMBROS, Y AISLAR ÁREAS DURANTE LA CONSTRUCCIÓN O REMODELACIÓN DE LAS UNIDADES DE SERVICIOS DE SALUD | M2 | 57 | 132900 | 7575300
| SUBTOTAL PRELIMINARES |  |  |  | 10590082.2362
2 | EXCAVACIONES
2.1 | EXCAVACION MANUAL EN MATERIAL COMUN INCLUYE CARGUE Y RETIRO DE SOBRANTES (trasiego de 15 m.) | M3 | 30 | 150500 | 4515000
2.2 | Regata en muro y piso, incluye retiro de material sobrante | ml | 29 | 17850 | 517650
| SUBTOTAL EXCAVACIONES |  |  |  | 5032650
4 | OBRAS EN CUBIERTA
4.1 | ESTRUCTURA METÁLICA CUBIERTAS INCLUYE: CORREAS, CONTRAVIENTOS, TENSORES, COLUMNAS, VIGAS DE AMARRE, ANCLAJES, TORNILLERÍA, SOLDADURAS, PLATINERÍA, ANTICORROSIVO Y PINTURA. CONTEMPLA TAMBIÉN: FABRICACIÓN, TRANSPORTE, SUMINISTRO Y MONTAJE. (Fabricación, suministro, transporte, montaje y pintura de elementos en metal para conformar la estructura metálica de cubierta con anclajes, columnas, vigas, correas, conexiones, templetes, en: Aceros ASTM A-36 para láminas, A-572 grado 50 y A-36 para ángulos en 1-1/2”, A-500 grado C para tuberías, ASTM A 1011 grado 50 f’y=3400 Kgf/cm2 de 2 mm de espesor para perlines, ASTM A 1008 grado 40 f’y=2750 Kgf/cm2 de 1.5 mm de espesor para perlines, soldaduras E70XX y E60XX, tornillería GR-5 ZINCADA (A-325) con limpieza manual SSPC-SP2, anticorrosivo alquídico 1.5 MILS terminado esmalte 1.5 MILS) Los trabajos deben contemplar el uso de andamios certificado y todos los elementos requeridos para esta actividad. | KG | 70 | 161540 | 11307800
4.4 | SUMINISTRO Y REPOSICIÓN CUBIERTA EN CUBIERTA ARQUITECTONICA PARA ZONAS EN MAL ESTADO. Teja modular similar a la referencia Superthermo 0.35 de Ajover. La cual debe tener un e = 1.9 mm; resistencia térmica ( R ) de 0.0133 mhºc/Kcal y conductividad térmica ( K ) de 0.211 Kcal/mhºc, en acero galvanizado, con foil de aluminio, forma trapezoidal, para las cubiertas del proyecto, de acuerdo a lo señalado en los Planos del Proyecto Arquitectónico y de Detalles.Los trabajos deben contemplar el uso de andamios certificado y todos los elementos requeridos para esta actividad. El costo incluye todos los costos de fijación y remates necesarios para el correcto funcionamiento | M2 | 70 | 75900 | 5313000
4.8 | SUMINISTRO Y REPOSICIÓN DE BAJANTES DE AGUAS LLUVIAS EN PVC D=3-4" TIPO DEL MATERIAL: PVC rígido, material termoplástico compuesto de Poli (cloruro de vinilo), aditivos y exento de plastificantes. Resistencia a la Corrosión, Resistencia a la electrólisis, Resistencia a la Tensión y al Impacto. | ML | 12 | 40000 | 480000
4.10 | SUMINISTRO Y REPOSICIÓN DE CANALES PLASTICAS TIPO DEL MATERIAL: PVC rígido, material termoplástico compuesto de Poli (cloruro de vinilo), aditivos y exento de plastificantes. Resistencia a la Corrosión, Resistencia a la electrólisis, Resistencia a la Tensión y al Impacto. | ML | 25 | 74800 | 1870000
4.11 | FLANCHE EN LÁMINA GALVANIZADA CALIBRE 26 DESARROLLO 25CM INCLUYE ANDAMIO CERTIFICADO | ML | 25 | 68950 | 1723750
4.13 | FLANCHE LAMINA GALVANIZADA CL. 20 - DESARROLLO 80 CM | ML | 25 | 83750 | 2093750
| SUBTOTAL OBRAS EN CUBIERTA |  |  |  | 22788300
5 | MAMPOSTERIA Y PINTURA
5.1 | FILOS Y DILATACIONES EN PAÑETES DE MUROS EN LADRILLO A LA VISTA | ML | 18.3784 | 28900 | 531134.604
5.2 | SUMINISTRO E INSTALACION MUROS PANEL LIVIANO DIVISORIOS EN SISTEMA DE MURO SECO CONFORMADO POR LÁMINAS DE FIBROCEMENTO RH TIPO SUPERBOARD O SIMILAR DE CALIDAD SUPERIOR E=10 MM. ESTRUCTURA METÁLICA EN PERFIL GALVANIZADO GR50 CON RECUBRIMIENTO DE ZINC G60 E=2MM (c/40,5cm). RIELES EN PERFIL TIPO "U". LAS UNIONES O JUNTAS ENTRE LOS PANELES DEBEN IR CORRECTAMENTE SELLADAS CON CINTA MALLA Y TRATADAS CON MASILLA TIPO ETERCOAT DE ETERNIT, SIMILAR O DE CALIDAD SUPERIOR. | M2 | 190 | 234250 | 44507500
5.9 | REPOSICIÓN DE ESTUCO PLASTICO ACRILICO PARA INTERIOR Y EXTERIOR + TRES MANOS PINTURA ACRÍLICA BIOCIDA A BASE DE AGUA PARA AMBIENTES INTERIORES DE ALTA HIGIENE CON PROPIEDADES ANTIBACTERIALES Y ANTIHONGOS, RESISTENCIA AL LAVADO Y FACILIDAD DE LIMPIEZA. TIPO PINTURA ACRÍLICA DE ALTA ASEPSIA DE PINTUCO O SIMILAR DE CALIDAD SUPERIOR. CARACTERÍSTICAS: RESISTENTE A LA HUMEDAD Y AL VAPOR DE AGUA, DE BAJO OLOR, LIBRE DE VOC, LIBRE DE PLOMO Y CLORO, Y ALTA RESISTENCIA A LA FRICCIÓN. COLOR: BLANCO PURO RAL 9010. EN MUROS CON HUMEDADES Y EN MAL ESTADO. | M2 | 49 | 99500 | 4875500
5.10 | ESTUCO PLASTICO ACRILICO (SOBRE ENCHAPES CERAMICOS) PARA INTERIOR + TRES MANOS PINTURA ACRÍLICA BIOCIDA A BASE DE AGUA PARA AMBIENTES INTERIORES DE ALTA HIGIENE CON PROPIEDADES ANTIBACTERIALES Y ANTIHONGOS, RESISTENCIA AL LAVADO Y FACILIDAD DE LIMPIEZA. TIPO PINTURA ACRÍLICA DE ALTA ASEPSIA DE PINTUCO O SIMILAR DE CALIDAD SUPERIOR. CARACTERÍSTICAS: RESISTENTE A LA HUMEDAD Y AL VAPOR DE AGUA, DE BAJO OLOR, LIBRE DE VOC, LIBRE DE PLOMO Y CLORO, Y ALTA RESISTENCIA A LA FRICCIÓN. COLOR: BLANCO PURO RAL 9010. EN MUROS CON HUMEDADES Y EN MAL ESTADO. | M2 | 149.175 | 120600 | 17990505
5.11 | REPOSICIÓN EN ESMALTE SINTÉTICO A BASE DE ACEITE RESISTENTE AL AGUA, CON BUENA DURABILIDAD, ALTO BRILLO Y ADHERENCIA. SIN PLOMO NI CLORO PARA CARPINTERIA METALICA EN MAL ESTADO | M2 | 3 | 20900 | 62700
| SUBTOTAL MAMPOSTERIA Y PINTURA |  |  |  | 67967339.604
6 | PISOS Y CIELO RASO
6.1 | REPARACIÓN ALISTADO PISO 1:3 E=0.04 M PARA ZONAS EN MAL ESTADO (Nivelación y preparación de superficies irregulares y bruscas de losas estructurales o placas de contrapiso, para recibir acabados de pisos tales como parquetón de madera, listón, tabletas cerámicas, baldosas de cemento, de gres, de granito, alfombras y vinisol, a los niveles señalados en los planos constructivos y de detalle.) (picar la zona afectada, aplicar un adherente y una capa de mortero de cemento de 4 cm de espesor para instalar un acabado de piso que se pagará en otro ítem) | M2 | 10 | 224600 | 2246000
6.2 | ALISTADO DE PISO ENDURECIDO | M2 | 10 | 125000 | 1250000
6.3 | ALISTADO DE PISO IMPERMEABILIZADO E=0,04 M (Nivelación y preparación de superficies irregulares y bruscas de losas estructurales o placas de contrapiso, para recibir acabados de pisos tales como parquetón de madera, listón, tabletas cerámicas, baldosas de cemento, de gres, de granito, alfombras y vinisol, a los niveles señalados en los planos constructivos y de detalle.) | M2 | 10 | 133000 | 1330000
6.8 | SUMINISTRO E IINSTALACION CIELORRASO POR LÁMINAS DE YESO RH O SIMILAR DE CALIDAD SUPERIOR E=10 MM. EL SISTEMA DE FIJACIÓN SE REALIZARÁ CON PERFILES TIPO C DE LÁMINA EN ACERO GALVANIZADO G60 (c/40,5cm), DE ACUERDO A LAS RECOMENDACIONES DEL FABRICANTE. TORNILLOS PARA LÁMINAS DE FIBROCEMENTO AVELLANADOS NO. 6X1". PARA LA FIJACIÓN DE PERFILES EN CONCRETO SE UTILIZARÁ PISTOLA DE IMPACTO, ANCLAJES DE CAMISA O TORNILLOS CON CHAZO DE PLÁSTICO. EL CIELORRASO DEBE SER TOTALMENTE SELLADO EN SU PERÍMETRO. LAS BASES PARA LA COLOCACIÓN DEL CIELO-RASO DEBEN SER FIRMES Y ESTAR BIEN NIVELADAS. LAS PERFORACIONES PARA LA FIJACIÓN EN LOS PANELES DEBEN SER AVELLANADAS Y REALIZADAS CON BROCA DE TUNGSTENO DE 1-1/32" O 3/8". JUNTAS TECH JOIN + CINTA EN FIBRA DE VIDRIO + MASILLA + PINTURA ACRÍLICA COLOR BLANCO RAL 9010 REF.: PURE WHITE O EQUIVALENTE. ACABADO LISO, A LA VISTA Y SIN DILATACIONES. PERFIL PLÁSTICO DE MEDIA CAÑA INSTALADO EN BORDES PERIMETRALES (TECHO-PARED) Y ACCESORIOS ESQUINEROS, INSTALADOS ANTES DE MASILLAR. | M2 | 335 | 120000 | 40200000
6.11 | SUMINISTRO E INSTALACIÓN DE MEDIACAÑA EN PVC DE 6 CM. ENTRE CIELO RASO Y PAREDES | ML | 28.9519 | 45800 | 1325996.2872
6.14 | PULIDA Y BRILLADA DE PISO EN GRANITO DE MARMOL EXISTENTE | M2 | 907.7072 | 106000 | 96216959.172
6.16 | SUMINISTRO E INSTALACIÓN DE PISO BALDOSA DE GRANITO VIBROPRENSADA COLOR BLANCO HUILA TIPO ALFA O SIMILAR 30X30CM (INCLUYE EMBOQUILLADO, DESTRONQUE, PULIDA Y BRILLADA), SIMILAR O DE CALIDAD SUPERIOR. MORTERO DE PEGA 1:4 CON ESPESOR MÍNIMO DE 3 CM. JUNTAS ENTRE LAS PIEZAS ENTRE 2 Y 7 MM. SELLADO JUNTAS DE HASTA 2 MM, CON LECHADA DE CEMENTO CON COLORANTE MINERAL DE IGUAL COLOR AL BALDOSÍN, ANTES DEL FRAGUADO DEL MORTERO DE PEGA. LIMPIEZA DEL TABLÓN ANTES QUE EL EMBOQUILLADO SE ENDUREZCA. DESTRONCADO, PULIDO Y BRILLADO CON ESMERILES Y A MÁQUINA. LIMPIEZA CON TRAPO IMPREGNADO CON ACPM. | M2 | 100 | 261900 | 26190000
6.18 | SUMINISTRO E INSTALACIÓN DE PISO VINÍLICO HOMOGÉNEO ANTIDESLIZANTE EN ROLLO CON TRATAMIENTO EN POLIURETANO DE ALTA RESISTENCIA AL DESGASTE DE LAS CONDICIONES AMBIENTALES. DEBE CONTAR CON PROPIEDADES ELECTROSTÁTICAS, SER ANTIBACTERIAL E IGNÍFUGO. ESPESOR MÍNIMO 2 MM. INCLUYE SOPORTE CURVO PARA LA GENERACIÓN DE LA MEDIA CAÑA PEGADO CON ADHESIVO DE DOBLE CONTACTO Y REMATE DE ZÓCALO A UNA ALTURA DE 10 CM. COLOR SEGÚN DETALLES DE PISOS. INCLUYE CORDÓN TERMOFUNDIDO EN SITIO, MEDIACAÑA, PIRLANES, REMATES, RINCONES, ESQUINAS, ETC. (INCLUYE RETIROS DE PARCHES DE VINISOL, RESANES Y ALISTADO DEL SUSTRATO) | M2 | 60 | 235000 | 14100000
6.19 | BANDAS ANTIDESLIZANTES PASOS ESCALERAS Y RAMPAS. (Suministro e instalación de bandas antideslizantes autoadhesivas en los bordes de los escalones y en las rampas a manera de pirlan) | ML | 12 | 24800 | 297600
6.20 | Desmonte y retiro delaminas en yeso o fibrocemento, incluye desmonte de estructura en caso de requerimiento | m2 | 100 | 27900 | 2790000
| SUBTOTAL PISOS Y CIELO RASO |  |  |  | 185946555.4592
7 | ENCHAPES Y ACCESORIOS BAÑOS
7.4 | SUMINISTRO E INSTALACIÓN DE LAVAMANOS EN PORCELANA SANITARIA ESMALTADA COLOR BLANCO, PARA MOVILIDAD REDUCIDA. MODELO DE COLGAR FREE INSTITUCIONAL DE CORONA O SIMILAR DE CALIDAD SUPERIOR. INCLUYE SIFÓN Y DESAGÜE A PARED. SUPERIOR. SISTEMA DE FIJACIÓN A MURO POR MEDIO DE DOS BRAZOS METÁLICOS DE SOPORTE Ø=8.7 CM EN ACERO INOXIDABLE TUBULAR REDONDO L=41.7 CM. INCLUIDA GRIFERÍA DE LAVAMANOS | UN | 16 | 1530000 | 24480000
7.7 | SUMINISTRO E INSTALACIÓN DE POCETA SENCILLA EN ACERO INOXIDABLE AISI 304 PARA EMPOTRAR MEDIDAS 55 X 43 CM PROFUNDIDAD 17.5 CM. CANASTILLA PARA LAVAPLATOS 4 PULGADAS CON SIFÓN EN P TIPO GRIVAL REF. 935080001, SIMILAR O DE CALIDAD SUPERIOR. | UN | 1 | 645000 | 645000
7.11 | SUMINISTRO E INSTALACIÓN DE GRIFERÍA PARA LAVAMANOS INSTITUCIONAL DE EMPOTRAR PUSH PICO SEGURIDAD DE CORONA O SIMILAR DE CALIDAD SUPERIOR. (HABITACIONES) | UN | 14 | 717500 | 10045000
7.17 | SUMINISTRO E INSTALACIÓN DE BARRA DE SEGURIDAD PARA UNIDADES SANITARIAS DE MOVILIDAD REDUCIDA, DE FIJACIÓN A LA PARED CONFORMADA POR TUBULAR RECTO REDONDO EN ACERO INOXIDABLE SATINADO CALIBRE 18 AISI 304 DE DIÁMETRO 1 1/4” (32MM) CALIBRE 18 L=36'', DOS BRIDAS DE SOPORTE CON PERFORACIONES PARA INSTALACIÓN EN MURO EN LÁMINA DE ACERO INOXIDABLE AISI SAE 304 CALIBRE 14 (ESPESOR 1.9MM), INCLUYE ESCUDOS Y HERRAJES. | UN | 3 | 223600 | 670800
7.27 | SUMINISTRO E INSTALACIÓN ESPEJO ANTIVANDÁLICO INCLINADO Dimensiones: 917 alto x 610 ancho x 123 prof. (mm) | UN | 3 | 560000 | 1680000
7.28 | Suministro, transporte e instalación de grifeira tipo fluxometro de flujo ajustable para sanitarios y/o orinales. | UN | 3 | 570900 | 1712700
| SUBTOTAL ENCHAPES Y ACCESORIOS BAÑOS |  |  |  | 39233500
8 | ELECTRICIDAD, COMUNICACIONES Y ESPECIALES
8.2 | SUMINISTRO E INSTALACION DE RAMAL ALIMENTADOR EN TIPO LS CU 12F + 12N + 12T AWG POR BANDEJA O TUBERIA EMT | ML | 581.1858 | 42500 | 24700396.5
8.4 | SUMINISTRO E INTALACION DE TUBERIA EMT DE 1", INCLUYE ELEMENTOS DE SUJECION, ACCESORIOS EMT Y CAJAS DE PASO. | ML | 81.3899 | 37500 | 3052120.5
8.5 | SUMINISTRO E INTALACION DE TUBERIA EMT DE 3/4", INCLUYE ELEMENTOS DE SUJECION, ACCESORIOS EMT Y CAJAS DE PASO. | ML | 38.1888 | 34500 | 1317513.6
8.8 | SUMINISTRO E INSTALACION DE SALIDA DE ALUMBRADO. INCLUYE CAJA GALVANIZADA 2400, SUPLEMENTO, TRES METROS DE ACOMETIDA 3X12 AWG LS, TRES METROS DE TUBERÍA EMT ¾´´, CONEXIÓN DE TOMA ELÉCTRICA SEGÚN NORMATIVIDAD TÉCNICA VIGENTE Y SEGÚN NORMATIVIDAD RETIE Y NTC 2050 | UN | 11 | 150250 | 1652750
8.9 | SUMINISTRO E INSTALACION DE SALIDA TOMA DOBLE POLO A TIERRA 15 A 12OV NEMA 5 -15R LEVITON. INCLUYE CAJA GALVANIZADA 2400, SUPLEMENTO, TRES METROS DE ACOMETIDA 3X12 AWG LS, TRES METROS DE TUBERÍA EMT ¾´´, CONEXIÓN DE TOMA ELÉCTRICA SEGÚN NORMATIVIDAD TÉCNICA VIGENTE Y SEGÚN NORMATIVIDAD RETIE Y NTC 2050 | UN | 11 | 205000 | 2255000
8.10 | SUMINISTRO E INSTALACION DE SALIDA TOMA DOBLE POLO A TIERRA 15 A 12OV REGULADA COLOR NARANJA NEMA 5 -15R LEVITON. INCLUYE CAJA GALVANIZADA 2400, SUPLEMENTO, TRES METROS DE ACOMETIDA 3X12 AWG LS, TRES METROS DE TUBERÍA EMT ¾´´, CONEXIÓN DE TOMA ELÉCTRICA SEGÚN NORMATIVIDAD TÉCNICA VIGENTE Y SEGÚN NORMATIVIDAD RETIE Y NTC 2050 | UN | 11 | 195900 | 2154900
8.14 | SUMINISTRO E INSTALACION DE SALIDA TOMA TRIFÁSICA 208 V 30A NEMA 5 20R LEVITON, INCLUYE CAJA GALVANIZADA INCLUYE CAJA GALVANIZADA 2400, SUPLEMENTO, TRES METROS DE ACOMETIDA 3X12 AWG LS, TRES METROS DE TUBERÍA EMT ¾´´, CONEXIÓN DE TOMA ELÉCTRICA SEGÚN NORMATIVIDAD TÉCNICA VIGENTE Y SEGÚN NORMATIVIDAD RETIE Y NTC 2050 | UN | 11 | 325000 | 3575000
8.15 | SUMINISTRO E INSTALACION DE SALIDA DE INTERRUPTOR SENCILLO (INCLUYE APARATO) | UN | 10 | 156000 | 1560000
8.16 | SUMINISTRO E INSTALACION DE SALIDA DE INTERRUPTOR DOBLE (INCLUYE APARATO) | UN | 10 | 177500 | 1775000
8.51 | SUMINISTRO E INSTALACIÓN DE SALIDAS VOZ Y DATOS SENCILLAS O DOBLES -TUBERÍA EMT 1" CAJA ESPECIAL 4X4X4, SUPLEMENTO, TRES METROS DE TUBERÍA EMT ¾´´ | UN | 9 | 16500 | 148500
8.62 | CERTIFICACIÓN DE PUNTOS VOZ Y DATOS | UN | 9 | 52500 | 472500
8.63 | CERTIFICACION RETIE | UN | 2 | 16500000 | 33000000
8.69 | DESMONTE APARATOS (TOMACORRIENTES, LUMINARIAS, FACEPLATE, DETECTORES DE INCENDIO, ESTACION MANUAL, LUZ ESTROBOSCOPICA, CAMARA DE SEGURIDAD, ETC) | M2 | 11.934 | 11500 | 137241
8.70 | DESMONTE CANALIZACIONES | Ml | 30 | 7300 | 219000
8.72 | Suministro, transporte e instalación de luminaria tipo panel LED 60x60cm 45W, incluye encauchetado, clavija, soporte y demás elmentos. | UN | 24 | 144000 | 3456000
8.76 | Luminaria tipo bala LED resesada con drive independiente, proyeccion uniforme de la luz, flujo luminosos de 3300 LM potencia de 30W, IPE 20, tension de 120 referencia p26829 tipo silvania o similar. | UN | 12 | 199800 | 2397600
| SUBTOTAL ELECTRICIDAD, COMUNICACIONES Y ESPECIALES |  |  |  | 81873521.6
9 | HIDRAULICAS
9.14 | VALVULA P.D. ROSCAR 125 PSI VAPOR 200 PSI AGUA 2.1/2" | UN | 14 | 403000 | 5642000
9.24 | PUNTO A.F. LAVAMANOS 1/2" | UN | 14 | 81500 | 1141000
9.28 | PUNTO A.F. POCETA DE ASEO 1/2" | UN | 2 | 81500 | 163000
9.31 | TUBERIA PVC-P RDE-9 1/2" | M | 44 | 20900 | 919600
9.32 | ACCESORIO PVC-P 1/2" | UN | 107 | 3000 | 321000
9.33 | TUBERIA PVC-P RDE-11 3/4" | M | 20 | 28900 | 578000
9.34 | ACCESORIO PVC-P 3/4" | UN | 14 | 7600 | 106400
9.58 | LAVAMANOS 2" | UN | 14 | 345000 | 4830000
9.62 | SIFON DE PISO 2" | UN | 14 | 31400 | 439600
9.65 | ACCESORIO PVC-S 2" | UN | 79 | 7900 | 624100
9.66 | TUBERIA PVC-S 4" | M | 23.2236 | 37600 | 873206.0064
9.70 | TUBERIA PVC-L 2" | M | 11.934 | 43250 | 516145.5
9.72 | TUBERIA PVC-L 4" | M | 5.967 | 32900 | 196314.3
9.91 | ABRAZADERA TIPO PERA 2" | UN | 14 | 9800 | 137200
| SUBTOTAL HIDRAULICAS |  |  |  | 16487565.8064
11 | VIDRIOS Y ESPEJOS (TODAS LAS ACTIVIDADES INCLUYEN EL SUMINISTRO E INSTALACIÓN)
11.1 | SUMINISTRO E INSTALACIÓN ESPEJOS BISELADOS 1.5 DE E=4MM | M2 | 6 | 93600 | 561600
11.7 | SUMINISTRO E INSTALACIÓN SANDBLASTING COLOR OPAL SÓLIDO O TIPO PERSIANA(AMBASCARAS) | M2 | 4.1244 | 75000 | 309329.28
11.8 | SUMINISTRO E NSTALACION DE DIVISION FIJA O MOVIL EN VIDRIO TEMPLADO DE 10MM CON HERRAJES EN ACERO INOXIDABLE. INC PELICULA DE SEGURIDAD DE 4MICRAS POR UNA CARA,ELEMENTOS DE FIJACION Y ACCESORIOS COMPLEMENTARIOS COMO BARRAS DE GIRO,MANIJAS, CHAPAS | M2 | 40 | 1070000 | 42800000
| SUBTOTAL VIDRIOS Y ESPEJOS (TODAS LAS ACTIVIDADES INCLUYEN EL SUMINISTRO E INSTALACIÓN) |  |  |  | 43670929.28
12 | CERRADURAS (TODAS LAS ACTIVIDADES INCLUYEN EL SUMINISTRO E INSTALACIÓN)
12.1 | SUMINISTRO E INSTALACIÓN CERRADURA CILÍNDRICA | UN | 20 | 104500 | 2090000
| SUBTOTAL CERRADURAS (TODAS LAS ACTIVIDADES INCLUYEN EL SUMINISTRO E INSTALACIÓN) |  |  |  | 2090000
14 | TRÁMITES
14.1 | Trámite de Solicitud de concepto de Reparaciones Locativas de Curaduría | UN | 1 | 724000 | 724000
| SUBTOTAL TRÁMITES |  |  |  | 724000
15 | EQUIPOS DE TIPO INDUSTRIAL
15.1 | Plataforma salvaescaleras que cumplen con la norma colombiana NTC 5926-5. Para escaleras rectas y curvas, permite subir y bajar en silla de ruedas por escaleras con curvas interiores y exteriores; Capacidad de carga: 225kg; Color: Estandard RAL 7035. Dim. max. de la plataforma: Longitud: 1250mm. Anchura: 900mm; Velocidad: 6m / min; Volumen: Bajo 60 dB; Inclinación de guía: 0 – 47°; Alimentación eléctrica: 1 x 110V ó 1 x 220V, para cargar baterías a 24V DC | UN | 1 | 106229000 | 106229000
15.6 | SUMINISTRO E INSTALACIÓN DE PLANTA ELÉCTRICA TRIFASICA CABINADA DE 40 KW EFECTIVOS EN L ALTURA DE BOGOTÁ O MÁS. | UN | 1 | 66060500 | 66060500
15.7 | Tranferencia automatica para planta de 40KW compatible con planta del item 15.6 incluye suminsitro instalacion y conexión | UN | 1 | 5979900 | 5979900
15.8 | Suminsitro e instalacon de cableado acometida de 3x1/0+1x2+6T cu en tuberia de 2" emt, conexión entre planta electrica y tablero de distribucion, incluye conexión, bornado y elementos de fijacion de cableado y tuberia | ml | 100 | 345000 | 34500000
| SUBTOTAL EQUIPOS DE TIPO INDUSTRIAL |  |  |  | 212769400
18 | CARPINTERIA MADERA (TODAS LAS ACTIVIDADES INCLUYEN EL SUMINISTRO E INSTALACIÓN)
18.3 | SUMINISTRO E INSTALACIÓN DE PUERTA EN MADERA CON MARCO EN LÁMINA COLDROLLED CALIBRE18 CON HOJA DE TRIPLEX ENTAMBORADA Y REFUERZO INTERNO,INCLUYE HERRAJES,CERRADURA TIPO MANIJA METÁLICA,TERMINADA,PINTADA E INSTALADA. | M2 | 18 | 601000 | 10818000
| SUBTOTAL CARPINTERIA MADERA (TODAS LAS ACTIVIDADES INCLUYEN EL SUMINISTRO E INSTALACIÓN) |  |  |  | 10818000
19 | OTROS ACTIVIDADES (TODAS LAS ACTIVIDADES INCLUYEN EL SUMINISTRO E INSTALACIÓN)
19.18 | SUMINISTRO E INSTALACIÓN BARRA ABATIBLE AMURO EN ACERO INOXIDABLE-DISCAPACITADOS | UN | 3 | 575000 | 1725000
19.19 | SUMINISTRO E INSTALACIÒN BARRA FIJA EN "L" EN ACERO INOXIDABLE-DISCAPACITADOS | UN | 3 | 565000 | 1695000
| SUBTOTAL OTROS ACTIVIDADES (TODAS LAS ACTIVIDADES INCLUYEN EL SUMINISTRO E INSTALACIÓN) |  |  |  | 3420000
20 | ASEO Y DISPOSICIÓN FINAL
20.1 | ASEO GENERAL FINAL Y LIMPIEZA | M2 | 913.4 | 7800 | 7124520
20.2 | RETIRO DE MATERIAL SOBRANTE DE OBRA CON CARACTERISTICAS PELIGROSAS CONTAMINANTES Y/O NO BIODGRADABLES(TEJAS ASBESTO CEMENTO,TUBERÍAS,VIDRIOS,ESPEJOS, PVC, ETC) | KG | 5000 | 789 | 3945000
| SUBTOTAL ASEO Y DISPOSICIÓN FINAL |  |  |  | 11069520
| TOTAL COSTO DIRECTO |  |  |  | 714481363.9858
| ADMINISTRACIÓN (sobre costo directo) |  |  | 16% | 114317018.2377
| UTILIDAD (sobre administración) |  |  | 5% | 35724068.1993
| IMPREVISTOS (sobre utilidad) |  |  | 3% | 21434440.9196
| IVA SOBRE UTILIDAD |  |  | 19% | 6787572.9579
| TOTAL SEDE ASUNCIÓN BOCHICA (incluye AIU e IVA sobre utilidad) |  |  |  | 892744464.3002
SEDE CARVAJAL
ÍTEM | ACTIVIDAD | UNIDAD | CANTIDAD | VALOR UNITARIO | VALOR TOTAL
1 | PRELIMINARES
1.1 | LOCALIZACIÓN Y REPLANTEO OBRAS GENERALES | M2 | 62 | 7550 | 468100
1.6 | DEMOLICIÓN DE ENCHAPES EN MAL ESTADO INCLUYE CARGUE Y RETIRO DE SOBRANTES | M2 | 66 | 16590 | 1094940
1.8 | DESMONTE DE MUROS INTERNOS, ATICOS EN LADRILLO HUECO O MACIZO DE ARCILLA COCIDA, BLOQUE DE CONCRETO SIMPLE, SISTEMA LIVIANO, EN CUAQUIER DIMENSIÓN Y ENRASE. INCLUYE: RETIRO DE SOBRECIMIENTOS, ESTRUCTURAS EN CONCRETO QUE ESTAN VINCULADOS A LOS MUROS COMO VIGUETAS AEREAS, DOVELAS. | M2 | 128.5 | 21000 | 2698500
1.9 | DESMONTE Y RETIRO DE PISOS EN BALDOSA DE MORTERO Y GRANO, TABLETA VITRIFICADA CON ARENON CHINO Y ADOQUIN EN CUALQUIER DIMENSIÓN. INCLUYE: RETIRO MORTERO DE NIVELACIÓN, PEGA, ENTRESUELO | M2 | 100 | 14750 | 1475000
1.10 | DEMOLICIÓN DE PAÑETES EN MAL ESTADO INCLUYE CARGUE Y RETIRO DE SOBRANTES | M2 | 55.92 | 14500 | 810840
1.17 | DESMONTE Y RETIRO DE MARCOS CON SU RESPECTIVA ALA DE PUERTAS METÁLICAS, ALUMINIO Y MADERA PARA TODO TIPO DE MURO. DE ANCHO VARIABLE ENTRE 0.70-1.40 M | UN | 11 | 23000 | 253000
1.18 | DESMONTE DE PUNTOS HIDRÁULICOS CON FILTRACIONES INCLUYE CARGUE Y RETIRO DE SOBRANTES (INCLUYE LOS TRABAJOS DE REGATAS Y DEMOLICIONES) | UN | 7 | 35000 | 245000
1.19 | DESMONTE DE PUNTOS SANITARIOS CON FILTRACIONES D=2-4" INCLUYE CARGUE Y RETIRO DE SOBRANTES (INCLUYE LOS TRABAJOS DE REGATAS Y DEMOLICIONES) | UN | 7 | 34000 | 238000
1.23 | SUMINISTRO, INSTALACIÓN, MONTAJE Y DESMONTAJE DE CERRAMIENTO PROVISIONAL EN DRYWALL PARA OBRAS. ESTRUCTURA TEMPORAL, FÁCIL DE INSTALAR Y DESINSTALAR, CONSTRUIDA CON PLACAS DE YESO Y PERFILES DE ACERO GALVANIZADO PARA DELIMITAR ESPACIOS DE TRABAJO SEGUROS Y CONTROLADOS, PROTEGER A LOS PACIENTES Y AL PERSONAL DE POLVO Y ESCOMBROS, Y AISLAR ÁREAS DURANTE LA CONSTRUCCIÓN O REMODELACIÓN DE LAS UNIDADES DE SERVICIOS DE SALUD | M2 | 12 | 132900 | 1594800
| SUBTOTAL PRELIMINARES |  |  |  | 8878180
2 | EXCAVACIONES
2.1 | EXCAVACION MANUAL EN MATERIAL COMUN INCLUYE CARGUE Y RETIRO DE SOBRANTES (trasiego de 15 m.) | M3 | 30 | 150500 | 4515000
2.2 | Regata en muro y piso, incluye retiro de material sobrante | ml | 30 | 17850 | 535500
| SUBTOTAL EXCAVACIONES |  |  |  | 5050500
4 | OBRAS EN CUBIERTA
4.1 | ESTRUCTURA METÁLICA CUBIERTAS INCLUYE: CORREAS, CONTRAVIENTOS, TENSORES, COLUMNAS, VIGAS DE AMARRE, ANCLAJES, TORNILLERÍA, SOLDADURAS, PLATINERÍA, ANTICORROSIVO Y PINTURA. CONTEMPLA TAMBIÉN: FABRICACIÓN, TRANSPORTE, SUMINISTRO Y MONTAJE. (Fabricación, suministro, transporte, montaje y pintura de elementos en metal para conformar la estructura metálica de cubierta con anclajes, columnas, vigas, correas, conexiones, templetes, en: Aceros ASTM A-36 para láminas, A-572 grado 50 y A-36 para ángulos en 1-1/2”, A-500 grado C para tuberías, ASTM A 1011 grado 50 f’y=3400 Kgf/cm2 de 2 mm de espesor para perlines, ASTM A 1008 grado 40 f’y=2750 Kgf/cm2 de 1.5 mm de espesor para perlines, soldaduras E70XX y E60XX, tornillería GR-5 ZINCADA (A-325) con limpieza manual SSPC-SP2, anticorrosivo alquídico 1.5 MILS terminado esmalte 1.5 MILS) Los trabajos deben contemplar el uso de andamios certificado y todos los elementos requeridos para esta actividad. | KG | 30.24 | 161540 | 4884969.6
4.6 | SUMINISTRO Y REPOSICIÓN de Domos Fabricados con burbuja de acrílico y policarbonato de alta calidad. Fabricados con burbuja de acrílico y de policarbonato de alta calidad, el marco y perfil son de aluminio R4043. Espesor de la lámina 3 mm 44cm x 44 cm o 60 cm x 60cm Color de la lámina Perla, Blanco o Humo. El costo incluye todos los costos de fijación y remates necesarios para el correcto funcionamiento | UN | 40 | 300000 | 12000000
4.7 | SUMINISTRO Y REPOSICIÓN CUBIERTA EN POLICARBONATO PARA ZONAS EN MAL ESTADO. Láminas en POLICARBONATO multipared con características de rigidez, bajo peso y aislamiento térmico. Estructura alveolar.Tipo Pesada: Lámina en policarbonato con estructura de doble pared en espesores de 6mm. El costo incluye todos los costos de fijación y remates necesarios para el correcto funcionamiento | M2 | 20 | 370000 | 7400000
4.11 | FLANCHE EN LÁMINA GALVANIZADA CALIBRE 26 DESARROLLO 25CM INCLUYE ANDAMIO CERTIFICADO | ML | 19.91 | 68950 | 1372794.5
4.13 | FLANCHE LAMINA GALVANIZADA CL. 20 - DESARROLLO 80 CM | ML | 30 | 83750 | 2512500
| SUBTOTAL OBRAS EN CUBIERTA |  |  |  | 28170264.1
5 | MAMPOSTERIA Y PINTURA
5.2 | SUMINISTRO E INSTALACION MUROS PANEL LIVIANO DIVISORIOS EN SISTEMA DE MURO SECO CONFORMADO POR LÁMINAS DE FIBROCEMENTO RH TIPO SUPERBOARD O SIMILAR DE CALIDAD SUPERIOR E=10 MM. ESTRUCTURA METÁLICA EN PERFIL GALVANIZADO GR50 CON RECUBRIMIENTO DE ZINC G60 E=2MM (c/40,5cm). RIELES EN PERFIL TIPO "U". LAS UNIONES O JUNTAS ENTRE LOS PANELES DEBEN IR CORRECTAMENTE SELLADAS CON CINTA MALLA Y TRATADAS CON MASILLA TIPO ETERCOAT DE ETERNIT, SIMILAR O DE CALIDAD SUPERIOR. | M2 | 120 | 234250 | 28110000
5.3 | PINTURA ACRÍLICA BIOCIDA A BASE DE AGUA PARA AMBIENTES INTERIORES DE ALTA HIGIENE CON PROPIEDADES ANTIBACTERIALES Y ANTIHONGOS, RESISTENCIA AL LAVADO Y FACILIDAD DE LIMPIEZA. TIPO PINTURA ACRÍLICA DE ALTA ASEPSIA DE PINTUCO O SIMILAR DE CALIDAD SUPERIOR. CARACTERÍSTICAS: RESISTENTE A LA HUMEDAD Y AL VAPOR DE AGUA, DE BAJO OLOR, LIBRE DE VOC, LIBRE DE PLOMO Y CLORO, Y ALTA RESISTENCIA A LA FRICCIÓN. COLOR: BLANCO PURO RAL 9010. | M2 | 380 | 19500 | 7410000
5.4 | SUMINISTRO E INSTALACION MUROS PANEL LIVIANO DIVISORIOS EN SISTEMA DE MURO SECO CONFORMADO POR LÁMINAS DE YESO RH O SIMILAR DE CALIDAD SUPERIOR E=10 MM. ESTRUCTURA METÁLICA EN PERFIL GALVANIZADO GR50 CON RECUBRIMIENTO DE ZINC G60 E=2MM (c/40,5cm). RIELES EN PERFIL TIPO "U". LAS UNIONES O JUNTAS ENTRE LOS PANELES DEBEN IR CORRECTAMENTE SELLADAS CON CINTA MALLA Y TRATADAS CON MASILLA TIPO ETERCOAT DE ETERNIT, SIMILAR O DE CALIDAD SUPERIOR. | M2 | 40 | 145900 | 5836000
5.6 | PAÑETE 1:3 PARA MUROS EN LADRILLO A LA VISTA | M2 | 25 | 54600 | 1365000
5.7 | PAÑETE 1:3 PARA MUROS | M2 | 10 | 47000 | 470000
5.8 | PAÑETE IMPERMEABILIZADO 1:3 PARA MUROS EXPUESTOS A ZONAS HUMEDAS | M2 | 12 | 36000 | 432000
5.10 | ESTUCO PLASTICO ACRILICO (SOBRE ENCHAPES CERAMICOS) PARA INTERIOR + TRES MANOS PINTURA ACRÍLICA BIOCIDA A BASE DE AGUA PARA AMBIENTES INTERIORES DE ALTA HIGIENE CON PROPIEDADES ANTIBACTERIALES Y ANTIHONGOS, RESISTENCIA AL LAVADO Y FACILIDAD DE LIMPIEZA. TIPO PINTURA ACRÍLICA DE ALTA ASEPSIA DE PINTUCO O SIMILAR DE CALIDAD SUPERIOR. CARACTERÍSTICAS: RESISTENTE A LA HUMEDAD Y AL VAPOR DE AGUA, DE BAJO OLOR, LIBRE DE VOC, LIBRE DE PLOMO Y CLORO, Y ALTA RESISTENCIA A LA FRICCIÓN. COLOR: BLANCO PURO RAL 9010. EN MUROS CON HUMEDADES Y EN MAL ESTADO. | M2 | 79 | 120600 | 9527400
5.11 | REPOSICIÓN EN ESMALTE SINTÉTICO A BASE DE ACEITE RESISTENTE AL AGUA, CON BUENA DURABILIDAD, ALTO BRILLO Y ADHERENCIA. SIN PLOMO NI CLORO PARA CARPINTERIA METALICA EN MAL ESTADO | M2 | 5 | 20900 | 104500
| SUBTOTAL MAMPOSTERIA Y PINTURA |  |  |  | 53254900
6 | PISOS Y CIELO RASO
6.1 | REPARACIÓN ALISTADO PISO 1:3 E=0.04 M PARA ZONAS EN MAL ESTADO (Nivelación y preparación de superficies irregulares y bruscas de losas estructurales o placas de contrapiso, para recibir acabados de pisos tales como parquetón de madera, listón, tabletas cerámicas, baldosas de cemento, de gres, de granito, alfombras y vinisol, a los niveles señalados en los planos constructivos y de detalle.) (picar la zona afectada, aplicar un adherente y una capa de mortero de cemento de 4 cm de espesor para instalar un acabado de piso que se pagará en otro ítem) | M2 | 34 | 224600 | 7636400
6.2 | ALISTADO DE PISO ENDURECIDO | M2 | 14 | 125000 | 1750000
6.8 | SUMINISTRO E IINSTALACION CIELORRASO POR LÁMINAS DE YESO RH O SIMILAR DE CALIDAD SUPERIOR E=10 MM. EL SISTEMA DE FIJACIÓN SE REALIZARÁ CON PERFILES TIPO C DE LÁMINA EN ACERO GALVANIZADO G60 (c/40,5cm), DE ACUERDO A LAS RECOMENDACIONES DEL FABRICANTE. TORNILLOS PARA LÁMINAS DE FIBROCEMENTO AVELLANADOS NO. 6X1". PARA LA FIJACIÓN DE PERFILES EN CONCRETO SE UTILIZARÁ PISTOLA DE IMPACTO, ANCLAJES DE CAMISA O TORNILLOS CON CHAZO DE PLÁSTICO. EL CIELORRASO DEBE SER TOTALMENTE SELLADO EN SU PERÍMETRO. LAS BASES PARA LA COLOCACIÓN DEL CIELO-RASO DEBEN SER FIRMES Y ESTAR BIEN NIVELADAS. LAS PERFORACIONES PARA LA FIJACIÓN EN LOS PANELES DEBEN SER AVELLANADAS Y REALIZADAS CON BROCA DE TUNGSTENO DE 1-1/32" O 3/8". JUNTAS TECH JOIN + CINTA EN FIBRA DE VIDRIO + MASILLA + PINTURA ACRÍLICA COLOR BLANCO RAL 9010 REF.: PURE WHITE O EQUIVALENTE. ACABADO LISO, A LA VISTA Y SIN DILATACIONES. PERFIL PLÁSTICO DE MEDIA CAÑA INSTALADO EN BORDES PERIMETRALES (TECHO-PARED) Y ACCESORIOS ESQUINEROS, INSTALADOS ANTES DE MASILLAR. | M2 | 80 | 120000 | 9600000
6.10 | JUNTA ESTRUCTURAL EN CIELO RASO (Se refiere al suminsitro y la instalación de un flanche en lámina galvanizada de ancho de 20 cm calibre 2.6) | ML | 6 | 33700 | 202200
6.11 | SUMINISTRO E INSTALACIÓN DE MEDIACAÑA EN PVC DE 6 CM. ENTRE CIELO RASO Y PAREDES | ML | 31.6 | 45800 | 1447280
6.14 | PULIDA Y BRILLADA DE PISO EN GRANITO DE MARMOL EXISTENTE | M2 | 400 | 106000 | 42400000
6.15 | SUMINISTRO E INSTALACIÓN DE ENCHAPE CERÁMICO PARA DUROPISO BLANCO 51X51CM, SIMILAR O DE CALIDAD SUPERIOR. RESISTENCIA MECÁNICA AL RAYADO. PARA LA INSTALACIÓN SE USARÁ UN ADHESIVO BAJO EN POLVO TIPO PEGACOR FLEX BLANCO CORONA SIMILAR O DE CALIDAD SUPERIOR. JUNTAS DE 3 MM CON BOQUILLA CON LÁTEX COLOR BLANCO TIPO CONCOLOR CORONA SIMILAR O DE CALIDAD SUPERIOR. EL REMATE SUPERIOR SERÁ UN ÁNGULO EN ALUMINIO ANODIZADO NATURAL MATE DE 1½” X 1½” E=1/8”. ENTRE EL GUARDAESCOBA Y EL ENCHAPE SE INSTALARÁ UNA DILATACIÓN DE 1" EN ALUMINIO TIPO MUNDIAL DE ALUMINIOS REF. 379, SIMILAR O DE CALIDAD SUPERIOR. INCLUYE CERÁMICA, ADHESIVO, CRUCETAS PLÁSTICAS DE 3MM, BOQUILLA, ÁNGULO PARA REMATE SUPERIOR Y DILATACIÓN DE 1" EN ALUMINIO PARA INSTALACIÓN SOBRE GUARDESCOBAS. ENCHAPE INSTALADO HORIZONTALMENTE. | M2 | 37.5 | 120000 | 4500000
6.16 | SUMINISTRO E INSTALACIÓN DE PISO BALDOSA DE GRANITO VIBROPRENSADA COLOR BLANCO HUILA TIPO ALFA O SIMILAR 30X30CM (INCLUYE EMBOQUILLADO, DESTRONQUE, PULIDA Y BRILLADA), SIMILAR O DE CALIDAD SUPERIOR. MORTERO DE PEGA 1:4 CON ESPESOR MÍNIMO DE 3 CM. JUNTAS ENTRE LAS PIEZAS ENTRE 2 Y 7 MM. SELLADO JUNTAS DE HASTA 2 MM, CON LECHADA DE CEMENTO CON COLORANTE MINERAL DE IGUAL COLOR AL BALDOSÍN, ANTES DEL FRAGUADO DEL MORTERO DE PEGA. LIMPIEZA DEL TABLÓN ANTES QUE EL EMBOQUILLADO SE ENDUREZCA. DESTRONCADO, PULIDO Y BRILLADO CON ESMERILES Y A MÁQUINA. LIMPIEZA CON TRAPO IMPREGNADO CON ACPM. | M2 | 40 | 261900 | 10476000
6.19 | BANDAS ANTIDESLIZANTES PASOS ESCALERAS Y RAMPAS. (Suministro e instalación de bandas antideslizantes autoadhesivas en los bordes de los escalones y en las rampas a manera de pirlan) | ML | 12 | 24800 | 297600
6.20 | Suminsitro e instalcionde de bocapuerta en granito pulido blanco y gris con dilatacion pvc entre juntas de piso existente | ML | 30 | 58600 | 1758000
| SUBTOTAL PISOS Y CIELO RASO |  |  |  | 80067480
7 | ENCHAPES Y ACCESORIOS BAÑOS
7.1 | SUMINISTRO E INSTALACIÓN DE ENCHAPE DE PISOS BAÑOS EN CERÁMICA RECTIFICADA CON MEDIDAS 30 X 60 CM COLOR BLANCO BRILLANTE, TIPO PARED ANTÁRTICA CORONA, SIMILAR O DE CALIDAD SUPERIOR. RESISTENCIA MECÁNICA AL RAYADO. PARA LA INSTALACIÓN SE USARÁ UN ADHESIVO BAJO EN POLVO TIPO PEGACOR FLEX BLANCO CORONA SIMILAR O DE CALIDAD SUPERIOR. JUNTAS DE 3 MM CON BOQUILLA CON LÁTEX COLOR BLANCO TIPO CONCOLOR CORONA SIMILAR O DE CALIDAD SUPERIOR. EL REMATE SUPERIOR SERÁ UN ÁNGULO EN ALUMINIO ANODIZADO NATURAL MATE DE 1½” X 1½” E=1/8”. ENTRE EL GUARDAESCOBA Y EL ENCHAPE SE INSTALARÁ UNA DILATACIÓN DE 1" EN ALUMINIO TIPO MUNDIAL DE ALUMINIOS REF. 379, SIMILAR O DE CALIDAD SUPERIOR. INCLUYE CERÁMICA, ADHESIVO, CRUCETAS PLÁSTICAS DE 3MM, BOQUILLA, ÁNGULO PARA REMATE SUPERIOR Y DILATACIÓN DE 1" EN ALUMINIO PARA INSTALACIÓN SOBRE GUARDESCOBAS. ENCHAPE INSTALADO HORIZONTALMENTE. | M2 | 9.34 | 152500 | 1424350
7.4 | SUMINISTRO E INSTALACIÓN DE LAVAMANOS EN PORCELANA SANITARIA ESMALTADA COLOR BLANCO, PARA MOVILIDAD REDUCIDA. MODELO DE COLGAR FREE INSTITUCIONAL DE CORONA O SIMILAR DE CALIDAD SUPERIOR. INCLUYE SIFÓN Y DESAGÜE A PARED. SUPERIOR. SISTEMA DE FIJACIÓN A MURO POR MEDIO DE DOS BRAZOS METÁLICOS DE SOPORTE Ø=8.7 CM EN ACERO INOXIDABLE TUBULAR REDONDO L=41.7 CM. INCLUIDA GRIFERÍA DE LAVAMANOS | UN | 3 | 1530000 | 4590000
7.5 | SUMINISTRO E INSTALACIÓN DE SANITARIO INSTITUCIONAL CON MEDIDAS ADA CUMPLE CON CONDICIONES PARA PERSONAS CON MOVILIDAD REDUCIDA, CONSTA DE TAZA SANITARIA TIPO ADRIÁTICA ALONGADA DE CORONA, SIMILAR O DE CALIDAD SUPERIOR. MEDIDAS L=64 CM CM A=39 CM H=43 CM. RACOR METÁLICO DE 1 1/2” PARA FÁCIL INSTALACIÓN DE FLUXÓMETRO O VÁLVULAS DE DESCARGA TIPO PUSH INCRUSTADA EN MURO. ENTRADA POSTERIOR OCULTA; . INCLUYE SUMINISTRO E INSTALACIÓN CON KIT DE INSTALACIÓN PARA SOPORTE DEL SANITARIO, BRIDA DESMONTABLE, ASÍ COMO TODOS LOS ELEMENTOS DE FIJACIÓN A PISO. INCLUIDO FLUXÓMETRO | UN | 2 | 2390000 | 4780000
7.7 | SUMINISTRO E INSTALACIÓN DE POCETA SENCILLA EN ACERO INOXIDABLE AISI 304 PARA EMPOTRAR MEDIDAS 55 X 43 CM PROFUNDIDAD 17.5 CM. CANASTILLA PARA LAVAPLATOS 4 PULGADAS CON SIFÓN EN P TIPO GRIVAL REF. 935080001, SIMILAR O DE CALIDAD SUPERIOR. | UN | 1 | 645000 | 645000
7.11 | SUMINISTRO E INSTALACIÓN DE GRIFERÍA PARA LAVAMANOS INSTITUCIONAL DE EMPOTRAR PUSH PICO SEGURIDAD DE CORONA O SIMILAR DE CALIDAD SUPERIOR. (HABITACIONES) | UN | 3 | 717500 | 2152500
7.17 | SUMINISTRO E INSTALACIÓN DE BARRA DE SEGURIDAD PARA UNIDADES SANITARIAS DE MOVILIDAD REDUCIDA, DE FIJACIÓN A LA PARED CONFORMADA POR TUBULAR RECTO REDONDO EN ACERO INOXIDABLE SATINADO CALIBRE 18 AISI 304 DE DIÁMETRO 1 1/4” (32MM) CALIBRE 18 L=36'', DOS BRIDAS DE SOPORTE CON PERFORACIONES PARA INSTALACIÓN EN MURO EN LÁMINA DE ACERO INOXIDABLE AISI SAE 304 CALIBRE 14 (ESPESOR 1.9MM), INCLUYE ESCUDOS Y HERRAJES. | UN | 2 | 223600 | 447200
7.26 | SUMINISTRO E INSTALACIÓN de dispensador de toallas tipo Corona elaborado en acero inoxidable 304, para espacios públicos de alto tráfico, cuenta con una ranura para conocer la cantidad de toallas restantes para abastecimiento. | UN | 5 | 541000 | 2705000
7.27 | SUMINISTRO E INSTALACIÓN ESPEJO ANTIVANDÁLICO INCLINADO Dimensiones: 917 alto x 610 ancho x 123 prof. (mm) | UN | 2 | 560000 | 1120000
7.28 | Suministro, transporte e instalación de grifeira tipo fluxometro de flujo ajustable para sanitarios y/o orinales. | UN | 2 | 570900 | 1141800
7.29 | Suministro, transporte e instalación de Grifería lavamanos tipo push para lavamanos, incluye acople. | UN | 3 | 312000 | 936000
7.30 | Suministro, transporte e instalación Llave de regulación metálica satinada para lavamanos | UN | 3 | 84200 | 252600
| SUBTOTAL ENCHAPES Y ACCESORIOS BAÑOS |  |  |  | 20194450
8 | ELECTRICIDAD, COMUNICACIONES Y ESPECIALES
8.2 | SUMINISTRO E INSTALACION DE RAMAL ALIMENTADOR EN TIPO LS CU 12F + 12N + 12T AWG POR BANDEJA O TUBERIA EMT | ML | 400 | 42500 | 17000000
8.5 | SUMINISTRO E INTALACION DE TUBERIA EMT DE 3/4", INCLUYE ELEMENTOS DE SUJECION, ACCESORIOS EMT Y CAJAS DE PASO. | ML | 150 | 34500 | 5175000
8.10 | SUMINISTRO E INSTALACION DE SALIDA TOMA DOBLE POLO A TIERRA 15 A 12OV REGULADA COLOR NARANJA NEMA 5 -15R LEVITON. INCLUYE CAJA GALVANIZADA 2400, SUPLEMENTO, TRES METROS DE ACOMETIDA 3X12 AWG LS, TRES METROS DE TUBERÍA EMT ¾´´, CONEXIÓN DE TOMA ELÉCTRICA SEGÚN NORMATIVIDAD TÉCNICA VIGENTE Y SEGÚN NORMATIVIDAD RETIE Y NTC 2050 | UN | 20 | 195900 | 3918000
8.11 | SUMINISTRO E INSTALACION DE SALIDA TOMA DOBLE POLO A TIERRA 15 A 12OV NEMA 5 -15R LEVITON. INCLUYE CAJA GALVANIZADA 2400, SUPLEMENTO, TRES METROS DE ACOMETIDA 3X12 AWG LS, TRES METROS DE TUBERÍA EMT ¾´´, CONEXIÓN DE TOMA ELÉCTRICA SEGÚN NORMATIVIDAD TÉCNICA VIGENTE Y SEGÚN NORMATIVIDAD RETIE Y NTC 2050 | UN | 5 | 205000 | 1025000
8.15 | SUMINISTRO E INSTALACION DE SALIDA DE INTERRUPTOR SENCILLO (INCLUYE APARATO) | UN | 5 | 156000 | 780000
8.16 | SUMINISTRO E INSTALACION DE SALIDA DE INTERRUPTOR DOBLE (INCLUYE APARATO) | UN | 5 | 177500 | 887500
8.51 | SUMINISTRO E INSTALACIÓN DE SALIDAS VOZ Y DATOS SENCILLAS O DOBLES -TUBERÍA EMT 1" CAJA ESPECIAL 4X4X4, SUPLEMENTO, TRES METROS DE TUBERÍA EMT ¾´´ | UN | 4 | 106500 | 426000
8.57 | SUMINISTRO E INSTALACIÓN DE CABLE CAT. 6A FUTP LSZH POR TUBERIA O BANDEJA | ML | 35 | 32500 | 1137500
8.62 | CERTIFICACIÓN DE PUNTOS VOZ Y DATOS | UN | 4 | 52500 | 210000
8.69 | DESMONTE APARATOS (TOMACORRIENTES, LUMINARIAS, FACEPLATE, DETECTORES DE INCENDIO, ESTACION MANUAL, LUZ ESTROBOSCOPICA, CAMARA DE SEGURIDAD, ETC) | M2 | 5 | 11500 | 57500
8.70 | DESMONTE CANALIZACIONES | Ml | 31 | 7300 | 226300
8.72 | Suministro, transporte e instalación de luminaria tipo panel LED 60x60cm 45W, incluye encauchetado, clavija, soporte y demás elmentos. | UN | 20 | 144000 | 2880000
| SUBTOTAL ELECTRICIDAD, COMUNICACIONES Y ESPECIALES |  |  |  | 33722800
9 | HIDRAULICAS
9.24 | PUNTO A.F. LAVAMANOS 1/2" | UN | 5 | 81500 | 407500
9.25 | PUNTO A.F. SANITARIO DE TANQUE 1/2" | UN | 6 | 75900 | 455400
9.31 | TUBERIA PVC-P RDE-9 1/2" | M | 36.06 | 20900 | 753654
9.32 | ACCESORIO PVC-P 1/2" | UN | 43 | 3000 | 129000
9.41 | TUBERIA PVC-P RDE-21 2" | M | 57.15 | 66900 | 3823335
9.42 | ACCESORIO PVC-P 2" | UN | 56 | 25900 | 1450400
9.58 | LAVAMANOS 2" | UN | 18 | 345000 | 6210000
9.65 | ACCESORIO PVC-S 2" | UN | 4 | 7900 | 31600
9.86 | ABRAZADERA TIPO PERA 1/2" | UN | 13 | 3900 | 50700
| SUBTOTAL HIDRAULICAS |  |  |  | 13311589
11 | VIDRIOS Y ESPEJOS (TODAS LAS ACTIVIDADES INCLUYEN EL SUMINISTRO E INSTALACIÓN)
11.1 | SUMINISTRO E INSTALACIÓN ESPEJOS BISELADOS 1.5 DE E=4MM | M2 | 6 | 93600 | 561600
11.7 | SUMINISTRO E INSTALACIÓN SANDBLASTING COLOR OPAL SÓLIDO O TIPO PERSIANA(AMBASCARAS) | M2 | 10 | 75000 | 750000
11.8 | SUMINISTRO E NSTALACION DE DIVISION FIJA O MOVIL EN VIDRIO TEMPLADO DE 10MM CON HERRAJES EN ACERO INOXIDABLE. INC PELICULA DE SEGURIDAD DE 4MICRAS POR UNA CARA,ELEMENTOS DE FIJACION Y ACCESORIOS COMPLEMENTARIOS COMO BARRAS DE GIRO,MANIJAS, CHAPAS | M2 | 3.906 | 1070000 | 4179420
| SUBTOTAL VIDRIOS Y ESPEJOS (TODAS LAS ACTIVIDADES INCLUYEN EL SUMINISTRO E INSTALACIÓN) |  |  |  | 5491020
15 | EQUIPOS DE TIPO INDUSTRIAL
15.5 | SUMINISTRO E INSTALACIÓN DE PLANTA ELÉCTRICA TRIFASICA CABINADA DE 20 KW EFECTIVOS EN L ALTURA DE BOGOTÁ O MÁS. | UN | 1 | 36730000 | 36730000
15.7 | Tranferencia automatica para planta de 20KW compatible con planta del item 15.5 incluye suminsitro instalacion y conexión | UN | 1 | 5999900 | 5999900
15.8 | Suminsitro e instalacon de cableado acometida de 3x6+1x6+8t cu en tuberia de 1.1/2" emt, conexión entre planta electrica y tablero de distribucion, incluye conexión, bornado y elementos de fijacion de cableado y tuberia | ml | 60 | 115000 | 6900000
| SUBTOTAL EQUIPOS DE TIPO INDUSTRIAL |  |  |  | 49629900
18 | CARPINTERIA MADERA (TODAS LAS ACTIVIDADES INCLUYEN EL SUMINISTRO E INSTALACIÓN)
18.3 | SUMINISTRO E INSTALACIÓN DE PUERTA EN MADERA CON MARCO EN LÁMINA COLDROLLED CALIBRE18 CON HOJA DE TRIPLEX ENTAMBORADA Y REFUERZO INTERNO,INCLUYE HERRAJES,CERRADURA TIPO MANIJA METÁLICA,TERMINADA,PINTADA E INSTALADA. | M2 | 14.3 | 601000 | 8594300
| SUBTOTAL CARPINTERIA MADERA (TODAS LAS ACTIVIDADES INCLUYEN EL SUMINISTRO E INSTALACIÓN) |  |  |  | 8594300
19 | OTROS ACTIVIDADES (TODAS LAS ACTIVIDADES INCLUYEN EL SUMINISTRO E INSTALACIÓN)
19.7 | PULIDA DE MESONES EN GRANITO EXISTENTES, INCLUYE FRONTAL, (ANCHO < 0.75 M) | ML | 2.57 | 52500 | 134925
19.17 | SUMINISTRO E INSTALACION BARRA DISCAPACITADOS FIJA A MURO L= 60CMS | UN | 2 | 144000 | 288000
19.18 | SUMINISTRO E INSTALACIÓN BARRA ABATIBLE AMURO EN ACERO INOXIDABLE-DISCAPACITADOS | UN | 2 | 575000 | 1150000
| SUBTOTAL OTROS ACTIVIDADES (TODAS LAS ACTIVIDADES INCLUYEN EL SUMINISTRO E INSTALACIÓN) |  |  |  | 1572925
20 | ASEO Y DISPOSICIÓN FINAL
20.1 | ASEO GENERAL FINAL Y LIMPIEZA | M2 | 433.02 | 7800 | 3377556
20.2 | RETIRO DE MATERIAL SOBRANTE DE OBRA CON CARACTERISTICAS PELIGROSAS CONTAMINANTES Y/O NO BIODGRADABLES(TEJAS ASBESTO CEMENTO,TUBERÍAS,VIDRIOS,ESPEJOS, PVC, ETC) | KG | 3203.315 | 789 | 2527415.535
| SUBTOTAL ASEO Y DISPOSICIÓN FINAL |  |  |  | 5904971.535
| TOTAL COSTO DIRECTO |  |  |  | 313843279.635
| ADMINISTRACIÓN (sobre costo directo) |  |  | 16% | 50214924.7416
| UTILIDAD (sobre administración) |  |  | 5% | 15692163.9818
| IMPREVISTOS (sobre utilidad) |  |  | 3% | 9415298.3891
| IVA SOBRE UTILIDAD |  |  | 19% | 2981511.1565
| TOTAL SEDE CARVAJAL (incluye AIU e IVA sobre utilidad) |  |  |  | 392147177.9039
CONSOLIDADO DEL PRESUPUESTO OFICIAL
| SEDE |  |  |  | VALOR TOTAL
| PORVENIR |  |  |  | 991513405.1573
| ASUNCIÓN BOCHICA |  |  |  | 892744464.3002
| CARVAJAL |  |  |  | 392147177.9039
| PRESUPUESTO OFICIAL TOTAL DEL PROCESO |  |  |  | 2276405047.3615
Note on E231: [Comentario encadenado] Su versión de Excel le permite leer este comentario encadenado; sin embargo, las ediciones que se apliquen se quitarán si el archivo se abre en una versión más reciente de Excel. Más información: https://go.microsoft.com/fwlink/?linkid=870924 Comentario: Definir el número real de equipos. Una cantidad de 1,6 unidades no representa un equipo completo.
Note on E232: [Comentario encadenado] Su versión de Excel le permite leer este comentario encadenado; sin embargo, las ediciones que se apliquen se quitarán si el archivo se abre en una versión más reciente de Excel. Más información: https://go.microsoft.com/fwlink/?linkid=870924 Comentario: Corregir la cantidad y conciliarla con la transferencia automática, presupuestada en 1 UN.
Note on E324: [Comentario encadenado] Su versión de Excel le permite leer este comentario encadenado; sin embargo, las ediciones que se apliquen se quitarán si el archivo se abre en una versión más reciente de Excel. Más información: https://go.microsoft.com/fwlink/?linkid=870924 Comentario: Justificar la medición por área o cambiarla a la unidad que corresponda al alcance