## Formato de Oferta Economica
FICHA TECNICA
ITEM | DESCRIPCION | IMAGEN DE REFERENCIA
1 | PUESTO DE TRABAJO-ESCRITORIO RECTANGULAR ESTRUCTURA METALICA CON ACABO EN PINTURA ELECTROESTATICA GRIS, BASE PEDESTAL CALIBRE 18, FALDON EN LAMINA PINTURA HORNEADA Y CANALETA PLASTICA 60X40 PARA DUCTOS DE CABLEADO No. 12 CALIBRADO (10 MTS) ; LIBRE DE HALOGENO CON UN PUNTO DE TOMA CORRIENTES DOBLE DE 20 AMPERIOS, CON CAJA 2X4" PARA CANALETA; 2 GAVETAS Y CAJON CARPETERO METÁLICO EN LAMINA COLD ROLLED CALIBRE 24, ORIFICIO PASACABLES. MEDIDAS: FRENTE 120 CM, FONDO 60CM, ALTO 73 CM, SUPERFICIE EN MADERA 25 MM Y FORMICA COLOR BLANCO, CON BORDES EN CANTO RIGIDO TERMOFUNDIDO.
2 | ESCRITORIO RECTANGULAR EN L ESTRUCTURA METALICA CON ACABO EN PINTURA ELECTROESTATICA GRIS, FALDON EN LAMINA Y CANALETA PLASTICA 60X40 PARA DUCTOS DE CABLEADO No. 12 CALIBRADO (10 MTS); LIBRE DE HALOGENO CON UN PUNTO DE TOMA CORRIENTES DOBLE DE 20 AMPERIOS, CON CAJA 2X4" PARA CANALETA; 2 GAVETAS Y CAJON CARPETERO METÁLICO EN LAMINA COLD ROLLED CALIBRE 24, BASE PEDESTALES CALIBRE 18, ORIFICIO PASACABLES. MEDIDAS: FRENTE 150X150 CM, FONDO 60CM, ALTO 73 CM, SUPERFICIE EN MADERA 25 MM Y FORMICA COLOR BLANCO, CON BORDES EN CANTO RIGIDO TERMOFUNDIDO.
3 | ESCRITORIO GERENCIAL, SUPERFICIE PRINCIPAL: ESTRUCTURA METALICA CON ACABO EN PINTURA ELECTROESTATICA, FALDON EN LAMINA Y CANALETA PLASTICA 60X40 PARA DUCTOS DE CABLEADO No. 12 CALIBRADO (10 MTS); LIBRE DE HALOGENO CON UN PUNTO DE TOMA CORRIENTES DOBLE DE 20 AMPERIOS, CON CAJA 2X4" PARA CANALETA; BASE PEDESTALES CALIBRE 18, ORIFICIO PASACABLES. MEDIDAS FRENTE 180 CM, FONDO 75CM, ALTO 73 CM, SUPERFICIE EN MADERA 25 MM Y FORMICA. CREDENZAL LATERAL MEDIDAS 150X60x75 CMS, 3 CAJONERAS, SUPERFICIE EN MADERA 25 MM Y FORMICA, CON BORDES EN CANTO RIGIDO TERMOFUNDIDO
4 | ESCRITORIO GERENCIAL, SUPERFICIE PRINCIPAL EN VIDRIO DE 19 MM, SOPORTE LATERAL EN MELAMINA DE 36 MM CON CANTO TERMOFUNDIDO, FALDON EN MELAMINA DE 15 MM CON REFUERZO SUPERIOR Y CANALETA PLASTICA 60X40 PARA DUCTOS DE CABLEADO No. 12 CALIBRADO (10 MTS); LIBRE DE HALOGENO CON UN PUNTO DE TOMA CORRIENTES DOBLE DE 20 AMPERIOS, CON CAJA 2X4" PARA CANALETA; MEDIDAS FRENTE 180 CM X 180 CM, ANCHO DE VIDRIO 70 CM, ALTO 75 CM, CREDENZAL LATERAL MEDIDAS 150X60x75 CMS CON GAVETAS, PUERTA Y ENTREPAÑO
5 | ISLA DE TRABAJO PARA 4 PERSONAS MEDIDAS 2,40X1,20 MTS, SUPERFICIES ELABORADAS EN MELAMINICO DE ALTA PRESION CON BORDES EN CANTO RIGIDO TERMOFUNDIDO, 4 ARCHIVADORES METALICOS DE 2 GAVETAS PEQUEÑAS MAS GAVETA DE CARPETAS, ELABORADOS EN LAMINA COLD ROLLED, CANALETAS CENTRAL PARTE INFERIOR DEL ESCRITORIO METALICA PARA DUCTOS DE CABLEADO No. 12 CALIBRADO (40 MTS); LIBRE DE HALOGENO CON CUATRO PUNTOS DE TOMA CORRIENTES DOBLE DE 20 AMPERIOS, CON CAJA 2X4" PARA; SOPORTE LATERAL EN TUBO RECTANGULAR DE 2X1 PULGADAS CON NIVELADORES, ACABADOS EN PINTURA ELECTROSTATICA PARA TODOS LOS ACCESORIOS METALICOS, SEPARADORES EN VIDRIO TEMPLADO 6 MM DE ESPESOR CANTO BRILLANTE ANCALDOS A ESCRITORIO MEDIANTE ACCESORIOS DE ACERO INOXIDABLE.
6 | ISLA DE TRABAJO PARA 6 PERSONAS DE 3,60X1,20 MTS, SUPERFICIES ELABORADAS EN MELAMINICO DE ALTA PRESION CON BORDES EN CANTO RIGIDO TERMOFUNDIDO, 6 ARCHIVADORES METALICOS DE 2 GAVETAS PEQEÑAS MAS GAVETA DE CARPETAS, ELABORADOS EN LAMINA COLD ROLLED, CANALETAS CENTRAL PARTE INFERIOR DEL ESCRITORIO METALICA PARA DUCTOS DE CABLEADO No. 12 CALIBRADO (60 MTS); LIBRE DE HALOGENO CON SEIS PUNTOS DE TOMA CORRIENTES DOBLE DE 20 AMPERIOS, CON CAJA 2X4; ELABORADAS EN LAMINA COLD ROLLED, SOPORTE LATERAL EN TUBO RECTANGULAR DE 2X1 PULGADAS CON NIVELADORES, ACABADOS EN PINTURA ELECTROSTATICA PARA TODOS LOS ACCESORIOS METALICOS, SEPARADORES EN VIDRIO TEMPLADO 6 MM DE ESPESOR CANTO BRILLANTE ANCALDOS A ESCRITORIO MEDIANTE ACCESORIOS DE ACERO INOXIDABLE.
7 | MESA DE JUNTAS REDONDA SUPERFICIE EN TABLEX DE 25MM ENCHAPADO EN FORMICA (COLOR BLANCO) DIAMETRO: 120 CM. ALTURA: 70 CM. BASE PEDESTAL 4 APOYOS ELABORADA EN LÁMINA COLD ROLLED Y PINTURA ELECTROSTÁTICA COLOR GRIS TORNADO O NEGRO MICROTEXTURIZADO.
8 | MESA DE JUNTAS 10 PUESTOS SUPERFICIE EN MADERA DE 30MM ENCHAPADA EN FORMICA COLOR BLANCO. ESTRUCTURA: TUBO METÁLICO CUADRADO CALIBRE 16 CON TERMINACIÓN EN PINTURA ELECTROSTÁTICA. ACABADOS: PASACABLES Y BANDEJA DE CONEXION. MEDIDAS MINIMAS ANCHO 300CMS FONDO 120 CMS ALTO 73 CMS. 10 SILLA INTERLOCUTORA ISOSMART DE OFICINA SIN BRAZO COLOR NEGRO, MATERIAL DE ESTRUCTURA EN TUBERIA OVALA EN ACERO CON PINTURA ELECTROESTATICA, MATERIAL RELLENO EN ESPUMA LAMINADA DE 5 CM DE ESPESOR, MEDIDAS ANCHO 48 CMS, ALTURA 83 CMS, FONDO 43 CMS.
9 | MUEBLE PARA RECEPCION MEDIDAS DE 2,40X1,50 MTS, PANELES REENGROSADOS CON DETALLES DECORATIVOS, ELABORADO EN MELAMINICO, SUPERFICIE DE TRABAJO 2,32X0,60 PARA DOS PERSONAS, SUPERFICIE DE MOSTRADOR EN MELAMINICO COLOR POR DEFINIR, CON BORDES EN CANTO RIGIDO TERMOFUNDIDO, CANALETA METALICA PARA DUCTOS DE CABLEADO CON UN PUNTO DE TOMA CORRIENTES DOBLE, ARCHIVADOR METALICOS 2X1, SISTEMA DE ENLLAVE MULTIPLE Y GAVETAS CON RIELES FULL EXTENSION, ACABADO EN PINTURA ELECTROSTATICA PARA TODOS LOS ACCESORIOS DE METAL
10 | SILLA OFICINA ERGONÓMICA PRESIDENCIAL CON BRAZOS, SOPORTE LUMBAR COLOR NEGRO CON APOYACABEZAS Y ESPALDAR TAPIZADA EN MALLA. 2 PALANCAS REGULADORAS (ALTURA Y ESPALDAR), SISTEMA DE ELEVACION NEUMATICA, BRAZOS AJUSTABLE EN ALTURA, CABECERO AJUSTABLE AN ALTURA Y ANGULO, BASE SOPORTE ALUMINIO CROMADA, 5 RUEDAS DOBLE PÍSTA DIAMETRO 60MM
11 | SILLA DE OFICINA EJECUTIVA ERGONÓMICA BRAZOS FIJOS, BASE EN NYLON Y 2 PALANCAS REGULADORAS (ALTURA Y ESPALDAR), COLOR NEGRO, 5 PATAS DOBLE RUEDA. ANCHO MIN.58 CM – MAX.65 CM, ALTURA MIN.116 CM- MAX.133 CM.
12 | SILLA GIRATORIA, BASE CROMADA. APOYO LUMBAR. SISTEMA SYNCRO. BRAZOS 3D.
13 | SILLA INTERLOCUTORA ISOCELES DE OFICINA SIN BRAZO COLOR NEGRO, MATERIAL DE ESTRUCTURA EN TUBERIA OVALA EN ACERO CON PINTURA ELECTROESTATICA, MATERIAL RELLENO EN ESPUMA LAMINADA DE 5 CM DE ESPESOR, MEDIDAS ANCHO 48 CMS, ALTURA 83 CMS, FONDO 43 CMS.
14 | TANDEM 3 PUESTOS ASIENTO Y ESPALDAR EN POLIPROPILENO DE ALTO IMPACTO, ESTRUCTURA EN TUBO RECTANGULAR CALIBRE 18, CON ACABADOS EN PINTURA ELECTROSTÁTICA COLOR NEGRO. PATAS METÁLICAS EN T CON NIVELADORES PLÁSTICOS.
15 | TANDEM 4 PUESTOS ASIENTO Y ESPALDAR EN POLIPROPILENO DE ALTO IMPACTO, ESTRUCTURA EN TUBO RECTANGULAR CALIBRE 18, CON ACABADOS EN PINTURA ELECTROSTÁTICA COLOR NEGRO. PATAS METÁLICAS EN T CON NIVELADORES PLÁSTICOS.
16 | ARCHIVADOR METÁLICO 4 GAVETAS - ALTO: 127 CMS. - FRENTE: 47 CMS. - FONDO: 60 CMS. - ELABORADO: LÁMINA CR 22. - BASE: 6 CMS. INCLUIDA. - GAVETAS: CON CORREDERAS FULL EXTENSIÓN IMPORTADA, O CORREDERA EN LÁMINA CR, CAL 16. - CAPACIDAD DE CARGA: APROXIMADA 60 CARPETAS POR GAVETA. - CAPACIDAD PESO: APROXIMADO 35 KG. POR GAVETA. - CANASTILLA: PARA CARPETA EN LÁMINA CR C16. - DIMENSIÓN: GAVETA 28 X 43 X 58 CMS. - CERRADURA: TIPO TRAMPA. - CIERRE: GENERAL CON TRAMPA EN PLATINA DE 1/8" Y 3/4". - ACABADO: PINTURA ELECTROSTÁTICA PREVIO DESENGRASE Y FOSFATADO. - COLORES: GRIS.
17 | ARCHIVADOR ESTANTE METÁLICO GRIS CON PUERTA- 5 ENTREPAÑOS INTERNOS - ALTO: 180 CMS. - FRENTE: 90 CMS. - FONDO: 45 CMS. - ELABORADO: LÁMINA CR 22. - BASE: 6 CMS. INCLUIDA. -CERRADURA CON LLAVES Y MANIJA. - ACABADO: PINTURA ELECTROSTÁTICA PREVIO DESENGRASE Y FOSFATADO. - COLORES: GRIS.
18 | ARCHIVADOR FLOTANTES DE PARED, MATERIAL LAMINA COLD ROLLED CALIBRE 22, ACABADO EN PINTURA ELECTROESTATICA TERMOFIJADA COLOR GRIS, MEDIDAS MINIMAS 90 CMS ANCHO X 40 CMS ALTO X 32 CMS FONDO. TAPA FRONTAL CON RIEL OVER TOP APERTURA HACIA ARRIBA, CON CHAPA DE SEGURIDAD.
19 | ESTANTES METALICOS COLOR GRIS (1.0 MTS ANCHO X 0.40CM FONDO X H:2.0 MTS Alto) 6 (SEIS) ENTREPAÑOS DE 55 KG DE CAPACIDAD EN LAMINA COLD ROLLED CALIBRE 22, 12 ESCUADRAS DE REFUERZO, 2 TIRANTES DE REFUERZO TRASERO, 4 POSTES CALIBRE 14
20 | UNIDAD DE CONSULTA O ESTANTE FIJO: DE ARCHIVO RODANTE METÁLICO MECÁNICO DE 0,40*0,90*2,10,CON 5 NIVELES ÚTILES. EL ARCHIVO TENDRÁ EL NÚMERO DE UNIDADES DE CONSULTA REQUERIDAS, SEGÚN EL ESPACIO DISPONIBLE EN CADA SITIO. EL SISTEMA DE ARCHIVO RODANTE SERÁ ANTIVUELCO. FABRICADO EN SU TOTALIDAD EN LÁMINA IMPORTADA COLDROLLED, LATERALES EN CALIBRE 16 Y ENTREPAÑOS DEBIDAMENTE REFORZADOS INCLUYENDO PISO Y TECHO EN CALIBRE18 (GRADUABLES POR EL SISTEMA DE UÑA), REFUERZOS EN CALIBRE 18, CON SUS RESPECTIVOS TENSORES EN PLATINA DE ½”X1/8” EN CRUZ. TERMINADOS EN PINTURA ELECTROSTÁTICA. COLOR A ELEGIR. LA ALTURA DE LOS ESTANTES SERÁ DE 2.00, LA CANTIDAD DE ENTREPAÑOS SERÁN 6 UNIDADES POR MÓDULO – ESTOS INCLUYEN PISO Y TECHO, SE CONTARAN CON 5 ESPACIOS ÚTILES POR MÓDULO. LLEVARÁ TAMBIÉN TENSORES POR LOS ESPALDARES Y LATERALES DE CADA MÓDULO PARA PREVENIR LA CAÍDA DE LOS EXPEDIENTES. INCLUYE VISOR IDENTIFICADOR
21 | UNIDAD DE CONSULTA O ESTANTE MÓVIL: DE ARCHIVO RODANTE METÁLICO MECÁNICO DE 0,40*0,90*2,00, CON 5 NIVELES ÚTILES. EL ARCHIVO TENDRÁ EL NÚMERO DE UNIDADES DE CONSULTA REQUERIDAS, SEGÚN EL ESPACIO DISPONIBLE EN CADA SITIO. EL SISTEMA DE ARCHIVO RODANTE SERÁ ANTIVUELCO. FABRICADO EN SU TOTALIDAD EN LÁMINA IMPORTADA COLDROLLED, LATERALES EN CALIBRE 16 Y ENTREPAÑOS DEBIDAMENTE REFORZADOS INCLUYENDO PISO Y TECHO EN CALIBRE18 (GRADUABLES POR EL SISTEMA DE UÑA), REFUERZOS EN CALIBRE18, CON SUS RESPECTIVOS TENSORES EN PLATINA DE ½”X1/8” EN CRUZ. TERMINADOS EN PINTURA ELECTROSTÁTICA. COLOR A ELEGIR. LA ALTURA DE LOS ESTANTES SERÁ DE 2.00, LA CANTIDAD DE ENTREPAÑOS SERÁN 6 UNIDADES POR MODULO – ESTOS INCLUYEN PISO Y TECHO, SE CONTARAN CON 5 ESPACIOS ÚTILES POR MODULO. LLEVARÁ TAMBIÉN TENSORES POR LOS ESPALDARES Y LATERALES DE CADA MÓDULO PARA PREVENIR LA CAÍDA DE LOS EXPEDIENTES. INCLUYE VISOR IDENTIFICADOR
22 | PUERTA ARCHIVO RODANTE EN LÁMINA COLDROLLED CALIBRE 20, CON CERRADURA Y PINTURA ELECTROSTÁTICA, EL ANCHO DE LAS PUERTAS ES VARIABLE DE ACUERDO AL ESPACIO DISPONIBLE ENTRE 60 Y 80 CM. CON VISOR IDENTIFICADOR. INCLUYE CHAPA
23 | TAPA LATERAL PARA ESTANTE FIJO DEL ARCHIVO RODANTE (MEDIDAS APROX. 2,00 A 2,10 M2), EN LÁMINA COLD ROLLED CALIBRE 20, PINTURA ELECTROSTÁTICA, (SE COLOCARÁ CUANDO EL ARCHIVO NO REMATA CONTRA UN MURO).
24 | MESA PLASTICA CUADRADA COLOR BLANCO, 4 PUESTOS MEDIDAS (cm): 75 ANCHO, 75 LARGO, 80 ALTO.
25 | MESA PLEGABLE DE SUPERFICIE PLASTICA CON BASE DE METAL COLOR BLANCO, MEDIDAS ALTO 74 CM, ANCHO 183 CM PROFUNDIDAD 76 CM.
26 | MESA PLEGABLE DE SUPERFICIE EN MELAMINA DE 18 MM BORDES EN CANTORIGIDO TERMOFUNDIDO, BASE DE METAL COLOR A ELEGIR, MEDIDAS ALTO 74 CM, LARGO 180 CM PROFUNDIDAD 80 CM.
27 | CARPA ESTILO PIRAMIDE, MEDIDAS DE 4X4MTS, ESTRUCTURA TUBERIA DE ACERO, DESARMABLE, RESISTENTE Y DURABLE. LONA PLASTICA DE PVC 100% IMPERMEABLE. PROTECCIÓN CONTRA SOL Y LLUVIA
28 | SILLA PLASTICA SIN BRASOS COLOR BLANCO, MATERIAL PLASTICO, ALTO 89 CM, LARGO 46,5 CM , PROFUNDIDAD 49,5 CM
29 | SILLA PLASTICA CON BRASOS COLOR BLANCO O WENGUE, APARIENCIA RATAN, MATERIAL PLASTICO-POLIPROPILENO, ALTO 80 CM, ANCHO 57CM , FONDO 60,2 CM. PESO MAXIMO SOPÓRTE 115 KG
30 | ESTANTERÍA INDUSTRIAL DE CARGA SEMI PESADA VIGAS Y LATERALES FABRICADAS EN LÁMINA COLD ROLLED CALIBRE 16 CON PROCESOS DE DESENGRASE POR ASPERSIÓN Y FOSFATO EN PINTURA ELECTROSTÁTICA (4) ENTREPAÑOS GRADUABLES EN LÁMINA GALVANIZADA CALIBRE 20, CADA ENTREPAÑO RESISTE HASTA 500 KILOGRAMOS, MEDIDAS 200 CM ALTO, 200 CM ANCHO, FONDO 60 CM
31 | CARPAS TIPO HANGAR DE 10.8mts EN LONA PLASTIFICADA VERANO 400GR 100% IMPERMEABLE Y TECHO DE ESTRUCTURA METALICA EN PINTURA ELECTROSTATICA
32 | CARPA: Carpa y estructura metálica, MEDIDAD 4X4 MTS: Material empleado en la fabricacion del techo principal debe ser en poliéster de alta resistencia, con recubrimiento de PVC por ambos lados evitando el paso de fluidos, debe tener tratamientos para evitar la aparición de moho, el paso de rayos UV, retardante al fuego, humedad salina, tener un peso de 550 gr/m2 ± 50 gr/m2, soportar vientos superiores a 100 Km/h, en caso de deflagración la tela no debe generar goteo ni gases tóxicos. Los puntos de enganche de la tela deben soportar 140 kg mínimo de peso muerto los sistemas de tensión (cuerdas, cintas, broches de sujeción, anillos de enganche), deben resistir carga mínima de peso muerto de 140 Kg. El sistema de sellado de la tela principal: el sistema de sellado y unión de tela en caso de emplear costuras para cintas de gancho, lazo y cremalleras estas deben ser uniformes y continuas, sin hilos flojos o sueltos, libres de protuberancias, asperezas, exentas de torcidos, resto de material, alta resistencia a la rotura y no debe permitir filtraciones ni goteos. Cinta de lazo y gancho Debe ser a tono con la tela principal o de color negro, material de alta resistencia a la rotura y desgarre, debe estar perfectamente adherida al material principal, no debe permitir el paso de agua y debe presentar buen agarre. Cuerdas Deben ser en polipropileno trenzado de 5 pliegues recubiertas en poliéster u otro material de iguales o superiores características técnicas. Estructura fabricada en tubería estructural, Torres de sostenimiento fabricadas a elementos en tubería cuadrada de 1 y 1/2“ pulgadas calibre 16; cerchas y caballete fabricados en tubería cuadrada de 1 y 1/2” pulgadas C18; bases torres de sostenimiento fabricadas en platina de 5/16” con dimensiones de 15 cms x 15 cms, todo soldado con equipos MIG y pintadas con polvo horneable en electroestática que cuenta con certificacion de resistencia a oxidacion salina.
33 | SILLA INTERLOCUTORA, CON CARCASAS PLÁSTICAS EN POLIPROPILENO DE ALTO IMPACTO CON ORIFICIOS PARA MAYOR TRANSPIRACIÓN. ASIENTO INTERNO EN POLIPROPILENO. RECUBRIMIENTO: PINTURA ELECTROSTÁTICA NEGRA. ESTRUCTURA: METÁLICA EN TUBO RECTANGULAR 30X15 CON AMARRES EN EL ASIENTO EN TUBO REDONDO 5/8 CALIBRE 18. TAPONES: ELÍPTICOS PLÁSTICOS NEGROS.
34 | SILLA PLEGABLE COLOR NEGRO, MEDIDAS 48X50X30CM CON RELLENO DE ESPUMA, ESTRUCTURA DE METAL. CARGA MAXIMA 80 KG
35 | ATRIL EN ACRILICO CRISTAL CALIBRE 10 MM, MEDIDAS: ALTURA 120CMS, 70 CMS ANCHO, CON ENTREPAÑO INTERNO
36 | SOFA CAPITONEADO DE 2 PUESTOS COLOR CAFÉ MATERIAL CUERO . DIMENSIONES (ALTO x LARGO x ANCHO): 77X226X96 CM ESTILO CHESTERFIELD.
37 | SILLON CAPITONEADO DE 1 PUESTO COLOR CAFÉ. MATERIAL CUERO . DIMENSIONES (Alto x Largo x Ancho): 77X121X96 CM ESTILO CHESTERFIELD.
38 | MESA DE CENTRO PATAS EN METAL PINTADA DE COLOR NEGRO, SUPERFICIE DE MADERA ESPESOR 2" COLOR MADERA Dimensiones (Alto x Largo x Ancho): 40X140X60 CM
39 | MARCO DE 900 mm DE FONDO X 2400 mm DE ALTURA, FABRICADO EN LAMINA HR G50 DE 2mm, RIOSTRAS EN LAMINA GALVANIZADA C18 FIJADAS A LOS PUNTALES CONTORNILLOS Y TUERCA Y PLACA BASE EN LAMINA DE 4.5mm HR G50 ACABADO EN PINTURA ELECTROSTATICA
40 | MARCO DE 500 mm DE FONDO X 2400 mm DE ALTURA, FABRICADO EN LAMINA HR G50 DE 2mm, RIOSTRAS EN LAMINA GALVANIZADA C18 FIJADAS A LOS PUNTALES CONTORNILLOS Y TUERCA Y PLACA BASE EN LAMINA DE 4.5mm HR G50 ACABADO EN PINTURA ELECTROSTATICA
41 | VIGAS SENCILLA DE 2400mm X 80 mm DE ALTURA CON ESCALON DE 2,5 CMS FABRICADA EN LAMINA HR G50 2mm, ENGANCHE EN LAMINA HR G50 2,5 mm CONECTADA AL CUERPO DE LA VIGA CON SOLDADURA MIG .30 ACABADO EN PINTURA ELECTROSTATICA
42 | VIGAS DOBLE DE 2400mm X 120 mm DE ALTURA CON ESCALON DE 2,5 CMS FABRICADA EN LAMINA HR G50 2mm, ENGANCHE EN LAMINA HR G50 2,5 mm CONECTADA AL CUERPO DE LA VIGA CON SOLDADURA MIG .30 ACABADO EN PINTURA ELECTROSTATICA
43 | TENDIDODE2400mmX900mmFABRICADOSENLAMINA GALVANIZADA C16 ACANALADO
44 | TENDIDO DE 2400mmX500mm FABRICADOS EN LAMINA GALVANIZADA C16 ACANALADO
45 | M2 DE ENTRE PISO METALICO 1000MM/1000MM
46 | ESCALERAS FABRICADASEN IP, CON PELDAÑOS LAMINA ALFAJOR, PARA ESTANTERIA PESADA ALTURA 2.50M
47 | ML PASAMANOS FABRICADO EN TUBO REDONDO DE 1,1/2 C16
48 | MUEBLE PARA IMPRESORA, MEDIDAS MEDIDAS 0.90x060.x0.73 MTS DE ALTO, CUERPO ELABORADO EN LAMINA COLD ROLLED CON UN ENTREPAÑO INTERNO Y ACABADO EN PINTURA ELECTROSTATICA, SUPERFICIE Y PUERTAS ELABORADO EN MELAMINA DE 15 MM BORDES EN CANTO RIGIDO TERMOFUNDIDO, CERRADURA Y MANIJAS EN ACERO
49 | MUEBLE CREDENZAL MEDIDAS 150X60x75 CMS, CON GAVETAS, PUERTAS Y ENTREPAÑO, ELABORADO EN MELAMINA DE 15 MM CON BORDES EN CANTO RIGIDO TERMOFUNDIDO.
50 | TABLERO CALENDARIO: EL CALENDARIO DE BORRADO EN SECO DE VIDRIO TEMPLADO ES ALTAMENTE DURADERO. PROPORCIONA UNA ESCRITURA SUAVE Y BORRA LIMPIAMENTE DESPUÉS DE CADA USO, SIN IMÁGENES FANTASMA NI MANCHAS. EL DISEÑO SIN MARCO DE UN MES ES UN BUEN AJUSTE PARA CUALQUIER OFICINA. ESCRIBE CITAS O NOTAS POSTALES CON IMANES. MONTAJE EN PARED SIMPLE Y SEGURO. SE RECOMIENDA LA LIMPIEZA OCASIONAL PARA UN MEJOR RENDIMIENTO. UN MARCADOR E IMANES INCLUIDOS. TIPO DE PLACA: CALENDARIO MAGNÉTICO DE BORRADO EN SECO; ANCHO DE LA PLACA: 150 CM ALTURA DE LA PLACA: 100CM MATERIAL DE LA SUPERFICIE: VIDRIO.
51 | VIDRIO TEMPLADO BRILLANTE DE 6 MM CON DILATADORES EN ACERO INOXIDABLE, BLANCO, INCLUYE PORTABORRADOR METÁLICO _ MEDIDAS: 150 CM DE ANCHO POR 100 CM DE ALTO. (MEDIDAS TOTALES DE BORDE A BORDE).
52 | M2 DIVISION EN ALUMINIO Y VIDRIO CON PAPEL ESMERILADO
53 | SEPARADORES DE 1,20X1,30 MTS DE ALTO, CON VIDRIO INCRUSTADO EN LA PARTE SUPERIOR DEL PANEL DE 5 MM DE ESPESOR CON BORDES PULIDO BRILLADO CANTO PLANO; PANEL ELABORADO EN AGLOMERADO MELAMINICO RH DE 36 MM DE ESPESOR, RECUBIERTO POR AMBOS LADOS CON PELICULAS DECORATIVAS IMPREGNADAS CON RESINAS MELAMINICAS SUPERFICIE TOTALMENTE CERRADA LIBRE DE POROS, RESISTENTE AL CALOR Y LIQUIDOS AGRESIVOS DE USO DOMESTICO, NO PERMITE EL DESARROLLO DE MICROORGANISMOS Y PERMITE UNA FACIL LIMPIEZA, BORDES EN CANTO RIGIDO TERMOFUNDIDO. (SE DEBE ANEXAR CERTIFICADO DE REGISTRO Y CUMPLIMIENTO DE EMPRESAS FORESTALES DEL FABRICANTE Y ULTIMO REPORTE ANUAL CON EVALUACION DE CONTROL Y SEGUIMIENTO DEL RESPECTIVO FABRICANTE).
54 | METRO LINEAL DE SEPARADOR EN VIDRIO TEMPLADO DE 10 MM DE ESPESOR CON PELICULA DE PAPEL PARA OPASIDAD, ANCLADO A ESCRITORIO MEDIANTE ACCESORIOS EN ACERO INOXIDABLE. DIMENSION 30 CM DE ALTO
55 | ESCRITORIO LINEAL DE 1,20X0,60X0,75 MTS DE ALTO, SUPERFICIE, SOPORTES LATERALES Y FALDON ELABORADOS EN AGLOMERADO MELAMINICO RH DE 36 MM DE ESPESOR, RECUBIERTO POR AMBOS LADOS CON PELICULAS DECORATIVAS IMPREGNADAS CON RESINAS MELAMINICAS SUPERFICIE TOTALMENTE CERRADA LIBRE DE POROS, RESISTENTE AL CALOR Y LIQUIDOS AGRESIVOS DE USO DOMESTICO, CANALETA PLASTICA 60X40 PARA DUCTOS DE CABLEADO No. 12 CALIBRADO (10 MTS); LIBRE DE HALOGENO CON UN PUNTO DE TOMA CORRIENTES DOBLE DE 20 AMPERIOS, CON CAJA 2X4" PARA CANALETA; NO PERMITE EL DESARROLLO DE MICROORGANISMOS Y PERMITE UNA FACIL LIMPIEZA, BORDES EN CANTO RIGIDO TERMOFUNDIDO. (SE DEBE ANEXAR CERTIFICADO DE REGISTRO Y CUMPLIMIENTO DE EMPRESAS FORESTALES DEL FABRICANTE Y ULTIMO REPORTE ANUAL CON EVALUACION DE CONTROL Y SEGUIMIENTO DEL RESPECTIVO FABRICANTE).
56 | MUEBLE BIBLIOTECA PARTE BAJA DE 0,90X0,45X0,80 MTS DE ALTO CON PUERTAS Y ENTREPAÑO, ELABORADOS EN AGLOMERADO MELAMINICO RH DE 15 MM DE ESPESOR, RECUBIERTO POR AMBOS LADOS CON PELICULAS DECORATIVAS IMPREGNADAS CON RESINAS MELAMINICAS SUPERFICIE TOTALMENTE CERRADA LIBRE DE POROS, RESISTENTE AL CALOR Y LIQUIDOS AGRESIVOS DE USO DOMESTICO, NO PERMITE EL DESARROLLO DE MICROORGANISMOS Y PERMITE UNA FACIL LIMPIEZA, BORDES EN CANTO RIGIDO TERMOFUNDIDO. PUERTAS CON CERRADURA Y MANIJA. (SE DEBE ANEXAR CERTIFICADO DE REGISTRO Y CUMPLIMIENTO DE EMPRESAS FORESTALES DEL FABRICANTE Y ULTIMO REPORTE ANUAL CON EVALUACION DE CONTROL Y SEGUIMIENTO DEL RESPECTIVO FABRICANTE).
57 | GABINETES AEREOS DE 0,90X0,35X0,40 MTS DE ALTO CON PUERTA, ELABORADOS EN AGLOMERADO MELAMINICO RH DE 15 MM DE ESPESOR, RECUBIERTO POR AMBOS LADOS CON PELICULAS DECORATIVAS IMPREGNADAS CON RESINAS MELAMINICAS SUPERFICIE TOTALMENTE CERRADA LIBRE DE POROS, RESISTENTE AL CALOR Y LIQUIDOS AGRESIVOS DE USO DOMESTICO, NO PERMITE EL DESARROLLO DE MICROORGANISMOS Y PERMITE UNA FACIL LIMPIEZA, BORDES EN CANTO RIGIDO TERMOFUNDIDO. PUERTAS CON CERRADURA, CILINDRO NEUMATICO Y MANIJA. (SE DEBE ANEXAR CERTIFICADO DE REGISTRO Y CUMPLIMIENTO DE EMPRESAS FORESTALES DEL FABRICANTE Y ULTIMO REPORTE ANUAL CON EVALUACION DE CONTROL Y SEGUIMIENTO DEL RESPECTIVO FABRICANTE).
58 | TANDEM DE 3 PUESTOS METALICO REF AEROPUERTO, ASIENTO Y ESPALDAR EN UNA SOLA PIEZA DE LAMINA PERFORADA CAL 16 PINTADO EN ELECTROSTATICA; BASES Y BRAZOS CROMADOS
59 | TANDEM DE 2 PUESTOS METALICO REF AEROPUERTO, ASIENTO Y ESPALDAR EN UNA SOLA PIEZA DE LAMINA PERFORADA CAL 16 PINTADO EN ELECTROSTATICA; BASES Y BRAZOS CROMADOS
60 | TOLDO CARPA PLEGABLE 2X2 AUTOPORTANTE: Diseño retráctil facilita el montaje y desmontaje, convirtiéndolo en una opción práctica para diferentes espacios. La estructura de acero garantiza durabilidad y estabilidad, ajustable a diversas alturas para máxima comodidad.
61 | TOLDO CARPA PLEGABLE 3X4.5 AUTOPORTANTE: DISEÑO RETRÁCTIL FACILITA EL MONTAJE Y DESMONTAJE, CONVIRTIÉNDOLO EN UNA OPCIÓN PRÁCTICA PARA DIFERENTES ESPACIOS. LA ESTRUCTURA DE ACERO GARANTIZA DURABILIDAD Y ESTABILIDAD, AJUSTABLE A DIVERSAS ALTURAS PARA MÁXIMA COMODIDAD.
62 | ESCRITORIO DE 300X90X70. FABRICADO EN MADERA MASISA. SUPERFICIE TALLADA EN LOS BORDES. REENGROSADO EN MADERA NATURAL. ACABADO EN LACA NATURAL. APLIQUES TALLADOS. DOS TORRES DE GAVETAS INTERNA EN MADERA.
63 | CARPA TIPO HANGAR 12mX6m ESTRUCTURA: ESTRUCTURA FABRICADA EN TUBERÍA ESTRUCTURAL, EN MÓDULOS PARA ASEGURAR Y EMPATAR CON TORNILLOS GRADO 8. TORRES DE SOSTENIMIENTO FABRICADAS A ELEMENTOS EN TUBERÍA CUADRADA DE 2 “ PULGADAS CALIBRE 14; CURVAS DE LA CÚPULA FABRICADAS EN TUBERÍA CUADRADA DE 2 ” CALIBRE 16 CON CELOSÍA; CERCHAS Y CABALLETE FABRICADOS EN TUBERÍA CUADRADA DE 2 ” C16; CORREAS DE UNIÓN DE CURVAS EN PERFIL RECTANGULAR DE 8 X 4 C16; UNIONES EN ÁNGULO DE 2” X 3/16” EN LAS CERCHAS; BASES TORRES DE SOSTENIMIENTO FABRICADAS EN PLATINA DE 5/16” CON DIMENSIONES DE 25 CMS X 25 CMS, TODO SOLDADO CON EQUIPOS MIG Y PINTADAS CON POLVO HORNEABLE EN ELECTROESTÁTICA. ESTRUCTURA SUJETA A ANÁLISIS ESTRUCTURAL. CARPA : EL MATERIAL EMPLEADO EN LA FABRICACIÓN DEL TECHO Y PAREDES LATERALES DE LA CARPA ESTÁ ELABORADO A BASE DE PVC FLEXIBLE, 100% IMPERMEABLE, CON PROTECCIÓN A LOS RAYOS ULTRAVIOLETA MEJORANDO EL COMPORTAMIENTO FRENTE A LA ACCIÓN DE LOS RAYOS SOLARES, CON PROTECCIÓN BIOCIDA, FRENTE A BACTERIAS, HONGOS Y ALGAS. EL REFUERZO DE POLIÉSTER DE ALTA TENACIDAD PROPORCIONA ALTA RESISTENCIA MECÁNICA; A LA TENSIÓN, RASGADO, PUNZONADO Y ESTABILIDAD DIMENSIONAL. PESO DE LA LONA POR METRO CUADRADO DE 700 G/M2 Y GROSOR DE 0,5 MM., CON ALTA ADHERENCIA, TERMOSELLADA EN SUS UNIONES, EN COLOR A ELECCIÓN.
64 | CARPA MEDIDAD 6X6 MTS: Material empleado en la fabricacion del techo principal debe ser en poliéster de alta resistencia, con recubrimiento de PVC por ambos lados evitando el paso de fluidos, debe tener tratamientos para evitar la aparición de moho, el paso de rayos UV, retardante al fuego, humedad salina, tener un peso de 550 gr/m2 ± 50 gr/m2, soportar vientos superiores a 100 Km/h, en caso de deflagración la tela no debe generar goteo ni gases tóxicos. Los puntos de enganche de la tela deben soportar 140 kg mínimo de peso muerto los sistemas de tensión (cuerdas, cintas, broches de sujeción, anillos de enganche), deben resistir carga mínima de peso muerto de 140 Kg. El sistema de sellado de la tela principal: el sistema de sellado y unión de tela en caso de emplear costuras para cintas de gancho, lazo y cremalleras estas deben ser uniformes y continuas, sin hilos flojos o sueltos, libres de protuberancias, asperezas, exentas de torcidos, resto de material, alta resistencia a la rotura y no debe permitir filtraciones ni goteos. Cinta de lazo y gancho Debe ser a tono con la tela principal o de color negro, material de alta resistencia a la rotura y desgarre, debe estar perfectamente adherida al material principal, no debe permitir el paso de agua y debe presentar buen agarre. Cuerdas Deben ser en polipropileno trenzado de 5 pliegues recubiertas en poliéster u otro material de iguales o superiores características técnicas. Estructura fabricada en tubería estructural, Torres de sostenimiento fabricadas a elementos en tubería cuadrada de 1 y 1/2“ pulgadas calibre 16; cerchas y caballete fabricados en tubería cuadrada de 1 y 1/2” pulgadas C18; bases torres de sostenimiento fabricadas en platina de 5/16” con dimensiones de 15 cms x 15 cms, todo soldado con equipos MIG y pintadas con polvo horneable en electroestática que cuenta con certificacion de resistencia a oxidacion salina.
65 | SILLA DE MADERA, ESTILO WINDSOR PARA EVENTOS. ELABORADA EN MADERA ROBLE NACIONAL EN CRUDO SIN ADITIVOS NI LACAS, RESISTENTES Y ESTÉTICAS; CAPACIDAD 95 KG . MEDIDA 40X42X40X90 CMS, CON COGINES DE LONA BLANCA.
66 | SILLÓN ADIRONDAK, CLÁSICO NORTEAMERICANO (DISEÑO ESTANDAR) SUAVE Y COMFORTABLE. ELABORADA EN MADERA DE TECA NATURAL. APTO PARA EXTERIORES Y CLIMAS FUERTES, PINTADA EN POLIURETANO RECUBRIMIENTO DE ALTA RESISTENCIA Y DOS COMPONENTES (BASE + CATALIZADOR) RESISTENCIA A LA INTEMPERIE, COLORES A DEFINIR, MEDIDAS APROXIMADAS (5+/5-): 73 CM. DE FRENTE X 100 CM. DE PROFUNDIDAD X 97 CM. DE ALTURA DE RESPALDO.
67 | SILLÓN ADIRONDAK, CLÁSICO NORTEAMERICANO (DISEÑO CON FRENTE EN MEDIA LUNA) SUAVE Y COMFORTABLE. ELABORADA EN MADERA DE TECA NATURAL. APTO PARA EXTERIORES Y CLIMAS FUERTES, PINTADA EN POLIURETANO RECUBRIMIENTO DE ALTA RESISTENCIA Y DOS COMPONENTES (BASE + CATALIZADOR) RESISTENCIA A LA INTEMPERIE, COLORES A DEFINIR, MEDIDAS APROXIMADAS (5+/5-): 73 CM. DE FRENTE X 100 CM. DE PROFUNDIDAD X 97 CM. DE ALTURA DE RESPALDO.
68 | Sillón Adirondak, clásico Norteamericano (diseño con paletas anchas en el espaldar y angostas en el asiento). suave y comfortable. Elaborada en Madera de Teca Natural. Apto para exteriores y climas fuertes, Pintada en poliuretano recubrimiento de alta resistencia y dos componentes (base + catalizador) resistencia a la intemperie, colores a definir, Medidas aproximadas (5+/5-): 73 cm. de frente x 100 cm. de profundidad x 97 cm. de altura de respaldo.
69 | Sillón Adirondak, clásico Norteamericano (diseño con paletas uniforme en el espaldar y el asiento recubierto hasta el frente, dandole una semi onda en cascada). suave y comfortable. Elaborada en Madera de Teca Natural. Apto para exteriores y climas fuertes, Pintada en poliuretano recubrimiento de alta resistencia y dos componentes (base + catalizador) resistencia a la intemperie, colores a definir, Medidas aproximadas (5+/5-): 73 cm. de frente x 100 cm. de profundidad x 97 cm. de altura de respaldo.
70 | SILLA MIMBRE NATURAL CON ESTRUCTURA EN MADERA TRATADA CON SELLADOR Y ACABADO EN POLIURETANO TRANSPARENTE, INCLUYE COJIN CON TELA SINTETICA DE ALTO TRAFICO.
71 | SOFA DOBLE MIMBRE NATURAL CON ESTRUCTURA EN MADERA TRATADA CON SELLADOR Y ACABADO EN POLIURETANO TRANSPARENTE, INCLUYE COJIN CON TELA SINTETICA DE ALTO TRAFICO.
72 | MESA DE CENTRO MIMBRE NATURAL CON ESTRUCTURA EN MADERA TRATADA CON SELLADOR Y ACABADO EN POLIURETANO TRANSPARENTE, INCLUYE COJIN CON TELA SINTETICA DE ALTO TRAFICO.
73 | SUMINISTRO E INSTALACION DE PUERTA DOBLE Y/O SENCILLA EN VIDRIO TEMPLADO 10MM INCOLORO, CON ESCUDO DE LA ALCALDIA SI LO REQUIEREN, INCLUYE ACCESORIOS DE INSTALACION (DISEÑO LOGO DE ALCALDÍA SI LO REQUIEREN, BISAGRA HIDRÁULICA ALTO TRÁFICO, MANIJA TIPO ROMA 60-80 EN ACERO INOX - ALEACIÓN 304, CERRADURA PARA VIDRIO TIPO LLAVE MARIPOSA, PIVOTES AÉREOS, PAPEL SANDBLASTING SEGÚN DISEÑO / NECESIDAD SI LO REQUIEREN, CHAPETA INFERIOR A PISO, CHAPETA SUPERIOR ESTILO BISAGRA Y TOPE).
74 | SUMINISTRO E INSTALACION DE PUERTA DOBLE Y/O SENCILLA EN VIDRIO Y ALUMINIO, VIDRIO TEMPLADO 10MM INCOLORO, CON ESCUDO DE LA ALCALDIA SI LO REQUIEREN, INCLUYE ACCESORIOS DE INSTALACION (DISEÑO LOGO DE ALCALDÍA SI LO REQUIEREN, BISAGRA HIDRÁULICA ALTO TRÁFICO, MANIJA TIPO ROMA 60-80 EN ACERO INOX - ALEACIÓN 304, CERRADURA PARA VIDRIO TIPO LLAVE MARIPOSA, PIVOTES AÉREOS, PAPEL SANDBLASTING SEGÚN DISEÑO / NECESIDAD SI LO REQUIEREN, CHAPETA INFERIOR A PISO, CHAPETA SUPERIOR ESTILO BISAGRA Y TOPE).
75 | ESCRITORIO GERENCIAL, SUPERFICIE PRINCIPAL EN MELAMINA RH 36 MM CON BORDE CANTO RIGIDO TERMOFUNDIDO, SOPORTE LATERAL EN MELAMINA DE 36 MM CON CANTO RIGIDO TERMOFUNDIDO, FALDON EN MELAMINA DE 15 MM CON REFUERZO SUPERIOR Y CANALETA PLASTICA 60X40 PARA DUCTOS DE CABLEADO No. 12 CALIBRADO (10 MTS); LIBRE DE HALOGENO CON UN PUNTO DE TOMA CORRIENTES DOBLE DE 20 AMPERIOS, CON CAJA 2X4" PARA CANALETA; MEDIDAS FRENTE 180 CM X 180 CM, ANCHO DE VIDRIO 70 CM, ALTO 75 CM, CREDENZAL LATERAL MEDIDAS APROXIMADA 150X60x75 CMS CON PUERTAS Y ENTREPAÑOS.
76 | MUEBLE CREDENZAL MEDIDAS 150X60x75 CMS, CON GAVETAS, PUERTA Y ENTREPAÑO, ELABORADO EN MELAMINA DE 15 MM CON BORDES EN CANTO RIGIDO TERMOFUNDIDO.
77 | SOFÁ 3 PUESTOS TAPIZADO EN TELA Y ESPUMA INDUSTRIAL DE ALTA DENSIDAD ESTILO CONTEMPORÁNEO PESO DE RESISTENCIA 150 KG POR PUESTO, MEDIDAS APROXIMADAS 5+/5- (EN CM) ALTO: 99 ANCHO: 196 PROFUNDIDAD: 92, MATERIAL DE LA ESTRUCTURA INTERNA MADERA DE PINO
78 | SILLA INTERLOCUTORA TAPIZADA CON BRAZOS MONOBLOCK, ACABADO CUERO SINTÉTICO MEDIDAS APROXIMADAS 5+/5- (EN CM) ALTO: 87 ANCHO: 56 PROFUNDIDAD: 60, PESO NETO KG. 15,1, ESTRUCTURA METAL MADERA MIXTA BASES CUATRO PATAS
79 | SOFA EN L DE 2,60 DE LADO X 2,60 DE LADO X 1,00 DE FONDO
MANTENIMIENTOS
80 | RECORTE DE SUPERFICIES DE 25MM/30MM, INCLUYE DESMONTE E INSTALACION DE ESCRITORIO, PEGANTE HOT MELT TRANSPARENTE PARA CANTO RIGIDO, RECORTE EN SIERRA CIRCULAR Y ADAPTACION A MEDIDA REQUERIDA POR LA ENTIDAD
81 | METRO LINEAL DE SUPERFICIE DE 0.90x060/0.60x060. ENCHAPADA EN FORMICA, ESPESOR 25MM/30MM. PEGANTE HOT MELT TRANSPARENTE PARA CANTO RIGIDO, RECORTE EN SIERRA CIRCULAR Y ADAPTACION A MEDIDA REQUERIDA POR LA ENTIDAD
82 | INSTALACION DE ESCRITORIOS EXISTENTE, INCLUYE INSTALACION TORNILLERIA CON HERRAMIENTA MENOR TALADRO ESPECIAL VELOCIDAD VARIABLE, TORNILLOS DE 1"X8 PARA SUPERFICIE Y 1/2"X6 PARA ANCLAJE FALDA Y AJUSTE GENERAL DE ARCHIVADOR METALICO 2X1, CAMBIO DE RIELES EN CASO DE SER NECESARIO
83 | REPUESTO DE FALDA METALICA 100CM / 150CM ACABADA EN PINTURA ELECTROSTATICA DE ALTA DURABILIDAD, DESMOMTE E INSTALACION DE ESCRITORIO EN CASO DE SER NECESARIO, INCLUYE INSTALACION TORNILLERIA CON HERRAMIENTA MENOR TALADRO ESPECIAL VELOCIDAD VARIABLE, TORNILLOS DE 1"X8 PARA SUPERFICIE Y 1/2"X6 PARA ANCLAJE FALDA Y AJUSTE GENERAL DE ARCHIVADOR METALICO 2X1, CAMBIO DE RIELES EN CASO DE SER NECESARIO
84 | INSTALACION DE DIVISION MODULAR, INCLUYE INSTALACION TORNILLERIA CON HERRAMIENTA MENOR TALADRO ESPECIAL VELOCIDAD VARIABLE, TORNILLOS DE 1"X8 PARA SUPERFICIE Y 1/2"X6 PARA ANCLAJE FALDA Y AJUSTE GENERAL DE ARCHIVADOR METALICO 2X1, CAMBIO DE RIELES EN CASO DE SER NECESARIO
85 | REPUESTO DE RUEDA EN NYLON PARA SILLA GIRATORIA INCLUYE DESMONTE PERNO INTERNO METALICO, Y REMPLAZO EN CASO DE SER NECESARIO
86 | REPUESTO DE PLATO METALICO PARA SILLA GIRATORIA, INCLUYE HERRAMIENTA MENOR PARA TORNILLOS AJUSTABLES ROSCA FINA
87 | REPUESTO DE CILINDRO NEUMATICO PARA 120KG DE ACTIVACION HIDRAULICA, DESMONTE POR PRESION UTILIZANDO HERRAMIENTA MENOR
88 | CAMBIO DE TAPIZADO PARA SILLA INCLUYE TELA Y/O PANO EN/ PRANHA, DESTAPIZADO DE TELA ANTERIOR
89 | CAMBIO DE ESPUMA INYECTADA PARA DIFERENTES SILLAS ASIENTO Y ESPALDAR CON APLICACION DE PEGANTE INDUSTRIAL PARA BASTIDORES INTERNOS EN MADERA
90 | MANTENIMIENTO ARCHIVADOR 2X1, CAMBIO DE RIELES EXTENSIBLES, CAMBIO DE CHAPA.APLICACION DE PINTURA ELECTROSTICA
91 | MANTENIMIENTO DE MUEBLE, CAMBIO DE BISAGRA. CAMBIO DE CHAPA. MANIJAS.
92 | CAMBIO SOPORTES LATERALES METALICOS, APLICACION DE PINTURA ELECTROSTATICA, CAMBIO DE NIVELADORES. INCLUYE INSTALACION TORNILLERIA CON HERRAMIENTA MENOR TALADRO ESPECIAL VELOCIDAD VARIABLE, TORNILLOS DE 1"X8 PARA SUPERFICIE Y 1/2"X6 PARA ANCLAJE FALDA Y AJUSTE GENERAL DE ARCHIVADOR METALICO 2X1, CAMBIO DE RIELES EN CASO DE SER NECESARIO
93 | CAMBIO MADECANTO FLEXIBLE X METRO LINEAL 18MM/44MM COLORES SURTIDOS, APLIACION DE PEGAMENTO TRANSPARENTE
94 | METRO CUADRADO DE APLICACION DE PINTURA EN LACA PARA MOBILIARIO EN MADERA
95 | MANTENIMIENTO DE PUERTA SENCILLA VIDRIO Y/O ALUMINIO; INCLUYE DESMONTE E INSTALACIÓN, ENGRASE DE BISAGRA, LEVANTAMIENTO DE PUERTA, AJUSTE DE MARCOS, REVISIÓN DE CERRADURAS, AJUSTE DE MANIJAS, FUNCIONAMIENTO DE PUERTA, RECORTES Y RETIRO DE VIDRIOS ROTOS.
96 | MANTENIMIENTO PUERTA DOBLE VIDRIO Y/O ALUMINIO: INCLUYE DESMONTE E INSTALACIÓN, ENGRASE DE BISAGRAS, LEVANTAMIENTO DE PUERTAS, AJUSTE DE MARCOS, REVISIÓN DE CERRADURAS, AJUSTE DE MANIJAS E INSTALACIÓN Y FUNCIONAMIENTO DE PUERTAS, RECORTES, RETIRO DE VIDRIOS ROTOS.
97 | DESMONTE E INSTALACION, CAMBIO DE VIDRIO TEMPLADO EN 10 MM. PARA PUERTAS DE VIDRIO.
98 | DESMONTE E INSTALACION, CAMBIO DE BISAGRA HIDRAULICA ALTO TRAFICO EN PISO SPEED PARA PUERTAS DE VIDRIO TEMPLADO EN 10 MM.
99 | DESMONTE E INSTALACION, CAMBIO DE EMPAQUES Y ACCESORIOS (CHAPETA SUPERIOR E INFERIOR, PIVOTE AÉREO, CERRADURA TIPO LLAVE MARIPOSA) PARA PUERTA DE VIDRIO TEMPLADO 10 MM.
100 | DESMONTE E INSTALACION DE PUERTA EN ALUMINIO Y VIDRIO CAMBIO SISTEMA DE CORREDERE, CAMBIO CARRITOS, RIEL Y MANIJAS.
101 | DESMONTE E INSTALACION DE PUERTA EN ALUMINIO Y VIDRIO, CAMBIO DE BRAZO CIERRA PUERTA.
VALOR TOTAL A PRECIO UNITARIOS