## PRESUPUESTO
PRESUPUESTO DE OBRA
CERRAMIENTO MALLA ESLABONADA - INSTITUCIÓN EDUCATIVA MARCO TOBÓN MEJÍA
Municipio de Santa Rosa de Osos - Antioquia ¦ Longitud de intervención: 50 m ¦ Año 2026
ÍTEM | DESCRIPCIÓN | UNIDAD | CANTIDAD | VALOR UNITARIO | VALOR PARCIAL
CAPÍTULO 1. OBRAS PRELIMINARES
1.1 | Localización y replanteo topográfico del área de intervención | m2 | 476.1274 | 1965.5313 | 935843.2977
1.2 | Cerramiento provisional en polisombra | m | 52.903 | 18113.31 | 958249.2242
1.3 | Roce, limpieza y desmonte | m2 | 317.4183 | 4150.9866 | 1317598.9321
1.4 | Tala y poda controlada | un | 15 | 175466.129
SUBTOTAL CAPÍTULO 1 |  |  |  |  | 3211691.454
CAPÍTULO 2. MOVIMIENTO DE TIERRAS
2.1 | Demolición de cerramiento existente | m | 52.903 | 12878.31 | 681301.7909
2.2 | Excavación manual (perfilación y retiro de material inestable) | m3 | 95.2255 | 74939.7311 | 7136171.7296
2.3 | Cargue manual | m3 | 144.4253 | 37469.8656 | 5411596.8949
2.4 | Retiro y disposición final de material sobrante | m3 | 144.4253 | 30519.9462 | 4407852.6476
2.5 | Retiro de escombros | m3 | 31.7418 | 56204.7984 | 1784042.9324
2.6 | Conformación inicial del terreno | m2 | 317.4183 | 3716.1625 | 1179577.8368
SUBTOTAL CAPÍTULO 2 |  |  |  |  | 20600543.8322
CAPÍTULO 4. PERFILACIÓN Y ESTABILIZACIÓN
4.1 | Lleno con material seleccionado | m3 | 31.6546 | 122049.5804 | 3863425.4442
4.2 | STI de filtro longitudinal contiguo al muro (geotextil, triturado y tubería perforada Ø4") | ml | 52.903 | 129384.9298 | 6844856.5581
SUBTOTAL CAPÍTULO 4 |  |  |  |  | 10708282.0023
CAPÍTULO 5. CERRAMIENTO
5.1 | Excavación para cimentación | m3 | 6.3484 | 89927.6774 | 570893.7384
5.2 | Concreto de limpieza | m3 | 0.79355 | 630845.2077 | 500604.4711
5.3 | Viga de fundación en concreto reforzado | m3 | 4.7613 | 1392753.8852 | 6631282.732
5.4 | Muro en bloque estructural (zócalo) | m2 | 31.7418 | 158960.7838 | 5045705.5478
5.5 | Columnetas | un | 19 | 123951.2159 | 2355073.1019
5.6 | STI de malla eslabonada galvanizada | m2 | 84.6449 | 60368.7259 | 5109902.9193
5.7 | STI de postes metálicos galvanizados | un | 19 | 163481.0876 | 3106140.664
5.8 | Pisamalla en concreto sobre muro | ml | 52.903 | 37082.278 | 1961765.3633
5.9 | STI de alambre de púas | ml | 105.8061 | 6147.8392 | 650478.8051
5.10 | STI de pintura anticorrosiva | m2 | 8.36 | 25760.9811 | 215361.802
5.11 | Limpieza final | glb | 1 | 449852.3985 | 449852.3985
SUBTOTAL CAPÍTULO 5 |  |  |  |  | 26597061.5434
TOTAL COSTO DIRECTO |  |  |  |  | 61117578.8319
ADMINISTRACION |  |  |  | 27.48% | 16794891.8199
UTILIDAD |  |  |  | 5% | 3055878.9416
SUB - TOTAL VALOR OBRA |  |  |  |  | 80968349.5934
TOTAL VALOR OBRA |  |  |  |  | 80968349.5934

## AU
DISCRIMINACION DE LA ADMINISTRACION Y LA UTILIDAD
|  | Unidad | Cant | % | VALOR EN $ | Cantidad | FP | SUBTOTALES ($) | PORCENTAJE (%)
| COSTO DIRECTO DEL PROYECTO |  |  |  | 61117578.8319
| COSTO TOTAL DEL PROYECTO |  |  |  | 80968349.5934
1. | IMPUESTOS MUNICIPALES
1.1 | Impuestos Municipales. De acuerdo al estatuto tributario de la entidad | [6 empty] | 12563049.1229 | 15.52%
| Estampilla pro adulto mayor | % |  |  |  | 4% |  | 3238733.9837 | 4%
| Estampilla procultura | % |  |  |  | 2% |  | 1619366.9919 | 2%
| Estampilla pro Hospital | % |  |  |  | 1% |  | 809683.4959 | 1%
| Estampilla para la Justicia Familiar | % |  |  |  | 2% |  | 1619366.9919 | 2%
| Fondo de seguridad | % |  |  |  | 5% |  | 4048417.4797 | 5%
| Sobretasa Bomberil (Sobre el resultado rete ICA) | % |  |  |  | 0.016% |  | 12954.9359 | 0.016%
| Tasa pro deportes. | % |  |  |  | 1.5% |  | 1214525.2439 | 1.5%
1.2 | Costos de legalización | [6 empty] | 809683.4959 | 1%
1.2.2 | Pólizas de Cumplimiento y RCE | 1 |  |  | 809683.4959 | 1% |  | 809683.4959 | 1%
1.3 | Costos del personal de administración del contrato | [6 empty] | 5700712.5 | 9.327%
1.3.2 | Ingeniero Civil Residente | Mes | 1 | 75% | 4000000 | 1 | 1.4478 | 4343400 | 7.107%
1.3.3 | Tecnologo SISO | Mes | 1 | 37.5% | 2500000 | 1 | 1.4478 | 1357312.5 | 2.221%
1.4 | Otros costos | [6 empty] | 1000000 | 1.636%
1.4.1 | Arrendamientos, bodegas, servicios Públicos, gastos de papelería, equipos (alquiler), gastos bancarios, caja menor | Und |  |  | 200000 |  |  | 0 | 0%
1.4.2 | Ensayos de laboratorio de concretos y densidades, se cancela contra factura y resultado | Und |  |  | 0 | 1 |  | 0 | 0%
1.4.4 | Señalética durante el tiempo de la obra y cerramiento en Sarán | GL |  |  | 150000 |  |  | 0 | 0%
1.4.5 | Vallas de Información con estructura metálica | GL |  |  | 659084.2842 | 0 |  | 0 | 0%
1.4.6 | Alojamiento y alimentación personal | mes |  |  | 1000000 | 1 |  | 1000000 | 1.636%
1.5 | Oficina Central | [6 empty] | 0 | 0%
1.5.1 | Gerencia | Und |  | 0% | 11495000 | 4 | 1.4478 | 0 | 0%
1.5.2 | Jefe de Talento Humano | Und |  | 0% | 3024000 | 4 | 1.4478 | 0 | 0%
1.5.3 | Auxiliar contabilidad | Und |  | 0% | 2350000 | 4 | 1.4478 | 0 | 0%
1.5.4 | Jefe de Compras | Und |  | 0% | 3472000 | 4 | 1.4478 | 0 | 0%
1.5.5 | Mensajería | Und |  | 0% | 1924903 | 4 | 1.4478 | 0 | 0%
1.5.6 | Contadora | Und |  | 0% | 4815000 | 4 | 1.4478 | 0 | 0%
1.5.7 | Facturación | Und |  | 0% | 2770000 | 4 | 1.4478 | 0 | 0%
1.5.8 | Locativos | Und |  | 0% | 4370000 | 4 | 1.4478 | 0 | 0%
| TOTAL ADMINISTRACIÓN | [6 empty] | 20073445 | 27.48%
| UTILIDAD | % |  |  |  | 5% |  | 3055879 | 5%
| TOTAL AU (%) | [6 empty] | 23129324 | 32.48%

## APUs
ANÁLISIS DE PRECIOS UNITARIOS (APU)
Estabilización de ladera posterior I.E. Marco Tobón Mejía - Santa Rosa de Osos (Antioquia) - 2026
ÍTEM |  | 1.1
DESCRIPCIÓN |  | Localización y replanteo topográfico del área de intervención (talud y cerramiento), incluye trazado, estacado, nivelación de referencia y control durante la ejecución de la obra.
UNIDAD |  | m2 | CANTIDAD (Presupuesto) |  | 476.1274
Código | Descripción | Unidad | Cantidad | % Desp. | Cant. Total | Precio Unit. | Parcial
M28 | Estacas de madera y trompos | un | 0.05 | 5% | 0.0525 | 2500 | 131.25
M29 | Pintura de trazo / marcador topográfico | gl | 0.002 | 5% | 0.0021 | 45000 | 94.5
SUBTOTAL MATERIALES | [6 empty] | 225.75
Código | Cuadrilla | Rend. (unid/día) | Cantidad (día) |  |  | Vr. Cuadrilla/Día | Parcial
CU1 | Cuadrilla Topografía | 250 | 0.004 |  |  | 304069.0576 | 1216.2762
SUBTOTAL MANO DE OBRA | [6 empty] | 1216.2762
Código | Equipo | Rend. (unid/hora) | Horas |  |  | Tarifa/Hora | Parcial
E11 | Equipo topográfico (estación total / nivel) | 31.25 | 0.032 |  |  | 14000 | 448
E12 | Herramienta menor (general) |  |  |  |  | 5% | 60.8138
SUBTOTAL EQUIPO Y HERRAMIENTA | [6 empty] | 508.8138
| Transporte interno de materiales dentro de la obra |  |  |  |  | % s/Mat.+Equipo | Parcial
[6 empty] | 2% | 14.6913
Valor por desperdicios de materiales (incluido en Subtotal Materiales) | [6 empty] | 10.75
COSTO DIRECTO UNITARIO - ÍTEM 1.1 ($/m2) | [6 empty] | 1965.5313
ÍTEM |  | 1.2
DESCRIPCIÓN |  | Cerramiento provisional en polisombra sobre parales de madera rolliza, incluye suministro, instalación, mantenimiento y retiro al final de la obra.
UNIDAD |  | m | CANTIDAD (Presupuesto) |  | 52.903
Código | Descripción | Unidad | Cantidad | % Desp. | Cant. Total | Precio Unit. | Parcial
M20 | Polisombra / tela verde (cerramiento provisional) | m2 | 1.2 | 10% | 1.32 | 5200 | 6864
M21 | Guadua / parales en madera rolliza | un | 0.5 | 5% | 0.525 | 9500 | 4987.5
M22 | Puntillas y accesorios varios | kg | 0.05 | 5% | 0.0525 | 7500 | 393.75
SUBTOTAL MATERIALES | [6 empty] | 12245.25
Código | Cuadrilla | Rend. (unid/día) | Cantidad (día) |  |  | Vr. Cuadrilla/Día | Parcial
CU2 | Cuadrilla Preliminares / Roce y Desmonte | 80 | 0.0125 |  |  | 428023.2145 | 5350.2902
SUBTOTAL MANO DE OBRA | [6 empty] | 5350.2902
Código | Equipo | Rend. (unid/hora) | Horas |  |  | Tarifa/Hora | Parcial
E12 | Herramienta menor (general) |  |  |  |  | 5% | 267.5145
SUBTOTAL EQUIPO Y HERRAMIENTA | [6 empty] | 267.5145
| Transporte interno de materiales dentro de la obra |  |  |  |  | % s/Mat.+Equipo | Parcial
[6 empty] | 2% | 250.2553
Valor por desperdicios de materiales (incluido en Subtotal Materiales) | [6 empty] | 880.25
COSTO DIRECTO UNITARIO - ÍTEM 1.2 ($/m) | [6 empty] | 18113.31
ÍTEM |  | 1.3
DESCRIPCIÓN |  | Roce, limpieza y desmonte manual y mecánico de la superficie del talud, incluye retiro de material vegetal liviano.
UNIDAD |  | m2 | CANTIDAD (Presupuesto) |  | 317.4183
Código | Descripción | Unidad | Cantidad | % Desp. | Cant. Total | Precio Unit. | Parcial
| No aplica material directo para este ítem | [5 empty] | 0
SUBTOTAL MATERIALES | [6 empty] | 0
Código | Cuadrilla | Rend. (unid/día) | Cantidad (día) |  |  | Vr. Cuadrilla/Día | Parcial
CU2 | Cuadrilla Preliminares / Roce y Desmonte | 120 | 0.0083333 |  |  | 428023.2145 | 3566.8601
SUBTOTAL MANO DE OBRA | [6 empty] | 3566.8601
Código | Equipo | Rend. (unid/hora) | Horas |  |  | Tarifa/Hora | Parcial
E10 | Guadaña | 15 | 0.066667 |  |  | 6000 | 400
E12 | Herramienta menor (general) |  |  |  |  | 5% | 178.343
SUBTOTAL EQUIPO Y HERRAMIENTA | [6 empty] | 578.343
| Transporte interno de materiales dentro de la obra |  |  |  |  | % s/Mat.+Equipo | Parcial
[6 empty] | 1% | 5.7834
Valor por desperdicios de materiales (incluido en Subtotal Materiales) | [6 empty] | 0
COSTO DIRECTO UNITARIO - ÍTEM 1.3 ($/m2) | [6 empty] | 4150.9866
ÍTEM |  | 1.4
DESCRIPCIÓN |  | Tala y poda controlada de árboles con afectación sobre el talud y el cerramiento, incluye trámite y aplicación del permiso de aprovechamiento forestal, corte técnico y disposición del material vegetal.
UNIDAD |  | un | CANTIDAD (Presupuesto) |  | 15
Código | Descripción | Unidad | Cantidad | % Desp. | Cant. Total | Precio Unit. | Parcial
| No aplica material directo para este ítem | [5 empty] | 0
gasolina
aceite
SUBTOTAL MATERIALES | [6 empty] | 0
Código | Cuadrilla | Rend. (unid/día) | Cantidad (día) |  |  | Vr. Cuadrilla/Día | Parcial
CU2 | Cuadrilla Preliminares / Roce y Desmonte | 3 | 0.33333 |  |  | 428023.2145 | 142674.4048
SUBTOTAL MANO DE OBRA | [6 empty] | 142674.4048
Código | Equipo | Rend. (unid/hora) | Horas |  |  | Tarifa/Hora | Parcial
E09 | Motosierra | 0.375 | 2.6667 |  |  | 9500 | 25333.3333
E12 | Herramienta menor (general) |  |  |  |  | 5% | 7133.7202
SUBTOTAL EQUIPO Y HERRAMIENTA | [6 empty] | 32467.0536
| Transporte interno de materiales dentro de la obra |  |  |  |  | % s/Mat.+Equipo | Parcial
[6 empty] | 1% | 324.6705
Valor por desperdicios de materiales (incluido en Subtotal Materiales) | [6 empty] | 0
COSTO DIRECTO UNITARIO - ÍTEM 1.4 ($/un) | [6 empty] | 175466.129
ÍTEM |  | 2.1
DESCRIPCIÓN |  | Demolición de cerramiento metálico existente deteriorado, incluye corte, desmonte y acopio temporal de los elementos.
UNIDAD |  | m | CANTIDAD (Presupuesto) |  | 52.903
Código | Descripción | Unidad | Cantidad | % Desp. | Cant. Total | Precio Unit. | Parcial
| No aplica material directo para este ítem | [5 empty] | 0
SUBTOTAL MATERIALES | [6 empty] | 0
Código | Cuadrilla | Rend. (unid/día) | Cantidad (día) |  |  | Vr. Cuadrilla/Día | Parcial
CU3 | Cuadrilla Excavación Manual y Movimiento de Tierras | 40 | 0.025 |  |  | 428023.2145 | 10700.5804
SUBTOTAL MANO DE OBRA | [6 empty] | 10700.5804
Código | Equipo | Rend. (unid/hora) | Horas |  |  | Tarifa/Hora | Parcial
E08 | Cortadora de disco (pulidora) | 5 | 0.2 |  |  | 8000 | 1600
E12 | Herramienta menor (general) |  |  |  |  | 5% | 535.029
SUBTOTAL EQUIPO Y HERRAMIENTA | [6 empty] | 2135.029
| Transporte interno de materiales dentro de la obra |  |  |  |  | % s/Mat.+Equipo | Parcial
[6 empty] | 2% | 42.7006
Valor por desperdicios de materiales (incluido en Subtotal Materiales) | [6 empty] | 0
COSTO DIRECTO UNITARIO - ÍTEM 2.1 ($/m) | [6 empty] | 12878.31
ÍTEM |  | 2.2
DESCRIPCIÓN |  | Excavación manual en material común para perfilación y retiro de material inestable del talud, a cualquier profundidad menor a 1.5 m.
UNIDAD |  | m3 | CANTIDAD (Presupuesto) |  | 95.2255
Código | Descripción | Unidad | Cantidad | % Desp. | Cant. Total | Precio Unit. | Parcial
| No aplica material directo para este ítem | [5 empty] | 0
SUBTOTAL MATERIALES | [6 empty] | 0
Código | Cuadrilla | Rend. (unid/día) | Cantidad (día) |  |  | Vr. Cuadrilla/Día | Parcial
CU3 | Cuadrilla Excavación Manual y Movimiento de Tierras | 6 | 0.16667 |  |  | 428023.2145 | 71337.2024
SUBTOTAL MANO DE OBRA | [6 empty] | 71337.2024
Código | Equipo | Rend. (unid/hora) | Horas |  |  | Tarifa/Hora | Parcial
E12 | Herramienta menor (general) |  |  |  |  | 5% | 3566.8601
SUBTOTAL EQUIPO Y HERRAMIENTA | [6 empty] | 3566.8601
| Transporte interno de materiales dentro de la obra |  |  |  |  | % s/Mat.+Equipo | Parcial
[6 empty] | 1% | 35.6686
Valor por desperdicios de materiales (incluido en Subtotal Materiales) | [6 empty] | 0
COSTO DIRECTO UNITARIO - ÍTEM 2.2 ($/m3) | [6 empty] | 74939.7311
ÍTEM |  | 2.3
DESCRIPCIÓN |  | Cargue manual de material producto de excavaciones, demoliciones y escombros sobre volqueta o acopio temporal.
UNIDAD |  | m3 | CANTIDAD (Presupuesto) |  | 144.4253
Código | Descripción | Unidad | Cantidad | % Desp. | Cant. Total | Precio Unit. | Parcial
| No aplica material directo para este ítem | [5 empty] | 0
SUBTOTAL MATERIALES | [6 empty] | 0
Código | Cuadrilla | Rend. (unid/día) | Cantidad (día) |  |  | Vr. Cuadrilla/Día | Parcial
CU3 | Cuadrilla Excavación Manual y Movimiento de Tierras | 12 | 0.083333 |  |  | 428023.2145 | 35668.6012
SUBTOTAL MANO DE OBRA | [6 empty] | 35668.6012
Código | Equipo | Rend. (unid/hora) | Horas |  |  | Tarifa/Hora | Parcial
E12 | Herramienta menor (general) |  |  |  |  | 5% | 1783.4301
SUBTOTAL EQUIPO Y HERRAMIENTA | [6 empty] | 1783.4301
| Transporte interno de materiales dentro de la obra |  |  |  |  | % s/Mat.+Equipo | Parcial
[6 empty] | 1% | 17.8343
Valor por desperdicios de materiales (incluido en Subtotal Materiales) | [6 empty] | 0
COSTO DIRECTO UNITARIO - ÍTEM 2.3 ($/m3) | [6 empty] | 37469.8656
ÍTEM |  | 2.4
DESCRIPCIÓN |  | Retiro y disposición final de material sobrante en escombrera autorizada, incluye cargue, transporte y pago de disposición.
UNIDAD |  | m3 | CANTIDAD (Presupuesto) |  | 144.4253
Código | Descripción | Unidad | Cantidad | % Desp. | Cant. Total | Precio Unit. | Parcial
| No aplica material directo para este ítem | [5 empty] | 0
SUBTOTAL MATERIALES | [6 empty] | 0
Código | Cuadrilla | Rend. (unid/día) | Cantidad (día) |  |  | Vr. Cuadrilla/Día | Parcial
CU3 | Cuadrilla Excavación Manual y Movimiento de Tierras | 40 | 0.025 |  |  | 428023.2145 | 10700.5804
SUBTOTAL MANO DE OBRA | [6 empty] | 10700.5804
Código | Equipo | Rend. (unid/hora) | Horas |  |  | Tarifa/Hora | Parcial
E06 | Volqueta sencilla 7 m3 (retiro de escombros) | 4.667 | 0.21427 |  |  | 90000 | 19284.3368
E12 | Herramienta menor (general) |  |  |  |  | 5% | 535.029
SUBTOTAL EQUIPO Y HERRAMIENTA | [6 empty] | 19819.3659
| Transporte interno de materiales dentro de la obra |  |  |  |  | % s/Mat.+Equipo | Parcial
[6 empty] | 0% | 0
Valor por desperdicios de materiales (incluido en Subtotal Materiales) | [6 empty] | 0
COSTO DIRECTO UNITARIO - ÍTEM 2.4 ($/m3) | [6 empty] | 30519.9462
ÍTEM |  | 2.5
DESCRIPCIÓN |  | Retiro manual de escombros y material de relleno antrópico dispuesto sobre la corona del talud.
UNIDAD |  | m3 | CANTIDAD (Presupuesto) |  | 31.7418
Código | Descripción | Unidad | Cantidad | % Desp. | Cant. Total | Precio Unit. | Parcial
| No aplica material directo para este ítem | [5 empty] | 0
SUBTOTAL MATERIALES | [6 empty] | 0
Código | Cuadrilla | Rend. (unid/día) | Cantidad (día) |  |  | Vr. Cuadrilla/Día | Parcial
CU3 | Cuadrilla Excavación Manual y Movimiento de Tierras | 8 | 0.125 |  |  | 428023.2145 | 53502.9018
SUBTOTAL MANO DE OBRA | [6 empty] | 53502.9018
Código | Equipo | Rend. (unid/hora) | Horas |  |  | Tarifa/Hora | Parcial
E12 | Herramienta menor (general) |  |  |  |  | 5% | 2675.1451
SUBTOTAL EQUIPO Y HERRAMIENTA | [6 empty] | 2675.1451
| Transporte interno de materiales dentro de la obra |  |  |  |  | % s/Mat.+Equipo | Parcial
[6 empty] | 1% | 26.7515
Valor por desperdicios de materiales (incluido en Subtotal Materiales) | [6 empty] | 0
COSTO DIRECTO UNITARIO - ÍTEM 2.5 ($/m3) | [6 empty] | 56204.7984
ÍTEM |  | 2.6
DESCRIPCIÓN |  | Conformación inicial del terreno posterior a la excavación, incluye nivelación gruesa de la superficie del talud.
UNIDAD |  | m2 | CANTIDAD (Presupuesto) |  | 317.4183
Código | Descripción | Unidad | Cantidad | % Desp. | Cant. Total | Precio Unit. | Parcial
| No aplica material directo para este ítem | [5 empty] | 0
SUBTOTAL MATERIALES | [6 empty] | 0
Código | Cuadrilla | Rend. (unid/día) | Cantidad (día) |  |  | Vr. Cuadrilla/Día | Parcial
CU3 | Cuadrilla Excavación Manual y Movimiento de Tierras | 150 | 0.0066667 |  |  | 428023.2145 | 2853.4881
SUBTOTAL MANO DE OBRA | [6 empty] | 2853.4881
Código | Equipo | Rend. (unid/hora) | Horas |  |  | Tarifa/Hora | Parcial
E02 | Compactador tipo rana (vibrocompactador manual) | 25 | 0.04 |  |  | 18000 | 720
E12 | Herramienta menor (general) |  |  |  |  | 5% | 142.6744
SUBTOTAL EQUIPO Y HERRAMIENTA | [6 empty] | 862.6744
| Transporte interno de materiales dentro de la obra |  |  |  |  | % s/Mat.+Equipo | Parcial
[6 empty] | 0% | 0
Valor por desperdicios de materiales (incluido en Subtotal Materiales) | [6 empty] | 0
COSTO DIRECTO UNITARIO - ÍTEM 2.6 ($/m2) | [6 empty] | 3716.1625
ÍTEM |  | 4.1
DESCRIPCIÓN |  | Lleno y reconformación del talud con material seleccionado (recebo compactable), incluye suministro, transporte y extendido.
UNIDAD |  | m3 | CANTIDAD (Presupuesto) |  | 31.6546
Código | Descripción | Unidad | Cantidad | % Desp. | Cant. Total | Precio Unit. | Parcial
M03 | Recebo compactable / material seleccionado | m3 | 1.15 | 0% | 1.15 | 55000 | 63250
SUBTOTAL MATERIALES | [6 empty] | 63250
Código | Cuadrilla | Rend. (unid/día) | Cantidad (día) |  |  | Vr. Cuadrilla/Día | Parcial
CU3 | Cuadrilla Excavación Manual y Movimiento de Tierras | 10 | 0.1 |  |  | 428023.2145 | 42802.3215
SUBTOTAL MANO DE OBRA | [6 empty] | 42802.3215
Código | Equipo | Rend. (unid/hora) | Horas |  |  | Tarifa/Hora | Parcial
E05 | Camión doble troque (transporte materiales) | 14 | 0.071429 |  |  | 110000 | 7857.1429
E02 | Compactador tipo rana (vibrocompactador manual) | 3 | 0.33333 |  |  | 18000 | 6000
E12 | Herramienta menor (general) |  |  |  |  | 5% | 2140.1161
SUBTOTAL EQUIPO Y HERRAMIENTA | [6 empty] | 15997.2589
| Transporte interno de materiales dentro de la obra |  |  |  |  | % s/Mat.+Equipo | Parcial
[6 empty] | 0% | 0
Valor por desperdicios de materiales (incluido en Subtotal Materiales) | [6 empty] | 0
COSTO DIRECTO UNITARIO - ÍTEM 4.1 ($/m3) | [6 empty] | 122049.5804
ÍTEM |  | 4.2
DESCRIPCIÓN |  | STI de filtro longitudinal a la profundidad de la fundación del cerramiento. Incluye excavación manual de zanja, perfilado y nivelación de fondo, envoltura en geotextil no tejido NT 1600, tubería PVC perforada Ø4", relleno con triturado, cierre del geotextil y conexión a descole.
UNIDAD |  | ml | CANTIDAD (Presupuesto) |  | 52.903
Código | Descripción | Unidad | Cantidad | % Desp. | Cant. Total | Precio Unit. | Parcial
M32 | Geotextil no tejido NT 1600 (filtros) | m2 | 1.7 | 15% | 1.955 | 6200 | 12121
M04 | Triturado / gravilla 3/4" | m3 | 0.18 | 5% | 0.189 | 207000 | 39123
M33 | Tubería PVC perforada para drenaje Ø4" (100 mm) | ml | 1 | 5% | 1.05 | 19500 | 20475
SUBTOTAL MATERIALES | [6 empty] | 71719
Código | Cuadrilla | Rend. (unid/día) | Cantidad (día) |  |  | Vr. Cuadrilla/Día | Parcial
CU3 | Cuadrilla Excavación Manual y Movimiento de Tierras | 8 | 0.125 |  |  | 428023.2145 | 53502.9018
SUBTOTAL MANO DE OBRA | [6 empty] | 53502.9018
Código | Equipo | Rend. (unid/hora) | Horas |  |  | Tarifa/Hora | Parcial
E12 | Herramienta menor (general) |  |  |  |  | 5% | 2675.1451
SUBTOTAL EQUIPO Y HERRAMIENTA | [6 empty] | 2675.1451
| Transporte interno de materiales dentro de la obra |  |  |  |  | % s/Mat.+Equipo | Parcial
[6 empty] | 2% | 1487.8829
Valor por desperdicios de materiales (incluido en Subtotal Materiales) | [6 empty] | 4419
COSTO DIRECTO UNITARIO - ÍTEM 4.2 ($/ml) | [6 empty] | 129384.9298
ÍTEM |  | 5.1
DESCRIPCIÓN |  | Excavación manual para cimentación corrida (viga de fundación) del nuevo cerramiento.
UNIDAD |  | m3 | CANTIDAD (Presupuesto) |  | 6.3484
Código | Descripción | Unidad | Cantidad | % Desp. | Cant. Total | Precio Unit. | Parcial
| No aplica material directo para este ítem | [5 empty] | 0
SUBTOTAL MATERIALES | [6 empty] | 0
Código | Cuadrilla | Rend. (unid/día) | Cantidad (día) |  |  | Vr. Cuadrilla/Día | Parcial
CU3 | Cuadrilla Excavación Manual y Movimiento de Tierras | 5 | 0.2 |  |  | 428023.2145 | 85604.6429
SUBTOTAL MANO DE OBRA | [6 empty] | 85604.6429
Código | Equipo | Rend. (unid/hora) | Horas |  |  | Tarifa/Hora | Parcial
E12 | Herramienta menor (general) |  |  |  |  | 5% | 4280.2321
SUBTOTAL EQUIPO Y HERRAMIENTA | [6 empty] | 4280.2321
| Transporte interno de materiales dentro de la obra |  |  |  |  | % s/Mat.+Equipo | Parcial
[6 empty] | 1% | 42.8023
Valor por desperdicios de materiales (incluido en Subtotal Materiales) | [6 empty] | 0
COSTO DIRECTO UNITARIO - ÍTEM 5.1 ($/m3) | [6 empty] | 89927.6774
ÍTEM |  | 5.2
DESCRIPCIÓN |  | Solado en concreto de limpieza de 2000 PSI, e=0.05 m, para viga de fundación.
UNIDAD |  | m3 | CANTIDAD (Presupuesto) |  | 0.79355
Código | Descripción | Unidad | Cantidad | % Desp. | Cant. Total | Precio Unit. | Parcial
M06 | Concreto 2000 PSI (14 MPa) elaborado en obra (limpieza) | m3 | 1 | 3% | 1.03 | 509680 | 524970.4
SUBTOTAL MATERIALES | [6 empty] | 524970.4
Código | Cuadrilla | Rend. (unid/día) | Cantidad (día) |  |  | Vr. Cuadrilla/Día | Parcial
CU4 | Cuadrilla Concreto y Estructuras | 6 | 0.16667 |  |  | 428023.2145 | 71337.2024
SUBTOTAL MANO DE OBRA | [6 empty] | 71337.2024
Código | Equipo | Rend. (unid/hora) | Horas |  |  | Tarifa/Hora | Parcial
E07 | Mezcladora de concreto 1 saco (trompo) | 0.6 | 1.6667 |  |  | 1200000% | 20000
E12 | Herramienta menor (general) |  |  |  |  | 5% | 3566.8601
SUBTOTAL EQUIPO Y HERRAMIENTA | [6 empty] | 23566.8601
| Transporte interno de materiales dentro de la obra |  |  |  |  | % s/Mat.+Equipo | Parcial
[6 empty] | 2% | 10970.7452
Valor por desperdicios de materiales (incluido en Subtotal Materiales) | [6 empty] | 15290.4
COSTO DIRECTO UNITARIO - ÍTEM 5.2 ($/m3) | [6 empty] | 630845.2077
ÍTEM |  | 5.3
DESCRIPCIÓN |  | Viga de fundación corrida en concreto reforzado 3000 PSI, 0.30x0.40 m, incluye acero de refuerzo, formaleta y fundida.
UNIDAD |  | Viga de fundación corrida en concreto reforzado 3000 PSI, 0.30x0.40 m, incluye acero de refuerzo con transporte a la obra, formaleta y fundida. | CANTIDAD (Presupuesto) |  | 4.7613
Código | Descripción | Unidad | Cantidad | % Desp. | Cant. Total | Precio Unit. | Parcial
M05 | Concreto 3000 PSI (21 MPa) elaborado en obra | m3 | 1 | 3% | 1.03 | 576227 | 593513.81
M07 | Acero de refuerzo Fy=420 MPa (varilla corrugada) | kg | 80 | 5% | 84 | 4500 | 378000 |  |  | 40
M10 | Flete de acero de refuerzo hasta la obra | kg | 80 | 5% | 84 | 350 | 29400
M23 | Formaleta en madera (alquiler/consumo) | m2 | 4 | 10% | 4.4 | 8000 | 35200 |  | 261 | 44
M08 | Alambre negro No. 18 (amarre) | kg | 1.5 | 5% | 1.575 | 4800 | 7560
SUBTOTAL MATERIALES | [6 empty] | 1043673.81
Código | Cuadrilla | Rend. (unid/día) | Cantidad (día) |  |  | Vr. Cuadrilla/Día | Parcial
CU4 | Cuadrilla Concreto y Estructuras | 1.5 | 0.66667 |  |  | 428023.2145 | 285348.8097
SUBTOTAL MANO DE OBRA | [6 empty] | 285348.8097
Código | Equipo | Rend. (unid/hora) | Horas |  |  | Tarifa/Hora | Parcial
E07 | Mezcladora de concreto 1 saco (trompo) | 0.5 | 2 |  |  | 12000 | 24000
E13 | Vibrador de concreto a gasolina (aguja Ø1 1/2") | 4 | 0.25 |  |  | 1500000% | 3750
E12 | Herramienta menor (general) |  |  |  |  | 5% | 14267.4405
SUBTOTAL EQUIPO Y HERRAMIENTA | [6 empty] | 42017.4405
| Transporte interno de materiales dentro de la obra |  |  |  |  | % s/Mat.+Equipo | Parcial
[6 empty] | 2% | 21713.825
Valor por desperdicios de materiales (incluido en Subtotal Materiales) | [6 empty] | 40246.81
COSTO DIRECTO UNITARIO - ÍTEM 5.3 ($/m3) | [6 empty] | 1392753.8852
ÍTEM |  | 5.4
DESCRIPCIÓN |  | Muro (zócalo) en bloque de concreto estructural 40x20x20 cm, incluye mortero de pega.
UNIDAD |  | m2 | CANTIDAD (Presupuesto) |  | 31.7418
Código | Descripción | Unidad | Cantidad | % Desp. | Cant. Total | Precio Unit. | Parcial
M12 | Bloque de concreto estructural 40x20x20 cm | un | 12.5 | 5% | 13.125 | 6900 | 90562.5
M26 | Mortero de pega 1:4 (preparado en obra) | m3 | 0.03 | 10% | 0.033 | 517570 | 17079.81
SUBTOTAL MATERIALES | [6 empty] | 107642.31
Código | Cuadrilla | Rend. (unid/día) | Cantidad (día) |  |  | Vr. Cuadrilla/Día | Parcial
CU5 | Cuadrilla Mampostería (Bloque) | 6.5 | 0.15385 |  |  | 304069.0576 | 46779.855
SUBTOTAL MANO DE OBRA | [6 empty] | 46779.855
Código | Equipo | Rend. (unid/hora) | Horas |  |  | Tarifa/Hora | Parcial
E12 | Herramienta menor (general) |  |  |  |  | 5% | 2338.9928
SUBTOTAL EQUIPO Y HERRAMIENTA | [6 empty] | 2338.9928
| Transporte interno de materiales dentro de la obra |  |  |  |  | % s/Mat.+Equipo | Parcial
[6 empty] | 2% | 2199.6261
Valor por desperdicios de materiales (incluido en Subtotal Materiales) | [6 empty] | 5865.21
COSTO DIRECTO UNITARIO - ÍTEM 5.4 ($/m2) | [6 empty] | 158960.7838
ÍTEM |  | 5.5
DESCRIPCIÓN |  | Columnetas en concreto reforzado 3000 PSI de amarre del zócalo, incluye acero de refuerzo con transporte a la obra, formaleta y fundida.
UNIDAD |  | un | CANTIDAD (Presupuesto) |  | 19
Código | Descripción | Unidad | Cantidad | % Desp. | Cant. Total | Precio Unit. | Parcial
M05 | Concreto 3000 PSI (21 MPa) elaborado en obra | m3 | 0.024 | 5% | 0.0252 | 576227 | 14520.9204
M07 | Acero de refuerzo Fy=420 MPa (varilla corrugada) | kg | 8 | 5% | 8.4 | 4500 | 37800
M10 | Flete de acero de refuerzo hasta la obra | kg | 8 | 5% | 8.4 | 350 | 2940
M23 | Formaleta en madera (alquiler/consumo) | m2 | 1.2 | 10% | 1.32 | 8000 | 10560
CLAVOS Y ALAMBRE
SUBTOTAL MATERIALES | [6 empty] | 65820.9204
Código | Cuadrilla | Rend. (unid/día) | Cantidad (día) |  |  | Vr. Cuadrilla/Día | Parcial
CU4 | Cuadrilla Concreto y Estructuras | 8 | 0.125 |  |  | 428023.2145 | 53502.9018
SUBTOTAL MANO DE OBRA | [6 empty] | 53502.9018
Código | Equipo | Rend. (unid/hora) | Horas |  |  | Tarifa/Hora | Parcial
E07 | Mezcladora de concreto 1 saco (trompo) | 25 | 0.04 |  |  | 1200000% | 480
E13 | Vibrador de concreto a gasolina (aguja Ø1 1/2") | 165 | 0.0060606 |  |  | 1500000% | 90.9091
E12 | Herramienta menor (general) |  |  |  |  | 5% | 2675.1451
SUBTOTAL EQUIPO Y HERRAMIENTA | [6 empty] | 3246.0542
| Transporte interno de materiales dentro de la obra |  |  |  |  | % s/Mat.+Equipo | Parcial
[6 empty] | 2% | 1381.3395
Valor por desperdicios de materiales (incluido en Subtotal Materiales) | [6 empty] | 3591.4724
COSTO DIRECTO UNITARIO - ÍTEM 5.5 ($/un) | [6 empty] | 123951.2159
ÍTEM |  | 5.6
DESCRIPCIÓN |  | Suministro, transporte e instalación (STI) de malla eslabonada galvanizada calibre 12, H=1.60 m, sobre muro (zócalo) en bloque; borde inferior embebido en la pisamalla en concreto y amarrada a los postes con alambre galvanizado cal. 12 cada 0.30 m.
UNIDAD |  | m2 | CANTIDAD (Presupuesto) |  | 84.6449
Código | Descripción | Unidad | Cantidad | % Desp. | Cant. Total | Precio Unit. | Parcial
M13 | Malla eslabonada galvanizada cal. 12 H=1.60 m | m2 | 1 | 5% | 1.05 | 33672 | 35355.6 | 314160 | 19635
M15 | Alambre galvanizado cal. 12 para amarre de malla | kg | 0.06 | 5% | 0.063 | 11000 | 693
SUBTOTAL MATERIALES | [6 empty] | 36048.6
Código | Cuadrilla | Rend. (unid/día) | Cantidad (día) |  |  | Vr. Cuadrilla/Día | Parcial
CU6 | Cuadrilla Cerramiento (Malla y Postes) | 30 | 0.033333 |  |  | 641834.5613 | 21394.4854
SUBTOTAL MANO DE OBRA | [6 empty] | 21394.4854
Código | Equipo | Rend. (unid/hora) | Horas |  |  | Tarifa/Hora | Parcial
E12 | Herramienta menor (general) |  |  |  |  | 5% | 1069.7243
SUBTOTAL EQUIPO Y HERRAMIENTA | [6 empty] | 1069.7243
| Transporte de materiales hasta la obra y acarreo interno |  |  |  |  | % s/Mat.+Equipo | Parcial
[6 empty] | 5% | 1855.9162
Valor por desperdicios de materiales (incluido en Subtotal Materiales) | [6 empty] | 1716.6
COSTO DIRECTO UNITARIO - ÍTEM 5.6 ($/m2) | [6 empty] | 60368.7259
ÍTEM |  | 5.7
DESCRIPCIÓN |  | Suministro, transporte e instalación (STI) de postes metálicos galvanizados Ø2" cada 3.0 m, incluye anclaje.
UNIDAD |  | un | CANTIDAD (Presupuesto) |  | 19
Código | Descripción | Unidad | Cantidad | % Desp. | Cant. Total | Precio Unit. | Parcial
M14 | Poste metálico galvanizado Ø2" (2.80 m incl. base) | un | 1 | 7% | 1.07 | 68000 | 72760 | 0.066667 | 2.65 | 0.93333
M31 | Anclaje menor para poste (concreto/químico) | un | 1 | 5% | 1.05 | 12000 | 12600
SUBTOTAL MATERIALES | [6 empty] | 85360
Código | Cuadrilla | Rend. (unid/día) | Cantidad (día) |  |  | Vr. Cuadrilla/Día | Parcial
CU6 | Cuadrilla Cerramiento (Malla y Postes) | 10 | 0.1 |  |  | 641834.5613 | 64183.4561
SUBTOTAL MANO DE OBRA | [6 empty] | 64183.4561
Código | Equipo | Rend. (unid/hora) | Horas |  |  | Tarifa/Hora | Parcial
E07 | Mezcladora de concreto 1 saco (trompo) | 2 | 0.5 |  |  | 12000 | 6000
E12 | Herramienta menor (general) |  |  |  |  | 5% | 3209.1728
SUBTOTAL EQUIPO Y HERRAMIENTA | [6 empty] | 9209.1728
| Transporte de materiales hasta la obra y acarreo interno |  |  |  |  | % s/Mat.+Equipo | Parcial
[6 empty] | 5% | 4728.4586
Valor por desperdicios de materiales (incluido en Subtotal Materiales) | [6 empty] | 5360
COSTO DIRECTO UNITARIO - ÍTEM 5.7 ($/un) | [6 empty] | 163481.0876
ÍTEM |  | 5.8
DESCRIPCIÓN |  | Pisamalla (cinta cortagoteras) en concreto 3000 PSI de 0.20 m x 0.10 m, fundida sobre la última hilada del muro en bloque, reforzada con 2 varillas Ø3/8" y flejes Ø1/4" cada 0.25 m, en la cual queda embebido el borde inferior de la malla eslabonada. Incluye formaleta, fundida, vibrado, curado y goterón.
UNIDAD |  | ml | CANTIDAD (Presupuesto) |  | 52.903
Código | Descripción | Unidad | Cantidad | % Desp. | Cant. Total | Precio Unit. | Parcial
M05 | Concreto 3000 PSI (21 MPa) elaborado en obra | m3 | 0.02 | 5% | 0.021 | 576227 | 12100.767
M07 | Acero de refuerzo Fy=420 MPa (varilla corrugada) | kg | 1.8 | 5% | 1.89 | 4500 | 8505
M10 | Flete de acero de refuerzo hasta la obra | kg | 1.8 | 5% | 1.89 | 350 | 661.5
M23 | Formaleta en madera (alquiler/consumo) | m2 | 0.2 | 10% | 0.22 | 8000 | 1760
M08 | Alambre negro No. 18 (amarre) | kg | 0.05 | 5% | 0.0525 | 4800 | 252
SUBTOTAL MATERIALES | [6 empty] | 23279.267
Código | Cuadrilla | Rend. (unid/día) | Cantidad (día) |  |  | Vr. Cuadrilla/Día | Parcial
CU4 | Cuadrilla Concreto y Estructuras | 35 | 0.028571 |  |  | 428023.2145 | 12229.2347
SUBTOTAL MANO DE OBRA | [6 empty] | 12229.2347
Código | Equipo | Rend. (unid/hora) | Horas |  |  | Tarifa/Hora | Parcial
E07 | Mezcladora de concreto 1 saco (trompo) | 30 | 0.033333 |  |  | 1200000% | 400
E13 | Vibrador de concreto a gasolina (aguja Ø1 1/2") | 200 | 0.005 |  |  | 1500000% | 75
E12 | Herramienta menor (general) |  |  |  |  | 5% | 611.4617
SUBTOTAL EQUIPO Y HERRAMIENTA | [6 empty] | 1086.4617
| Transporte interno de materiales dentro de la obra |  |  |  |  | % s/Mat.+Equipo | Parcial
[6 empty] | 2% | 487.3146
Valor por desperdicios de materiales (incluido en Subtotal Materiales) | [6 empty] | 1184.727
COSTO DIRECTO UNITARIO - ÍTEM 5.8 ($/ml) | [6 empty] | 37082.278
ÍTEM |  | 5.9
DESCRIPCIÓN |  | Suministro, transporte e instalación (STI) de alambre de púas galvanizado como remate superior del cerramiento.
UNIDAD |  | ml | CANTIDAD (Presupuesto) |  | 105.8061
Código | Descripción | Unidad | Cantidad | % Desp. | Cant. Total | Precio Unit. | Parcial
M16 | Alambre de púas galvanizado | ml | 1 | 8% | 1.08 | 1450 | 1566
SUBTOTAL MATERIALES | [6 empty] | 1566
Código | Cuadrilla | Rend. (unid/día) | Cantidad (día) |  |  | Vr. Cuadrilla/Día | Parcial
CU6 | Cuadrilla Cerramiento (Malla y Postes) | 150 | 0.0066667 |  |  | 641834.5613 | 4278.8971
SUBTOTAL MANO DE OBRA | [6 empty] | 4278.8971
Código | Equipo | Rend. (unid/hora) | Horas |  |  | Tarifa/Hora | Parcial
E12 | Herramienta menor (general) |  |  |  |  | 5% | 213.9449
SUBTOTAL EQUIPO Y HERRAMIENTA | [6 empty] | 213.9449
| Transporte de materiales hasta la obra y acarreo interno |  |  |  |  | % s/Mat.+Equipo | Parcial
[6 empty] | 5% | 88.9972
Valor por desperdicios de materiales (incluido en Subtotal Materiales) | [6 empty] | 116
COSTO DIRECTO UNITARIO - ÍTEM 5.9 ($/ml) | [6 empty] | 6147.8392
ÍTEM |  | 5.10
DESCRIPCIÓN |  | Suministro, transporte y aplicación (STI) de pintura anticorrosiva (base + esmalte) sobre postes y elementos metálicos del cerramiento.
UNIDAD |  | m2 | CANTIDAD (Presupuesto) |  | 8.36
Código | Descripción | Unidad | Cantidad | % Desp. | Cant. Total | Precio Unit. | Parcial
M17 | Pintura anticorrosiva (base + esmalte) | gl | 0.1 | 5% | 0.105 | 136900 | 14374.5
SUBTOTAL MATERIALES | [6 empty] | 14374.5
Código | Cuadrilla | Rend. (unid/día) | Cantidad (día) |  |  | Vr. Cuadrilla/Día | Parcial
CU9 | Cuadrilla Pintura y Acabados Metálicos | 30 | 0.033333 |  |  | 304069.0576 | 10135.6353
SUBTOTAL MANO DE OBRA | [6 empty] | 10135.6353
Código | Equipo | Rend. (unid/hora) | Horas |  |  | Tarifa/Hora | Parcial
E12 | Herramienta menor (general) |  |  |  |  | 5% | 506.7818
SUBTOTAL EQUIPO Y HERRAMIENTA | [6 empty] | 506.7818
| Transporte de materiales hasta la obra y acarreo interno |  |  |  |  | % s/Mat.+Equipo | Parcial
[6 empty] | 5% | 744.0641
Valor por desperdicios de materiales (incluido en Subtotal Materiales) | [6 empty] | 684.5
COSTO DIRECTO UNITARIO - ÍTEM 5.10 ($/m2) | [6 empty] | 25760.9811
ÍTEM |  | 5.11
DESCRIPCIÓN |  | Limpieza final y entrega de la zona intervenida.
UNIDAD |  | glb | CANTIDAD (Presupuesto) |  | 1
Código | Descripción | Unidad | Cantidad | % Desp. | Cant. Total | Precio Unit. | Parcial
| No aplica material directo para este ítem | [5 empty] | 0
SUBTOTAL MATERIALES | [6 empty] | 0
Código | Cuadrilla | Rend. (unid/día) | Cantidad (día) |  |  | Vr. Cuadrilla/Día | Parcial
CU2 | Cuadrilla Preliminares / Roce y Desmonte | 1 | 1 |  |  | 428023.2145 | 428023.2145
SUBTOTAL MANO DE OBRA | [6 empty] | 428023.2145
Código | Equipo | Rend. (unid/hora) | Horas |  |  | Tarifa/Hora | Parcial
E12 | Herramienta menor (general) |  |  |  |  | 5% | 21401.1607
SUBTOTAL EQUIPO Y HERRAMIENTA | [6 empty] | 21401.1607
| Transporte interno de materiales dentro de la obra |  |  |  |  | % s/Mat.+Equipo | Parcial
[6 empty] | 2% | 428.0232
Valor por desperdicios de materiales (incluido en Subtotal Materiales) | [6 empty] | 0
COSTO DIRECTO UNITARIO - ÍTEM 5.11 ($/glb) | [6 empty] | 449852.3985
APU NO INCLUIDOS EN EL PRESUPUESTO (compactación, perfilación, empradización y biomanta) - solo referencia
ÍTEM |  | 4.2
DESCRIPCIÓN |  | Compactación mecánica por capas de 0.20 m del material de lleno seleccionado.
UNIDAD |  | m3 | CANTIDAD (Presupuesto) |  | 63.4837
Código | Descripción | Unidad | Cantidad | % Desp. | Cant. Total | Precio Unit. | Parcial
| No aplica material directo para este ítem | [5 empty] | 0
SUBTOTAL MATERIALES | [6 empty] | 0
Código | Cuadrilla | Rend. (unid/día) | Cantidad (día) |  |  | Vr. Cuadrilla/Día | Parcial
CU3 | Cuadrilla Excavación Manual y Movimiento de Tierras | 50 | 0.02 |  |  | 428023.2145 | 8560.4643
SUBTOTAL MANO DE OBRA | [6 empty] | 8560.4643
Código | Equipo | Rend. (unid/hora) | Horas |  |  | Tarifa/Hora | Parcial
E02 | Compactador tipo rana (vibrocompactador manual) | 3 | 0.33333 |  |  | 18000 | 6000
E12 | Herramienta menor (general) |  |  |  |  | 5% | 428.0232
SUBTOTAL EQUIPO Y HERRAMIENTA | [6 empty] | 6428.0232
| Transporte interno de materiales dentro de la obra |  |  |  |  | % s/Mat.+Equipo | Parcial
[6 empty] | 0% | 0
Valor por desperdicios de materiales (incluido en Subtotal Materiales) | [6 empty] | 0
COSTO DIRECTO UNITARIO - ÍTEM 4.2 ($/m3) | [6 empty] | 14988.4875
ÍTEM |  | 4.3
DESCRIPCIÓN |  | Perfilación final y acabado de la superficie del talud estabilizado.
UNIDAD |  | m2 | CANTIDAD (Presupuesto) |  | 317.4183
Código | Descripción | Unidad | Cantidad | % Desp. | Cant. Total | Precio Unit. | Parcial
| No aplica material directo para este ítem | [5 empty] | 0
SUBTOTAL MATERIALES | [6 empty] | 0
Código | Cuadrilla | Rend. (unid/día) | Cantidad (día) |  |  | Vr. Cuadrilla/Día | Parcial
CU3 | Cuadrilla Excavación Manual y Movimiento de Tierras | 100 | 0.01 |  |  | 428023.2145 | 4280.2321
SUBTOTAL MANO DE OBRA | [6 empty] | 4280.2321
Código | Equipo | Rend. (unid/hora) | Horas |  |  | Tarifa/Hora | Parcial
E12 | Herramienta menor (general) |  |  |  |  | 5% | 214.0116
SUBTOTAL EQUIPO Y HERRAMIENTA | [6 empty] | 214.0116
| Transporte interno de materiales dentro de la obra |  |  |  |  | % s/Mat.+Equipo | Parcial
[6 empty] | 0% | 0
Valor por desperdicios de materiales (incluido en Subtotal Materiales) | [6 empty] | 0
COSTO DIRECTO UNITARIO - ÍTEM 4.3 ($/m2) | [6 empty] | 4494.2438
ÍTEM |  | 4.4
DESCRIPCIÓN |  | Empradización con cespedón para control de erosión superficial del talud, incluye siembra y riego inicial.
UNIDAD |  | m2 | CANTIDAD (Presupuesto) |  | 317.4183
Código | Descripción | Unidad | Cantidad | % Desp. | Cant. Total | Precio Unit. | Parcial
M18 | Cespedón / grama en rollo (empradización) | m2 | 1.05 | 0% | 1.05 | 6500 | 6825
M25 | Semilla de pasto (complemento empradización) | kg | 0.02 | 5% | 0.021 | 28000 | 588
SUBTOTAL MATERIALES | [6 empty] | 7413
Código | Cuadrilla | Rend. (unid/día) | Cantidad (día) |  |  | Vr. Cuadrilla/Día | Parcial
CU8 | Cuadrilla Empradización y Paisajismo | 80 | 0.0125 |  |  | 247908.3139 | 3098.8539
SUBTOTAL MANO DE OBRA | [6 empty] | 3098.8539
Código | Equipo | Rend. (unid/hora) | Horas |  |  | Tarifa/Hora | Parcial
E12 | Herramienta menor (general) |  |  |  |  | 5% | 154.9427
SUBTOTAL EQUIPO Y HERRAMIENTA | [6 empty] | 154.9427
| Transporte interno de materiales dentro de la obra |  |  |  |  | % s/Mat.+Equipo | Parcial
[6 empty] | 2% | 151.3589
Valor por desperdicios de materiales (incluido en Subtotal Materiales) | [6 empty] | 28
COSTO DIRECTO UNITARIO - ÍTEM 4.4 ($/m2) | [6 empty] | 10818.1555
ÍTEM |  | 4.5
DESCRIPCIÓN |  | Suministro, transporte e instalación (STI) de biomanta/geomanta de control de erosión en zonas críticas del talud, incluye grapado.
UNIDAD |  | m2 | CANTIDAD (Presupuesto) |  | 317.4183
Código | Descripción | Unidad | Cantidad | % Desp. | Cant. Total | Precio Unit. | Parcial
M19 | Biomanta / geomanta control de erosión | m2 | 1.1 | 0% | 1.1 | 14500 | 15950
M24 | Grapas para geotextil / biomanta | un | 4 | 5% | 4.2 | 350 | 1470
SUBTOTAL MATERIALES | [6 empty] | 17420
Código | Cuadrilla | Rend. (unid/día) | Cantidad (día) |  |  | Vr. Cuadrilla/Día | Parcial
CU8 | Cuadrilla Empradización y Paisajismo | 100 | 0.01 |  |  | 247908.3139 | 2479.0831
SUBTOTAL MANO DE OBRA | [6 empty] | 2479.0831
Código | Equipo | Rend. (unid/hora) | Horas |  |  | Tarifa/Hora | Parcial
E12 | Herramienta menor (general) |  |  |  |  | 5% | 123.9542
SUBTOTAL EQUIPO Y HERRAMIENTA | [6 empty] | 123.9542
| Transporte de materiales hasta la obra y acarreo interno |  |  |  |  | % s/Mat.+Equipo | Parcial
[6 empty] | 5% | 877.1977
Valor por desperdicios de materiales (incluido en Subtotal Materiales) | [6 empty] | 70
COSTO DIRECTO UNITARIO - ÍTEM 4.5 ($/m2) | [6 empty] | 20900.235

## MATERIALES
BASE DE DATOS DE MATERIALES
Precios de referencia mercado Norte de Antioquia - Santa Rosa de Osos (2026)
Código | Material | Unidad | Precio Unitario | Proveedor de Referencia
M01 | Cemento gris tipo I x 50 kg | bulto | 42000 | Cementos Argos / Ferretería local Sta. Rosa de Osos
M02 | Arena gruesa lavada | m3 | 220800 | Cantera Norte de Antioquia
M03 | Recebo compactable / material seleccionado | m3 | 55000 | Cantera Norte de Antioquia
M04 | Triturado / gravilla 3/4" | m3 | 207000 | Cantera Norte de Antioquia
M05 | Concreto 3000 PSI (21 MPa) elaborado en obra | m3 | 576227 | Materiales locales (cemento, arena, triturado)
M06 | Concreto 2000 PSI (14 MPa) elaborado en obra (limpieza) | m3 | 509680 | Materiales locales (cemento, arena, triturado)
M07 | Acero de refuerzo Fy=420 MPa (varilla corrugada) | kg | 4500 | Gerdau Diaco / Ferretería industrial
M08 | Alambre negro No. 18 (amarre) | kg | 4800 | Ferretería local
M09 | Agua para mezcla y curado de concretos y morteros | m3 | 6500 | Acueducto municipal Santa Rosa de Osos / carrotanque
M10 | Flete de acero de refuerzo hasta la obra | kg | 350 | Transportador local / siderúrgica
M12 | Bloque de concreto estructural 40x20x20 cm | un | 6900 | Bloquera local Santa Rosa de Osos
M13 | Malla eslabonada galvanizada cal. 12 H=1.60 m | m2 | 33672 | Ferretería industrial de Antioquia
M14 | Poste metálico galvanizado Ø2" (2.80 m incl. base) | un | 68000 | Ferretería industrial de Antioquia
M15 | Alambre galvanizado cal. 12 para amarre de malla | kg | 11000 | Ferretería local
M16 | Alambre de púas galvanizado | ml | 1450 | Ferretería local
M17 | Pintura anticorrosiva (base + esmalte) | gl | 136900 | Pintuco / Sika
M18 | Cespedón / grama en rollo (empradización) | m2 | 6500 | Vivero local Norte de Antioquia
M19 | Biomanta / geomanta control de erosión | m2 | 14500 | Geosistemas
M20 | Polisombra / tela verde (cerramiento provisional) | m2 | 5200 | Ferretería local
M21 | Guadua / parales en madera rolliza | un | 9500 | Depósito de madera local
M22 | Puntillas y accesorios varios | kg | 7500 | Ferretería local
M23 | Formaleta en madera (alquiler/consumo) | m2 | 8000 | Ferretería / madera local
M24 | Grapas para geotextil / biomanta | un | 350 | Ferretería local
M25 | Semilla de pasto (complemento empradización) | kg | 28000 | Vivero / agroinsumos
M26 | Mortero de pega 1:4 (preparado en obra) | m3 | 517570 | Elaborado en obra (cemento+arena)
M27 | gasolina/ ACPM (combustible equipos) | gal | 16500 | EDS Santa Rosa de Osos
M28 | Estacas de madera y trompos | un | 2500 | Depósito de madera local
M29 | Pintura de trazo / marcador topográfico | gl | 45000 | Ferretería local
M30 | Templador / grampa para tensor | un | 1800 | Ferretería local
M31 | Anclaje menor para poste (concreto/químico) | un | 12000 | Ferretería local
M32 | Geotextil no tejido NT 1600 (filtros) | m2 | 6200 | Distribuidor geosintéticos Antioquia
M33 | Tubería PVC perforada para drenaje Ø4" (100 mm) | ml | 19500 | Distribuidor tubería de drenaje Antioquia

## CUADRILLAS
CUADRILLAS DE TRABAJO OPTIMIZADAS
Composición, costo por hora/día y rendimiento estimado por actividad
Código | Cuadrilla | Composición | Ayudantes | Oficiales | Maestros | Topógrafo | Cadenero | Soldador | Operador Eq. | Costo/Hora ($) | Costo/Día ($, 8h) | Observaciones
CU1 | Cuadrilla Topografía | 1 Topógrafo + 1 Cadenero | 0 | 0 | 0 | 1 | 1 | 0 | 0 | 38008.6322 | 304069.0576 | Localización, replanteo y control topográfico
CU2 | Cuadrilla Preliminares / Roce y Desmonte | 1 Oficial + 2 Ayudantes | 2 | 1 | 0 | 0 | 0 | 0 | 0 | 53502.9018 | 428023.2145 | Roce, limpieza, desmonte, tala/poda, cerramiento provisional, limpieza final
CU3 | Cuadrilla Excavación Manual y Movimiento de Tierras | 1 Oficial + 2 Ayudantes | 2 | 1 | 0 | 0 | 0 | 0 | 0 | 53502.9018 | 428023.2145 | Excavaciones, cargue manual, conformación, llenos y perfilación
CU4 | Cuadrilla Concreto y Estructuras | 1 Oficial + 2 Ayudantes | 2 | 1 | 0 | 0 | 0 | 0 | 0 | 53502.9018 | 428023.2145 | Vigas de fundación, columnetas, cajas de inspección, concreto de limpieza
CU5 | Cuadrilla Mampostería (Bloque) | 1 Oficial + 1 Ayudante | 1 | 1 | 0 | 0 | 0 | 0 | 0 | 38008.6322 | 304069.0576 | Muro en bloque estructural (zócalo de cerramiento)
CU6 | Cuadrilla Cerramiento (Malla y Postes) | 1 Oficial + 2 Ayudantes + 1 Soldador | 2 | 1 | 0 | 0 | 0 | 1 | 0 | 80229.3202 | 641834.5613 | Postes, malla eslabonada, tensores, alambre de púas
CU8 | Cuadrilla Empradización y Paisajismo | 2 Jardineros (Ayudante especializado) | 2 | 0 | 0 | 0 | 0 | 0 | 0 | 30988.5392 | 247908.3139 | Empradización y protección contra erosión (biomanta)
CU9 | Cuadrilla Pintura y Acabados Metálicos | 1 Oficial Pintor + 1 Ayudante | 1 | 1 | 0 | 0 | 0 | 0 | 0 | 38008.6322 | 304069.0576 | Pintura anticorrosiva de elementos metálicos
Nota: la cuadrilla CU8 (jardineros) utiliza como base el valor hora de la categoría 'Ayudante/Peón' de la hoja FACTOR PRESTACIONAL, por tratarse de personal no calificado con destreza operativa similar.

## FACTOR PRESTACIONAL
FACTOR PRESTACIONAL DE MANO DE OBRA
Normatividad laboral colombiana vigente 2026 - Metodología APU de obra pública (IDU/INVIAS)
PARÁMETROS BASE 2026
Salario Mínimo Legal Mensual Vigente (SMLMV) |  | 1750905 | Decretos 1469 y 1470 del 29-dic-2025
Auxilio de Transporte 2026 |  | 249095 | Aplica a quienes devenguen hasta 2 SMLMV (Ley 15 de 1959 y decreto anual)
Cesantías (%) |  | 8.333% | 1 salario por año trabajado (CST Art. 249)
Intereses sobre cesantías (%, sobre cesantías del mes) |  | 1% | 12% anual prorrateado mensualmente (Ley 52/1975)
Prima de servicios (%) |  | 8.333% | 1 salario por año, pago semestral (CST Art. 306, Ley 1788/2016)
Vacaciones (%) |  | 4.167% | 15 días hábiles por año sobre salario básico (CST Art. 186)
Caja de Compensación Familiar (%) |  | 4% | Aporte parafiscal (Ley 21/1982)
ICBF (%) |  | 3% | Aporte parafiscal (Ley 89/1988)
SENA (%) |  | 2% | Aporte parafiscal
ARL Clase V - construcción (%) |  | 6.96% | Decreto 1607/2002, actividad de riesgo máximo
EPS - Salud (%) |  | 8.5% | Aporte a cargo del empleador (8.5%)
Pensión (%) |  | 12% | Aporte a cargo del empleador (12%)
Dotación (calzado y vestido de labor) (%) |  | 3% | CST Art. 230, obligatoria para quienes devengan hasta 2 SMLMV
Días laborales por mes (metodología APU) |  | 25 | Convención estándar de rendimientos de obra civil en Colombia
Horas por jornada laboral |  | 8 | Jornada diaria estándar de obra
Categoría | Factor SMLMV | Salario Básico | ¿Aux. Transporte? | Auxilio Transporte | Base Prestaciones (Salario+Aux.) | Cesantías | Int. Cesantías | Prima | Vacaciones | Caja Comp. | ICBF | SENA | ARL V | EPS | Pensión | Dotación | Total Carga Prestacional | Costo Total Mensual | Factor Multiplicador | Valor Hora (APU)
Ayudante / Peón | 1 | 1750905 | Sí | 249095 | 2000000 | 166660 | 1666.6 | 166660 | 72960.2113 | 70036.2 | 52527.15 | 35018.1 | 121862.988 | 148826.925 | 210108.6 | 52527.15 | 1098853.9243 | 3098853.9243 | 1.7699 | 15494.2696
Oficial de Construcción | 1.5 | 2626357.5 | Sí | 249095 | 2875452.5 | 239611.4568 | 2396.1146 | 239611.4568 | 109440.317 | 105054.3 | 78790.725 | 52527.15 | 182794.482 | 223240.3875 | 315162.9 | 78790.725 | 1627420.0147 | 4502872.5147 | 1.7145 | 22514.3626
Maestro de Obra | 2 | 3501810 | Sí | 249095 | 3750905 | 312562.9137 | 3125.6291 | 312562.9137 | 145920.4227 | 140072.4 | 105054.3 | 70036.2 | 243725.976 | 297653.85 | 420217.2 | 105054.3 | 2155986.1051 | 5906891.1051 | 1.6868 | 29534.4555
Topógrafo | 1.4 | 2451267 | Sí | 249095 | 2700362 | 225021.1655 | 2250.2117 | 225021.1655 | 102144.2959 | 98050.68 | 73538.01 | 49025.34 | 170608.1832 | 208357.695 | 294152.04 | 73538.01 | 1521706.7967 | 4222068.7967 | 1.7224 | 21110.344
Cadenero / Auxiliar Topografía | 1.1 | 1925995.5 | Sí | 249095 | 2175090.5 | 181250.2914 | 1812.5029 | 181250.2914 | 80256.2325 | 77039.82 | 57779.865 | 38519.91 | 134049.2868 | 163709.6175 | 231119.46 | 57779.865 | 1204567.1424 | 3379657.6424 | 1.7548 | 16898.2882
Soldador / Cerrajero | 1.8 | 3151629 | Sí | 249095 | 3400724 | 283382.3309 | 2833.8233 | 283382.3309 | 131328.3804 | 126065.16 | 94548.87 | 63032.58 | 219353.3784 | 267888.465 | 378195.48 | 94548.87 | 1944559.669 | 5345283.669 | 1.696 | 26726.4183
Operador de Equipo Pesado | 2.2 | 3851991 | No | 0 | 3851991 | 320986.41 | 3209.8641 | 320986.41 | 160512.465 | 154079.64 | 115559.73 | 77039.82 | 268098.5736 | 327419.235 | 462238.92 | 115559.73 | 2325690.7977 | 6177681.7977 | 1.6038 | 30888.409
Jardinero / Operario Paisajismo | 1.05 | 1838450.25 | Sí | 249095 | 2087545.25 | 173955.1457 | 1739.5515 | 173955.1457 | 76608.2219 | 73538.01 | 55153.5075 | 36769.005 | 127956.1374 | 156268.2713 | 220614.03 | 55153.5075 | 1151710.5334 | 3239255.7834 | 1.7619 | 16196.2789

## EQUIPOS
BASE DE DATOS DE EQUIPOS Y HERRAMIENTA
Tarifas de alquiler / operación - mercado Norte de Antioquia (2026)
Código | Equipo | Tarifa Hora ($) | Rendimiento de Referencia | Costo Diario (8 h) | Operador | Combustible | Observaciones
E01 | Retroexcavadora sobre oruga/llanta 62-88 HP | 150000 | 10-15 m3/h excavación | 1200000 | Incluido en tarifa | Incluido en tarifa | Alquiler con operador y combustible incluidos
E02 | Compactador tipo rana (vibrocompactador manual) | 18000 | 12-18 m3/h | 144000 | Operario de cuadrilla | 6000 | Combustible ACPM/gasolina aparte
E03 | Placa vibratoria | 15000 | 20-30 m2/h | 120000 | Operario de cuadrilla | 5000
E04 | Vibrocompactador tipo rodillo pequeño | 45000 | 25-35 m3/h | 360000 | Incluido en tarifa | Incluido en tarifa
E05 | Camión doble troque (transporte materiales) | 110000 | 14 m3/viaje | 880000 | Incluido en tarifa | Incluido en tarifa | Tarifa por hora efectiva de transporte
E06 | Volqueta sencilla 7 m3 (retiro de escombros) | 90000 | 7 m3/viaje | 720000 | Incluido en tarifa | Incluido en tarifa | Disposición en escombrera autorizada
E07 | Mezcladora de concreto 1 saco (trompo) | 12000 | 0.5-0.7 m3/h | 96000 | Operario de cuadrilla | 4000
E08 | Cortadora de disco (pulidora) | 8000 | Corte de malla/perfiles | 64000 | Operario de cuadrilla | 2500
E09 | Motosierra | 9500 | 3-4 un/día tala controlada | 76000 | Operario de cuadrilla | 3500
E10 | Guadaña | 6000 | 100-150 m2/h | 48000 | Operario de cuadrilla | 3000
E11 | Equipo topográfico (estación total / nivel) | 14000 | Según levantamiento | 112000 | Topógrafo | N/A | Incluye trípode, prisma y accesorios
E13 | Vibrador de concreto a gasolina (aguja Ø1 1/2") | 15000 | 3-5 m3/h | 120000 | Operario de cuadrilla | 4000 | Compactación de concreto en obra
E12 | Herramienta menor (general) | 0 | 5% sobre mano de obra | 0 | N/A | N/A | Se calcula como porcentaje de la mano de obra en cada APU

## CONCRETOS Y MORTEROS
CONCRETOS Y MORTEROS ELABORADOS EN OBRA
Código mezcla |  |  |  | CM-01 | CM-02 | CM-03 | CM-04 | CM-05
Mezcla |  |  |  | Concreto 3000 PSI (21 MPa) | Concreto 2500 PSI (17.5 MPa) | Concreto 2000 PSI (14 MPa) - limpieza | Mortero de pega 1:4 | Mortero de pañete 1:3
Dosificación (c:a:g) |  |  |  | 1 : 2 : 3 | 1 : 2 : 4 | 1 : 3 : 4 | 1 : 4 | 1 : 3
Código | Insumo | Unidad | Precio unit. ($) | Cantidad / m3 | Cantidad / m3 | Cantidad / m3 | Cantidad / m3 | Cantidad / m3
M01 | Cemento gris tipo I x 50 kg | bulto | 42000 | 7.5 | 6.5 | 5.5 | 6.5 | 8.5
M02 | Arena gruesa lavada | m3 | 220800 | 0.54 | 0.56 | 0.6 | 1.1 | 1.05
M04 | Triturado / gravilla 3/4" | m3 | 207000 | 0.68 | 0.7 | 0.7 | 0 | 0
M09 | Agua para mezcla y curado de concretos y morteros | m3 | 6500 | 0.19 | 0.195 | 0.2 | 0.26 | 0.28
COSTO DE MATERIALES ($/m3) |  |  |  | 576227 | 542815.5 | 509680 | 517570 | 590660

## MEMORIA DE CANTIDADES
MEMORIA DE CANTIDADES DE OBRA
Estabilización de ladera posterior I.E. Marco Tobón Mejía - Santa Rosa de Osos (Antioquia)
1. PARÁMETROS DE DISEÑO Y SUPUESTOS TÉCNICOS PRELIMINARES
El Informe Técnico No. 47 (Gestión del Riesgo, 15/05/2026) es de carácter diagnóstico y no incluye un diseño geotécnico/estructural detallado (perfiles, sondeos, cálculo de estabilidad). Por lo anterior, las dimensiones de excavación, drenaje y cerramiento se asumen con criterios técnicos usuales para taludes urbanos de baja-media altura, y deben validarse con el diseño geotécnico y estructural detallado antes de la ejecución. Todas las celdas de esta sección son editables y recalculan automáticamente las cantidades de todo el presupuesto.
Parámetro | [5 empty] | Valor | Unidad | Observación / Justificación
Longitud total de intervención (L) | [5 empty] | 52.903 | m | Dato del proyecto (perímetro posterior de la I.E.)
Altura promedio del talud a estabilizar (H) | [5 empty] | 4 | m | Supuesto preliminar según registro fotográfico del informe; validar con topografía/geotecnia
Ancho promedio de franja de intervención (Af) | [5 empty] | 10 | m | Corredor de trabajo: talud + zona de maniobra + cerramiento
Desarrollo (ancho) de la superficie del talud (At) | [5 empty] | 6 | m | Longitud de la línea de máxima pendiente del talud a tratar
Espesor de retiro de material inestable / perfilación (e1) | [5 empty] | 0.3 | m | Descapote y retiro de material suelto/orgánico superficial
Espesor de lleno con material seleccionado (e2) | [5 empty] | 0.2 | m | Reconformación del talud tras perfilación
Ancho de escombros/material suelto en corona a retirar | [5 empty] | 2 | m | Franja superior con escombros y llenos antrópicos (según informe)
Espesor de escombros/material suelto en corona | [5 empty] | 0.3 | m | Estimado según hallazgos del informe
Altura total del cerramiento nuevo | [5 empty] | 2.2 | m | Muro (zócalo) en bloque + pisamalla en concreto + malla eslabonada
Altura de zócalo en bloque estructural | [5 empty] | 0.6 | m
Altura de malla eslabonada | [5 empty] | 1.6 | m | Complementa la altura total del cerramiento
Ancho de viga de fundación | [5 empty] | 0.3 | m
Altura (profundidad) de viga de fundación | [5 empty] | 0.4 | m
Espesor de concreto de limpieza | [5 empty] | 0.05 | m
Separación entre postes metálicos | [5 empty] | 3 | m | Criterio usual NTC para cerramiento en malla eslabonada
Número de líneas de pisamalla en concreto | [5 empty] | 1 | un | Cinta cortagoteras en concreto sobre la última hilada del muro en bloque (reemplaza los tensores)
Número de líneas de alambre de púas | [5 empty] | 2 | un | Remate superior del cerramiento
Número estimado de árboles para tala/poda controlada | [5 empty] | 15 | un | Estimado según cobertura vegetal observada; sujeto a inventario forestal y permiso de Corantioquia
Desarrollo de pintura anticorrosiva por poste (altura x perímetro) | [5 empty] | 0.44 | m2/poste | 2.20 m altura visible x 0.20 m desarrollo de perímetro del perfil
Ancho de zanja del filtro | [5 empty] | 0.4 | m | Ancho de la zanja para el filtro longitudinal
Variables derivadas (calculadas automáticamente)
Variable | [5 empty] | Valor | Unidad | Fórmula
Número de postes metálicos / columnetas (Npostes) | [5 empty] | 19 | un | ROUNDUP(L / separación entre postes, 0) + 1
Profundidad del filtro (= profundidad de la fundación del cerramiento) | [5 empty] | 0.45 | m | Altura de viga de fundación + espesor de concreto de limpieza
2. MEMORIA DE CANTIDADES POR ÍTEM DE OBRA
Ítem | Descripción | Fórmula de Cálculo | Longitud (m) | Ancho (m) | Altura/Prof. (m) | Espesor (-) | Cantidad | Unidad | Observaciones
1.1 | Localización y replanteo | L x Ancho de franja | 52.903 | 9 |  |  | 476.1274 | m2 | Incluye franja de talud, corredor de trabajo y trazado del cerramiento
1.2 | Cerramiento provisional | L | 52.903 |  |  |  | 52.903 | m | Cerramiento perimetral de protección durante la ejecución de la obra
1.3 | Roce, limpieza y desmonte | L x Desarrollo del talud | 52.903 | 6 |  |  | 317.4183 | m2 | Área total de la superficie del talud a intervenir
1.4 | Tala y poda controlada | Cantidad estimada de árboles | 15 |  |  |  | 15 | un | Estimado según cobertura vegetal observada; requiere permiso de aprovechamiento forestal ante Corantioquia
2.1 | Demolición de cerramiento existente | L | 52.903 |  |  |  | 52.903 | m | Demolición del cerramiento metálico deteriorado descrito en el informe
2.2 | Excavación manual (perfilación y retiro de material inestable) | L x Desarrollo talud x espesor de retiro | 52.903 | 6 | 0.3 |  | 95.2255 | m3 | Retiro de material suelto/orgánico superficial del talud
2.3 | Cargue manual | Suma de volúmenes de excavación, demolición, escombros y excavación del filtro |  |  |  |  | 144.4253 | m3 | Ver fórmula detallada en columna C; agrupa ítems 2.2, 2.5, 4.2 (excavación del filtro), 5.1 y demolición de cerramiento
2.4 | Retiro y disposición final de material sobrante | Cantidad de Cargue manual (ítem 2.3) |  |  |  |  | 144.4253 | m3 | Transporte a escombrera autorizada por la autoridad ambiental municipal
2.5 | Retiro de escombros | L x Ancho de escombros x Espesor de escombros | 52.903 | 2 | 0.3 |  | 31.7418 | m3 | Material de relleno antrópico y escombros identificados en la corona del talud
2.6 | Conformación inicial del terreno | L x Desarrollo del talud | 52.903 | 6 |  |  | 317.4183 | m2 | Perfilación gruesa posterior a la excavación
4.1 | Lleno con material seleccionado | L x Desarrollo talud x Espesor de lleno | 52.903 | 6 | 0.2 | 0.49863 | 31.6546 | m3 | Reconformación del talud posterior a la perfilación
4.2 | STI de filtro longitudinal (zanja con geotextil, triturado y tubería perforada Ø4") | L (sección: ancho de filtro x profundidad de fundación) | 52.903 |  |  |  | 52.903 | ml | Filtro a lo largo de la longitud de intervención, a la misma profundidad de la fundación del cerramiento. Su volumen de excavación se suma al cargue y retiro (ítems 2.3 y 2.4)
4.2 | Compactación por capas | Cantidad de Lleno con material seleccionado (ítem 4.1) | 52.903 | 6 | 0.2 |  | 63.4837 | m3 | Compactación mecánica en capas de 0.20 m
4.3 | Perfilación del talud | L x Desarrollo del talud | 52.903 | 6 |  |  | 317.4183 | m2 | Perfilación final de acabado del talud
4.4 | Empradización | L x Desarrollo del talud | 52.903 | 6 |  |  | 317.4183 | m2 | Revegetalización con cespedón/semilla para control de erosión superficial
4.5 | STI de protección contra erosión (biomanta) | L x Desarrollo del talud | 52.903 | 6 |  |  | 317.4183 | m2 | Manta biodegradable complementaria a la empradización en zonas críticas
5.1 | Excavación para cimentación | L x Ancho de viga x Altura de viga | 52.903 | 0.3 | 0.4 |  | 6.3484 | m3 | Zanja para viga de fundación del nuevo cerramiento
5.2 | Concreto de limpieza | L x Ancho de viga x Espesor de limpieza | 52.903 | 0.3 | 0.05 |  | 0.79355 | m3 | Solado de limpieza bajo la viga de fundación
5.3 | Viga de fundación en concreto reforzado | L x Ancho de viga x Altura de viga | 52.903 | 0.3 | 0.3 |  | 4.7613 | m3 | Cimentación corrida del cerramiento perimetral
5.4 | Muro en bloque estructural (zócalo) | L x Altura de zócalo | 52.903 | 0.6 |  |  | 31.7418 | m2 | Zócalo en bloque sobre la viga de fundación
5.5 | Columnetas | Número de postes/columnetas | 19 |  |  |  | 19 | un | Columnetas de amarre del zócalo, una por poste
5.6 | STI de malla eslabonada galvanizada | L x Altura de malla | 52.903 | 1.6 |  |  | 84.6449 | m2 | Cerramiento en malla sobre el muro en bloque, fijada con pisamalla en concreto
5.7 | STI de postes metálicos galvanizados | Número de postes | 19 |  |  |  | 19 | un | Postes cada 3.0 m incluyendo esquineros
5.8 | Pisamalla en concreto sobre muro | L x Número de líneas de pisamalla | 52.903 | 1 |  |  | 52.903 | ml | Cinta en concreto 0.20x0.10 m fundida sobre el muro, donde queda embebido el borde inferior de la malla
5.9 | STI de alambre de púas | L x Número de líneas de púas | 52.903 | 2 |  |  | 105.8061 | ml | Remate superior de seguridad del cerramiento
5.10 | STI de pintura anticorrosiva | Número de postes x Desarrollo de pintura por poste | 19 | 0.44 |  |  | 8.36 | m2 | Aplicación sobre postes y elementos metálicos del cerramiento
5.11 | Limpieza final | Actividad global | 1 | 1 |  |  | 1 | glb | Limpieza y entrega final de la zona intervenida