## Hoja1
ESTUDIO DE MERCADO
|  |  | C1 - GLOBAL SERVICES |  | C2 - SOLUCIONES AVANZADA |  | C3 SERVICIOS Y MANTENIMIENTOS PEOPLE CLEAN SAS
Elemento | Descripción | Cantidad | VALOR UNITARIO SIN IVA | VALOR TOTAL SIN IVA | VALOR UNITARIO SIN IVA | VALOR TOTAL SIN IVA | VALOR UNITARIO SIN IVA | VALOR TOTAL SIN IVA | PROMEDIO CON IVA (PRECIO TECHO)
Cortadora metalográfica | Máquina de corte automática y manual; diámetro máximo de corte 100 mm; disco 350×2,5×32 mm; 2200 r/min; recorrido husillo 145 mm; mesa 300 mm; tanque refrigeración 60 L; potencia 3 kW; AC 220 V, 50 Hz; incluye herramienta de sujeción, 45 discos y 4 L de refrigerante. | 1 | 31240190 | 31240190 | 33721399 | 33721399 | 33046971 | 33046971 | 32669520
Empastilladora/prensa | Prensa de montaje estándar con calentamiento, presurización, enfriamiento y alivio automáticos; enfriamiento por agua; diámetro de pieza Ø30 mm; 100–200 °C; retardo y mantenimiento 0–999 s; calentamiento 600 W; AC 220 V, 50 Hz; incluye resina negra 4 kg y embudo. | 1 | 30225822 | 30225822 | 29767855 | 29767855 | 29470176 | 29470176 | 29821284
Pulidora doble plato | Pulidora manual de doble plato; platos independientes y reemplazables; cuatro velocidades fijas/velocidad continua; refrigeración por agua; rueda Ø203 mm; 0–1400 r/min; velocidades 150/300/600/1000 r/min; 2 discos/platos; potencia 1,1 kW; AC 220 V. | 2 | 9209430 | 18418860 | 9069893 | 18139786 | 8951984 | 17903968 | 18154205
Durómetro micro Vickers | Fuerzas de prueba 0,098 a 9,8 N; escalas HV0.01 a HV1; rango 5–3000 HV; resolución 0,025 µm; torreta motorizada; permanencia 1–60 s; objetivos 10X y 40X; platina X-Y 100×100 mm; 220 V, 50/60 Hz; incluye objetivos, indentador, bloques de prueba, porta muestras, tornillo de banco, porta cilindros y cubierta. | 1 | 50769935 | 50769935 | 50000694 | 50000694 | 49150682 | 49150682 | 49973770
Durómetro universal B/R/V | Escalas Brinell/Rockwell/Vickers; cargas Rockwell 98/588/980/1471 N; Brinell 306,5 a 2451,6 N; Vickers HV3 a HV100; rango 10–2900 HV; resolución 0,1 H; microscopio 37,5X/75X; altura máxima 160 mm; ancho máximo 200 mm; 220 V, 50/60 Hz; incluye indentadores, yunques, bloques de prueba y cubierta. | 1 | 30461962 | 30461962 | 30000417 | 30000417 | 29700413 | 29700413 | 30054264
Durómetro portátil UCI | Durómetro tipo UCI; parámetro principal HV; convertibles RA, HRB, HRC, HBW, HS y MPa; rangos 50–1599 HV, 20–68 HRC, 85–650 HB, 41–100 HRB, 61–85,6 HRA, 34,2–97,3 HS y 255–2180 MPa; batería de litio recargable; autonomía aproximada 10 h; peso 540 g. | 1 | 52197545.04 | 52197545 | 54361219 | 54361219 | 53056550 | 53056550 | 53205105
Equipo corrientes Eddy | Detector de fallas Eddy OKO EDDYCON C; incluye 1 transductor, cable y bloque de calibración; IP64; batería Li-ion 12 V/4500 mAh; pantalla TFT 4,3” 800×480; frecuencia 10 Hz–16 MHz; ganancia 70 dB; alimentación de sonda 0,5/1/2/4/6 V; USB 2.0 y Ethernet. | 1 | 75409002 | 75409002 | 80175532 | 80175532 | 79614303 | 79614303 | 78399612
Agitador magnético | Plancha magnética con control de velocidad y temperatura; placa de acero inoxidable con recubrimiento cerámico; puesto Ø135 mm; capacidad 2 L; 50–15000 rpm; temperatura ambiente–310 °C; precisión ±1 °C; AC 110/220 V, 50/60 Hz; incluye manual de operación, mantenimiento/servicio, plan preventivo y listado de partes. | 1 | 6433611 | 6433611 | 6336132 | 6336132 | 6256930 | 6256930 | 6342224
Rugosímetro | Rugosímetro ISR-C300; fuerza de medición 4 mN/0,75 mN; palpador 5 µm/90° y 2 µm/60°; múltiples parámetros Ra, Rz, Rq, Rv, Rp, Rs, R3z, R3y, Rt, Rc, Rk, Rku, Rsm, Rpc, Rpk, Rvk, Rsk, entre otros; sonda inductiva con palpador de diamante; eje X 17,5 mm; eje Z 400 µm; precisión ±10%; resolución Ra 0,001 µm; USB y Bluetooth. | 1 | 31536395 | 31536395 | 31058570 | 31058570 | 30872219 | 30872219 | 31155728
Medidor espesor recubrimiento | Medidor de espesor de capa 5411-TC30; rango 0–3000 µm; resolución 0,1 µm; precisión ±2 µm + 3 % L; intervalo 0,5 s; modos Fe, NFe y Fe/NFe; 2 pilas AAA de 1,5 V; 134×67×38 mm; peso 135 g. | 1 | 4237311 | 4237311 | 4173109 | 4173109 | 4097993 | 4097993 | 4169471
Yugo magnético | Yugo magnético portátil AC INSIZE; poder de levante AC 4,5 kg (44 N); alimentación AC 110 V, 50/60 Hz; polos 22×22 mm; dimensiones 235×50×195 mm; peso 2,3 kg; incluye partículas magnéticas secas, indicador de campo magnético con certificado e indicador tipo pastel de 3 piezas. | 1 | 6954301 | 6954301 | 6848933 | 6848933 | 6718803 | 6718803 | 6840679
Equipo de ultrasonido | Módulo para defectología por ultrasonido; curva DAC; ayuda AWS D1.1/D1.5; análisis espectral FFT; pantalla TFT LCD 5,7” 640×480; SD, VGA y Mini HDMI; batería 7,4 V; IP66; -10 a 50 °C; 198×128×520 mm; conectores Lemo 00; transmisor 50–350 V; velocidades de material 100–200000 m/s; incluye cargador, baterías, software, estuche, manuales, certificados, SD 32 GB y accesorios. | 1 | 50616445 | 50616445 | 49849530 | 49849530 | 49600282 | 49600282 | 50022086
Desecador con vacío | Cuerpo ABS + PC policarbonato; estructura ABS; dimensiones externas 300×380×550 mm; internas 280×340×495 mm; incluye 3 entrepaños y termohigrómetro digital; humedad 10–99 %, precisión ±5 %; temperatura -50 a 70 °C, desviación ±1 °C; bomba de vacío Welch con vacío aproximado 907 mbar y caudal 28 L/min. | 1 | 18312598 | 18312598 | 18035134 | 18035134 | 17836748 | 17836748 | 18061493
Multímetro digital | Retención de datos; Pico/Máx/Mín; filtro paso bajo; detección NCV; batería baja; ciclo de trabajo 0,1–99,9 %; corriente DC y AC 220 µA–20 A; voltaje AC y DC 200 mV–1000 V; resistencia 220 Ω–220 MΩ; capacitancia 22 nF–220 mF. | 1 | 1162265 | 1162265 | 1144655 | 1144655 | 1140076 | 1140076 | 1148999
Lijadora banda y disco | Potencia 375 W (1/2 HP); velocidad de disco 3500 rpm; disco 6” (15 cm); banda 4”×36” (10×90 cm); velocidad de banda 600 m/min; mesa 9”×6” (23×15 cm); 127 V/60 Hz; consumo 4,5 A; dimensiones 60×32×28 cm; ciclo 50 min trabajo/20 min descanso; máximo diario 6 h; peso 16 kg. | 2 | 790891 | 1581782 | 778908 | 1557816 | 763330 | 1526660 | 1555419
| Subtotal |  |  | 409558024 |  | 415170781 |  | 409992774 | 411573859
| IVA |  |  | 77816025 |  | 78882448 |  | 77898627 | 78199033
| TOTAL |  |  | 487374049 |  | 494053229 |  | 487891401 | 489772892
Nota: Los valores consignados se encuentran redondeados