## PRESUPUESTO
PRESUPUESTO OSARIO COLECTIVO CEMENTERIO CENTRAL 2026
ITEM | DESCRIPCION | UNIDAD | CANTIDAD | V. UNITARIO | V. TOTAL
1 | MOVIMIENTO DE TIERRA |  |  |  | 13991805 | 18189346.5
1.1 | CERRAMIENTO PREVENTIVO EN TELA VERDE | ML | 15 | 21592 | 323880
1.2 | DEMOLICION MANUAL DE PISOS EN BALDOSIN | M2 | 200 | 40490 | 8098000
1.3 | DEMOLICION MANUAL DE CONCRETO | M3 | 15 | 54735 | 821025
1.4 | EXCAVACION MANUAL EN CONGLOMERADO | M3 | 10 | 85470 | 854700
1.5 | RETIRO DE ESCOMBROS | M3 | 50 | 77884 | 3894200
2 | CIMENTACION |  |  |  | 17147533 | 22291792.9
2.1 | ZAPATA CONCENTRICA EN CONCRETO REFORZADO < 2M2 | M3 | 3 | 1327637 | 3982911
2.2 | PEDESTALES EN CONCRETO DE 21MPA | M3 | 6 | 1570147 | 9420882
2.3 | VIGA SOBRECIMIENTO 0.20X0.20 (21MPA-CON REFUERZO) | ML | 20 | 187187 | 3743740
3 | ESTRUCTURAS |  |  |  | 43715464.2 | 56830103.46
3.1 | MALLA ELECTROSOLDADA DIAMETRO=0,06M 0,15M X 0,15M | M2 | 200 | 42711 | 8542200
3.2 | COLUMNAS EN TUBERIA 100X100X3mm | ML | 36 | 278522 | 10026792
3.3 | VIGUETAS EN TUBERIA 80X40X2.5mm | ML | 45 | 131315 | 5909175
3.4 | PLACA METALDECK 2" CALIBRE 16 E=0,10M | M2 | 24 | 347036 | 8328864
3.5 | ESCALERA METALICA 15 HUELLAS EN ANGULOS DE 1X1/8 | UND | 1 | 3496442 | 3496442
3.6 | PUERTA METALICA EN TUBERIA DE 1,0X1,0 CAL 20 Y LAMINA DE HIERRO DE 1X2 CAL 20 | M2 | 7.2 | 378696 | 2726611.2
3.7 | ESTRUCTURA DE CUBIERTA EN TUBERIA DE 4X11/2 CALIBRE 16 | M2 | 28 | 167335 | 4685380
4 | MAMPOSTERIA |  |  |  | 31902010 | 41472613
4.1 | MURO EN LADRILLO DE OBRA E=0,12M | M2 | 190 | 106043 | 20148170
4.2 | PAÑETE LISO MURO | M2 | 280 | 41978 | 11753840
5 | PISOS Y ENCHAPES |  |  |  | 81151840 | 105497392
5.1 | MORTERO DE NIVELACION E=0,07 | M2 | 440 | 69328 | 30504320
5.2 | PISO EN GRES | M2 | 440 | 115108 | 50647520
6 | ACABADOS |  |  |  | 4399040 | 5718752
6.1 | PINTURA VINILO TIPO I PARA EXTERIORES | M2 | 160 | 27494 | 4399040
|  |  | COSTO DIRECTO |  | 192307692 | 250000000
|  |  | ADMINISTRACION 20% |  | 38461538
|  |  | IMPREVISTOS 5% |  | 9615385
|  |  | UTILIDAD 5% |  | 9615385
|  |  | TOTAL |  | 250000000

## APU
ANALISIS DE PRECIOS UNITARIOS | [5 empty] | FECHA | DD | MM | AA
[7 empty] | 12 | OCTUBRE | 2026
DATOS ESPECIFICOS
ITEM | DESCRIPCION | [6 empty] | UNIDAD | CANTIDAD
1.1 | CERRAMIENTO PREVENTIVO EN TELA VERDE | [6 empty] | ML | 15
I-EQUIPO
COD. | DESCRIPCION |  | marca | tipo | tarifa | rendimiento |  | vr.unit
| HERRAMIENTA MENOR |  |  |  | 536.5 | 1 |  | 536.5
[8 empty] | SUB-TOTAL | 536.5
II-MATERIALES
COD. | DESCRIPCION |  |  | unidad | precio-unit | cantidad |  | vr.unit
| Tela plástica para cerramiento (polisombra) altura 2,10 m cualquier color (Metro Lineal) |  |  | M | 9661.18 | 1 |  | 9661.18
| Cuartón en madera común de 2” x 2" (Metro Lineal) |  |  | M | 8505.49 | 0.55 |  | 4678.0195
| Puntilla sin cabeza de 2" caja x 500 gr |  |  | UND | 10635.36 | 0.08 |  | 850.8288
| DESPERDICIO |  |  |  |  | 5%
[8 empty] | SUB-TOTAL | 15190.0283
III-TRANSPORTES
COD. | MATERIAL |  | vol-peso ó cant | Distancia | M3 o ton*Km | tarifa |  | vr.unit
| Acarreo interno de materiales |  | 1 |  |  | 500 |  | 500
[8 empty] | SUB-TOTAL | 500
IV-MANO DE OBRA
COD. | TRABAJADOR | Cantidad | jornal | prestaciones | jornal total | rendimiento |  | vr.unit
| OFICIAL | 1 | 90000 | 1.85 | 166500 | 50 | M/DIA | 3330
| AYUDANTE | 1 | 55000 | 1.85 | 101750 | 50 | M/DIA | 2035
[8 empty] | SUB-TOTAL | 5365
TOTAL COSTO DIRECTO | [8 empty] | 21592
ANALISIS DE PRECIOS UNITARIOS | [5 empty] | FECHA | DD | MM | AA
[7 empty] | 12 | OCTUBRE | 2026
DATOS ESPECIFICOS
ITEM : | DESCRIPCION | [6 empty] | UNIDAD | CANTIDAD
1.2 | DEMOLICION MANUAL DE PISOS EN BALDOSIN | [6 empty] | M2 | 200
I-EQUIPO
COD. | DESCRIPCION |  | marca | tipo | tarifa | rendimiento |  | vr.unit
| HERRAMIENTA MENOR |  |  |  | 1356.6667 | 1 |  | 1356.6667
[8 empty] | SUB-TOTAL | 1356.6667
II-MATERIALES
COD. | DESCRIPCION |  |  | unidad | precio-unit | cantidad |  | vr.unit
0
0
0
[8 empty] | SUB-TOTAL | 0
III-TRANSPORTES
COD. | MATERIAL |  | vol-peso ó cant | Distancia | M3 o ton*Km | tarifa |  | vr.unit
| Acarreo interno de escombros |  | 1 | 0.6 |  | 20000 |  | 12000
[8 empty] | SUB-TOTAL | 12000
IV-MANO DE OBRA
COD. | TRABAJADOR | Cantidad | jornal | prestaciones | jornal total | rendimiento |  | vr.unit | 0
| AYUDANTE | 4 | 55000 | 1.85 | 407000 | 15 | M2/DÍA | 27133.3333
[8 empty] | SUB-TOTAL | 27133.3333
[6 empty] | TOTAL COSTO DIRECTO |  |  | 40490
ANALISIS DE PRECIOS UNITARIOS | [5 empty] | FECHA | DD | MM | AA
[7 empty] | 12 | OCTUBRE | 2026
ITEM : | DESCRIPCION | [6 empty] | UNIDAD | CANTIDAD
1.3 | DEMOLICION MANUAL DE CONCRETO | [6 empty] | M3 | 15
I-EQUIPO
COD. | DESCRIPCION |  | marca | tipo | tarifa | rendimiento |  | vr.unit
| HERRAMIENTA MENOR |  |  |  | 2035 | 1 |  | 2035
[8 empty] | SUB-TOTAL | 2035
II-MATERIALES
COD. | DESCRIPCION |  |  | unidad | precio-unit | cantidad |  | vr.unit
0
0
[8 empty] | SUB-TOTAL | 0
III-TRANSPORTES
COD. | MATERIAL |  | vol-peso ó cant | Distancia | M3 o ton*Km | tarifa |  | vr.unit
| Acarreo interno de escombros |  | 1 | 0.6 |  | 20000 |  | 12000
[8 empty] | SUB-TOTAL | 12000
IV-MANO DE OBRA
COD. | TRABAJADOR | Cantidad | jornal | prestaciones | jornal total | rendimiento |  | vr.unit | 0
| AYUDANTE | 4 | 55000 | 1.85 | 407000 | 10 | M2/DÍA | 40700
[8 empty] | SUB-TOTAL | 40700
[6 empty] | TOTAL COSTO DIRECTO |  |  | 54735
ANALISIS DE PRECIOS UNITARIOS | [5 empty] | FECHA | DD | MM | AA
[7 empty] | 12 | OCTUBRE | 2026
DATOS ESPECIFICOS
ITEM : | DESCRIPCION | [6 empty] | UNIDAD | CANTIDAD
1.4 | EXCAVACION MANUAL EN CONGLOMERADO | [6 empty] | M3 | 10
I-EQUIPO
COD. | DESCRIPCION |  | marca | tipo | tarifa | rendimiento |  | vr.unit
| HERRAMIENTA MENOR |  |  |  | 4070 | 1 |  | 4070
[8 empty] | SUB-TOTAL | 4070
II-MATERIALES
COD. | DESCRIPCION |  |  | unidad | precio-unit | cantidad |  | vr.unit
0
0
[8 empty] | SUB-TOTAL | 0
III-TRANSPORTES
COD. | MATERIAL |  | vol-peso ó cant | Distancia | M3 o ton*Km | tarifa |  | vr.unit
[8 empty] | SUB-TOTAL | 0
IV-MANO DE OBRA
COD. | TRABAJADOR | Cantidad | jornal | prestaciones | jornal total | rendimiento |  | vr.unit | 0
| AYUDANTE | 2 | 55000 | 1.85 | 203500 | 2.5 | M3/DÍA | 81400
[8 empty] | SUB-TOTAL | 81400
[6 empty] | TOTAL COSTO DIRECTO |  |  | 85470
MUNICIPIO DE SAN JOSÉ DE CÚCUTA
| DEPARTAMENTO DE NORTE DE SANTANDER |  |  |  |  | VERSION
[6 empty] | PAGINA | 1 | DE | 1
ANALISIS DE PRECIOS UNITARIOS | [5 empty] | FECHA | DD | MM | AA
[7 empty] | 12 | OCTUBRE | 2026
DATOS ESPECIFICOS
ITEM | DESCRIPCION | [6 empty] | UNIDAD | CANTIDAD
1.5 | RETIRO DE ESCOMBROS | [6 empty] | M3 | 50
I-EQUIPO
COD. | DESCRIPCION |  | marca | tipo | tarifa | rendimiento |  | vr.unit
| HERRAMIENTA MENOR |  |  |  | 508.75 | 1 |  | 508.75
[8 empty] | SUB-TOTAL | 508.75
II-MATERIALES
COD. | DESCRIPCION |  |  | unidad | precio-unit | cantidad |  | vr.unit
[8 empty] | SUB-TOTAL | 0
III-TRANSPORTES
COD. | MATERIAL |  | vol-peso ó cant | Distancia | M3 o ton*Km | tarifa |  | vr.unit
| TRANSPORTE VOLQUETA |  | 1 | 6 | 6 | 11200 |  | 67200
[8 empty] | SUB-TOTAL | 67200
IV-MANO DE OBRA
COD. | TRABAJADOR | Cantidad | jornal | prestaciones | jornal total | rendimiento |  | vr.unit
| AYUDANTE | 2 | 55000 | 1.85 | 203500 | 20 | M3/DIA | 10175
[8 empty] | SUB-TOTAL | 10175
[6 empty] | TOTAL COSTO DIRECTO |  |  | 77884
MUNICIPIO DE SAN JOSÉ DE CÚCUTA
| DEPARTAMENTO DE NORTE DE SANTANDER |  |  |  |  | VERSION
[6 empty] | PAGINA | 1 | DE | 1
MUNICIPIO DE SAN JOSÉ DE CÚCUTA
| DEPARTAMENTO DE NORTE DE SANTANDER |  |  |  |  | VERSION
[6 empty] | PAGINA | 1 | DE | 1
ANALISIS DE PRECIOS UNITARIOS | [5 empty] | FECHA | DD | MM | AA
[7 empty] | 12 | OCTUBRE | 2026
DATOS ESPECIFICOS
ITEM : | DESCRIPCION | [6 empty] | UNIDAD | CANTIDAD
2.1 | ZAPATA CONCENTRICA EN CONCRETO REFORZADO < 2M2 | [6 empty] | M3 | 3
I-EQUIPO
COD. | DESCRIPCION |  | marca | tipo | tarifa | rendimiento |  | vr.unit
| HERRAMIENTA MENOR |  |  |  | 18870 | 1 |  | 18870
| MEZCLADORA DE CONCRETO |  | 1 Bulto | DIA | 106000 | 10 | M3/DIA | 10600
| VIBRADOR DE CONCRETO ELECTRICO |  | Día | DIA | 60000 | 10 | M3/DIA | 6000
[8 empty] | SUB-TOTAL | 35470
II-MATERIALES
COD. | DESCRIPCION |  |  | unidad | precio-unit | cantidad |  | vr.unit
| ARENA |  |  | M3 | 249845.68 | 0.57537 |  | 143754.7066
| CEMENTO |  |  | KG | 1038.8498 | 336 |  | 349053.5328 |  | 0
| TRITURADO |  |  | M3 | 299038.78 | 0.84 |  | 251192.5752
| ACERO DE REFUERZO (Grado 60 - fy=4200) |  |  | KG | 4800 | 60 |  | 288000
| ALAMBRE NEGRO |  |  | KG | 6500 | 0.6 |  | 3900
| MADERA / FORMAETA (Uso prorrateado) |  |  | M3 | 8000 | 1.2 |  | 9600
| DESPERDICIO 5% INCLUIDO | [6 empty] | 0
[8 empty] | SUB-TOTAL | 1045500.8146
III-TRANSPORTES
COD. | MATERIAL |  | vol-peso ó cant | Distancia | M3 o ton*Km | tarifa |  | vr.unit
[8 empty] | SUB-TOTAL | 0
IV-MANO DE OBRA
COD. | TRABAJADOR | Cantidad | jornal | prestaciones | jornal total | rendimiento |  | vr.unit
| OFICIAL | 1 | 90000 | 1.85 | 166500 | 1.5 | M3/DÍA | 111000
| AYUDANTE | 2 | 55000 | 1.85 | 203500 | 1.5 | M3/DÍA | 135666.6667
[8 empty] | SUB-TOTAL | 246666.6667
[6 empty] | TOTAL COSTO DIRECTO |  |  | 1327637
ANALISIS DE PRECIOS UNITARIOS | [5 empty] | FECHA | DD | MM | AA
[7 empty] | 12 | OCTUBRE | 2026
DATOS ESPECIFICOS
ITEM : | DESCRIPCION | [6 empty] | UNIDAD | CANTIDAD
2.2 | PEDESTALES EN CONCRETO DE 21MPA | [6 empty] | M3 | 6
I-EQUIPO
COD. | DESCRIPCION |  | marca | tipo | tarifa | rendimiento |  | vr.unit
| HERRAMIENTA MENOR |  |  |  | 18315 | 1 |  | 18315
| MEZCLADORA DE CONCRETO |  | 1 Bulto | DIA | 106000 | 10 | M/DÍA | 10600
| VIBRADOR DE CONCRETO ELECTRICO |  | Día | DIA | 60000 | 10 | M/DÍA | 6000
| FORMALETA METALICA ORDINARIA |  | Día | Día | 5750 | 0.5 | M/DÍA | 11500
[8 empty] | SUB-TOTAL | 46415
II-MATERIALES
COD. | DESCRIPCION |  |  | unidad | precio-unit | cantidad |  | vr.unit
| ARENA |  |  | M3 | 249845.68 | 0.575 |  | 143661.266
| CEMENTO |  |  | KG | 1038.8498 | 336 |  | 349053.5328
| TRITURADO |  |  | M3 | 299038.78 | 0.84 |  | 251192.5752
| ACERO DE REFUERZO (Grado 60 - fy=4200) |  |  | KG | 4800 | 85 |  | 408000
| ALAMBRE NEGRO |  |  | KG | 6500 | 0.85 |  | 5525
DESPERDICIO 5%
[8 empty] | SUB-TOTAL | 1157432.374
III-TRANSPORTES
COD. | MATERIAL |  | vol-peso ó cant | Distancia | M3 o ton*Km | tarifa |  | vr.unit
[8 empty] | SUB-TOTAL | 0
IV-MANO DE OBRA
COD. | TRABAJADOR | Cantidad | jornal | prestaciones | jornal total | rendimiento |  | vr.unit
| OFICIAL | 1 | 90000 | 1.85 | 166500 | 1 | M3/DÍA | 166500
| AYUDANTE | 2 | 54000 | 1.85 | 199800 | 1 | M3/DÍA | 199800
[8 empty] | SUB-TOTAL | 366300
[6 empty] | TOTAL COSTO DIRECTO |  |  | 1570147
ANALISIS DE PRECIOS UNITARIOS | [5 empty] | FECHA | DD | MM | AA
[7 empty] | 12 | OCTUBRE | 2026
DATOS ESPECIFICOS
ITEM : | DESCRIPCION | [6 empty] | UNIDAD | CANTIDAD
2.2 | PEDESTALES EN CONCRETO DE 21MPA | [6 empty] | M3 | 6
I-EQUIPO
COD. | DESCRIPCION |  | marca | tipo | tarifa | rendimiento |  | vr.unit
| HERRAMIENTA MENOR |  |  |  | 5896.875 | 1 |  | 5896.875
| MEZCLADORA DE CONCRETO |  | 1 Bulto | DIA | 106000 | 50 | M/DÍA | 2120
| VIBRADOR DE CONCRETO ELECTRICO |  | Día | DIA | 60000 | 50 | M/DÍA | 1200
| FORMALETA METALICA ORDINARIA |  | Día | 0 | 5750 | 7 | M/DÍA | 821.4286
[8 empty] | SUB-TOTAL | 10038.3036
II-MATERIALES
COD. | DESCRIPCION |  |  | unidad | precio-unit | cantidad |  | vr.unit
| ARENA |  |  | M3 | 249845.68 | 0.0299 |  | 7470.3858
| CEMENTO |  |  | KG | 1038.8498 | 17.472 |  | 18150.7837
| TRITURADO |  |  | M3 | 299038.78 | 0.03528 |  | 10550.0882
| ACERO DE REFUERZO (Grado 60 - fy=4200) |  |  | KG | 4800 | 4.8 |  | 23040
| ALAMBRE NEGRO |  |  | KG | 6500 | 0.15
DESPERDICIO 5%
[8 empty] | SUB-TOTAL | 59211.2577
III-TRANSPORTES
COD. | MATERIAL |  | vol-peso ó cant | Distancia | M3 o ton*Km | tarifa |  | vr.unit
[8 empty] | SUB-TOTAL | 0
IV-MANO DE OBRA
COD. | TRABAJADOR | Cantidad | jornal | prestaciones | jornal total | rendimiento |  | vr.unit
| OFICIAL | 1 | 90000 | 1.85 | 166500 | 4 | M/DÍA | 41625
| AYUDANTE | 3 | 55000 | 1.85 | 305250 | 4 | M/DÍA | 76312.5
[8 empty] | SUB-TOTAL | 117937.5
[6 empty] | TOTAL COSTO DIRECTO |  |  | 187187
ANALISIS DE PRECIOS UNITARIOS | [5 empty] | FECHA | DD | MM | AA
[7 empty] | 12 | OCTUBRE | 2026
DATOS ESPECIFICOS
ITEM : | DESCRIPCION | [6 empty] | UNIDAD | CANTIDAD
2.3 | VIGA SOBRECIMIENTO 0.20X0.20 (21MPA-CON REFUERZO) | [6 empty] | ML | 20
I-EQUIPO
COD. | DESCRIPCION |  | marca | tipo | tarifa | rendimiento |  | vr.unit
| HERRAMIENTA MENOR |  |  |  | 1341.25 | 1 |  | 1341.25
[8 empty] | SUB-TOTAL | 1341.25
II-MATERIALES
COD. | DESCRIPCION |  |  | unidad | precio-unit | cantidad |  | vr.unit
| Malla electrosoldada Ø 6mm (0.15x0.15m) |  |  | M2 | 11500 | 1.15 |  | 13225
| Alambre negro de amarre cal. 18 |  |  | KG | 6500 | 0.08 |  | 520
| Distanciadores / Calzas plásticas o de concreto |  |  | UND | 400 | 2 |  | 800
DESPERDICIO 5%
[8 empty] | SUB-TOTAL | 14545
III-TRANSPORTES
COD. | MATERIAL |  | vol-peso ó cant | Distancia | M3 o ton*Km | tarifa |  | vr.unit
[8 empty] | SUB-TOTAL | 0
IV-MANO DE OBRA
COD. | TRABAJADOR | Cantidad | jornal | prestaciones | jornal total | rendimiento |  | vr.unit
| OFICIAL | 1 | 90000 | 1.85 | 166500 | 10 | M2/DÍA | 16650
| AYUDANTE | 1 | 55000 | 1.85 | 101750 | 10 | M2/DÍA | 10175
[8 empty] | SUB-TOTAL | 26825
[6 empty] | TOTAL COSTO DIRECTO |  |  | 42711
ANALISIS DE PRECIOS UNITARIOS | [5 empty] | FECHA | DD | MM | AA
[7 empty] | 12 | OCTUBRE | 2026
DATOS ESPECIFICOS
ITEM : | DESCRIPCION | [6 empty] | UNIDAD | CANTIDAD
3.2 | COLUMNAS EN TUBERIA 100X100X3mm | [6 empty] | ML | 36
I-EQUIPO
COD. | DESCRIPCION |  | marca | tipo | tarifa | rendimiento |  | vr.unit
| HERRAMIENTA MENOR |  |  |  | 6105 | 1 |  | 6105
| Equipo de Soldar + Tronzadora |  |  | DIA | 25000 | 6 | ML/DÍA | 4166.6667
[8 empty] | SUB-TOTAL | 10271.6667
II-MATERIALES
COD. | DESCRIPCION |  |  | unidad | precio-unit | cantidad |  | vr.unit
| Tubo Estructural 100x100x3mm (6m) |  |  | M | 80000 | 1.05 |  | 84000
| Soldadura E6013 / E7018 |  |  | KG | 14500 | 2 |  | 29000
| Anticorrosivo + Pintura Acabado |  |  | GL | 65000 | 0.15 |  | 9750
| Platina de base (Espesor 1/4" - prorrateada) |  |  | KG | 6500 | 3.6 |  | 23400
DESPERDICIO 5%
[8 empty] | SUB-TOTAL | 146150
III-TRANSPORTES
COD. | MATERIAL |  | vol-peso ó cant | Distancia | M3 o ton*Km | tarifa |  | vr.unit
[8 empty] | SUB-TOTAL | 0
IV-MANO DE OBRA
COD. | TRABAJADOR | Cantidad | jornal | prestaciones | jornal total | rendimiento |  | vr.unit
| OFICIAL DE ESTRUCTIURAS | 1 | 140000 | 1.85 | 259000 | 5 | ML/DÍA | 51800
| AYUDANTE PRACTICO | 2 | 95000 | 1.85 | 351500 | 5 | ML/DÍA | 70300
[8 empty] | SUB-TOTAL | 122100
[6 empty] | TOTAL COSTO DIRECTO |  |  | 278522
ANALISIS DE PRECIOS UNITARIOS | [5 empty] | FECHA | DD | MM | AA
[7 empty] | 12 | OCTUBRE | 2026
DATOS ESPECIFICOS
ITEM : | DESCRIPCION | [6 empty] | UNIDAD | CANTIDAD
3.3 | VIGUETAS EN TUBERIA 80X40X2.5mm | [6 empty] | ML | 45
I-EQUIPO
COD. | DESCRIPCION |  | marca | tipo | tarifa | rendimiento |  | vr.unit
| HERRAMIENTA MENOR |  |  |  | 1672.1154 | 1 |  | 1672.1154
| Equipo de Soldar + Tronzadora |  |  | DIA | 25000 | 1 | UND/DÍA | 25000
[8 empty] | SUB-TOTAL | 26672.1154
II-MATERIALES
COD. | DESCRIPCION |  |  | unidad | precio-unit | cantidad |  | vr.unit
| Tubo Rectangular 80x40x2.5 |  |  | M | 30667 | 1.05 |  | 32200.35
| Soldadura (E6011 / E6013) |  |  | KG | 16000 | 0.75 |  | 12000
| Anticorrosivo + Pintura Acabado |  |  | GL | 65000 | 0.15 |  | 9750
| Platina de base (Espesor 1/4" - prorrateada) |  |  | KG | 6500 | 2.6 |  | 16900
| Discos de pulir / corte |  |  | UND | 7000 | 0.05 |  | 350
DESPERDICIO 5%
[8 empty] | SUB-TOTAL | 71200.35
III-TRANSPORTES
COD. | MATERIAL |  | vol-peso ó cant | Distancia | M3 o ton*Km | tarifa |  | vr.unit
[8 empty] | SUB-TOTAL | 0
IV-MANO DE OBRA
COD. | TRABAJADOR | Cantidad | jornal | prestaciones | jornal total | rendimiento |  | vr.unit
| OFICIAL DE ESTRUCTIURAS | 1 | 140000 | 1.85 | 259000 | 13 | UND/DÍA | 19923.0769
| AYUDANTE PRACTICO | 1 | 95000 | 1.85 | 175750 | 13 | UND/DÍA | 13519.2308
[8 empty] | SUB-TOTAL | 33442.3077
[6 empty] | TOTAL COSTO DIRECTO |  |  | 131315
ANALISIS DE PRECIOS UNITARIOS | [5 empty] | FECHA | DD | MM | AA
[7 empty] | 12 | OCTUBRE | 2026
DATOS ESPECIFICOS
ITEM : | DESCRIPCION | [6 empty] | UNIDAD | CANTIDAD
3.4 | PLACA METALDECK 2" CALIBRE 16 E=0,10M | [6 empty] | M2 | 24
I-EQUIPO
COD. | DESCRIPCION |  | marca | tipo | tarifa | rendimiento |  | vr.unit
| HERRAMIENTA MENOR |  |  |  | 5896.875 | 1 |  | 5896.875
| MEZCLADORA DE CONCRETO |  | 1 Bulto | DIA | 106000 | 5 | M2/DÍA | 21200
| VIBRADOR DE CONCRETO ELECTRICO |  | Día | DIA | 60000 | 5 | M2/DÍA | 12000
[8 empty] | SUB-TOTAL | 39096.875
II-MATERIALES
COD. | DESCRIPCION |  |  | unidad | precio-unit | cantidad |  | vr.unit
| ARENA |  |  | M3 | 249845.68 | 0.04255 |  | 10630.9337
| CEMENTO |  |  | KG | 1038.8498 | 25.2 |  | 26179.015
| TRITURADO |  |  | M3 | 299038.78 | 0.063 |  | 18839.4431
| Lámina Metaldeck 2" calibre 16 |  |  | M2 | 98888 | 1.1 |  | 108776.8
| ACERO DE REFUERZO (Grado 60 - fy=4200) - MALLA ELECTROSOLDADA |  |  | M2 | 10500 | 1.15 |  | 12075
| Conectores de cortante / Tornillos fijación |  |  | UND | 3500 | 2 |  | 7000
| Puntales / Formaleta perimetral |  |  | M2 | 6500 | 1 |  | 6500
DESPERDICIO 5%
[8 empty] | SUB-TOTAL | 190001.1918
III-TRANSPORTES
COD. | MATERIAL |  | vol-peso ó cant | Distancia | M3 o ton*Km | tarifa |  | vr.unit
[8 empty] | SUB-TOTAL | 0
IV-MANO DE OBRA
COD. | TRABAJADOR | Cantidad | jornal | prestaciones | jornal total | rendimiento |  | vr.unit
| OFICIAL DE ESTRUCTIURAS | 1 | 90000 | 1.85 | 166500 | 4 | UND/DÍA | 41625
| AYUDANTE PRACTICO | 3 | 55000 | 1.85 | 305250 | 4 | UND/DÍA | 76312.5
[8 empty] | SUB-TOTAL | 117937.5
[6 empty] | TOTAL COSTO DIRECTO |  |  | 347036
ANALISIS DE PRECIOS UNITARIOS | [5 empty] | FECHA | DD | MM | AA
[7 empty] | 12 | OCTUBRE | 2026
DATOS ESPECIFICOS
ITEM : | DESCRIPCION | [6 empty] | UNIDAD | CANTIDAD
3.5 | ESCALERA METALICA 15 HUELLAS EN ANGULOS DE 1X1/8 | [6 empty] | UND | 1
1
COD. | DESCRIPCION |  | marca | tipo | tarifa | rendimiento |  | vr.unit
| HERRAMIENTA MENOR |  |  |  | 108687.5 | 0.99996 |  | 108692.0733
| Equipo de Soldar + Tronzadora |  |  | DIA | 25000 | 0.2 | UND/DÍA | 125000
[8 empty] | SUB-TOTAL | 233692.0733
II-MATERIALES
COD. | DESCRIPCION |  |  | unidad | precio-unit | cantidad |  | vr.unit
| Ángulo de hierro 1" x 1/8" x 6 metros (Marcos de huellas) |  |  | UND | 34000 | 5.5 |  | 187000
| Tubo rectangular estructural 4" x 2" (Cal 14) x 6m (Zancas/Alfardas) |  |  | UND | 180000 | 2 |  | 360000
| Soldadura revestida (E6013 o similar) |  |  | KG | 18000 | 4 |  | 72000
| Anticorrosivo e Imprimación base para metal |  |  | GL | 65000 | 1 |  | 65000
| Pintura esmalte de acabado (Color a elección) |  |  | GL | 75000 | 1 |  | 75000
| Discos de corte, pulido y misceláneos de taller |  |  | GB | 50000 | 1 |  | 50000
| Chazos de anclaje expansivos 1/2" x 4" |  |  | UND | 30000 | 8 |  | 240000
| Platina de fijación base 4" x 1/4" |  |  | M | 40000 | 1 |  | 40000
DESPERDICIO 5%
[8 empty] | SUB-TOTAL | 1089000
III-TRANSPORTES
COD. | MATERIAL |  | vol-peso ó cant | Distancia | M3 o ton*Km | tarifa |  | vr.unit
[8 empty] | SUB-TOTAL | 0
IV-MANO DE OBRA
COD. | TRABAJADOR | Cantidad | jornal | prestaciones | jornal total | rendimiento |  | vr.unit
| OFICIAL DE ESTRUCTIURAS | 1 | 140000 | 1.85 | 259000 | 0.2 | UND/DÍA | 1295000
| AYUDANTE PRACTICO | 1 | 95000 | 1.85 | 175750 | 0.2 | UND/DÍA | 878750
[8 empty] | SUB-TOTAL | 2173750
[6 empty] | TOTAL COSTO DIRECTO |  |  | 3496442
ANALISIS DE PRECIOS UNITARIOS | [5 empty] | FECHA | DD | MM | AA
[7 empty] | 12 | OCTUBRE | 2026
DATOS ESPECIFICOS
ITEM : | DESCRIPCION | [6 empty] | UNIDAD | CANTIDAD
3.6 | PUERTA METALICA EN TUBERIA DE 1,0X1,0 CAL 20 Y LAMINA DE HIERRO DE 1X2 CAL 20 | [6 empty] | M2 | 7.2
I-EQUIPO
COD. | DESCRIPCION |  | marca | tipo | tarifa | rendimiento |  | vr.unit
| HERRAMIENTA MENOR |  |  |  | 10871.5 | 1 |  | 10871.5
| Equipo de Soldar + Tronzadora |  |  | DIA | 25000 | 2 | UND/DÍA | 12500
[8 empty] | SUB-TOTAL | 23371.5
II-MATERIALES
COD. | DESCRIPCION |  |  | unidad | precio-unit | cantidad |  | vr.unit
| Lámina Cold Rolled Calibre 20 (Hoja de 1x2 m) |  |  | UND | 92000 | 0.55 |  | 50600
| Tubo Cuadrado 1"x1" Cal. 20 (Cuerpo y marco - 6 m) |  |  | UND | 26000 | 1.1 |  | 28600
| Cerradura de sobreponer / Embutir (Estándar) |  |  | UND | 110000 | 0.3 |  | 33000
| Bisagras de capuchina o cola (3" o 4") |  |  | UND | 3500 | 1.5 |  | 5250
| Soldadura (6011 / 6013 - prorrateado) |  |  | KG | 15000 | 0.4 |  | 6000
| Anticorrosivo gris y pintura esmalte |  |  | GL | 65000 | 0.1 |  | 6500
| Discos de pulir / corte y misceláneos |  |  | GB | 8000 | 1 |  | 8000
DESPERDICIO 5%
[8 empty] | SUB-TOTAL | 137950
III-TRANSPORTES
COD. | MATERIAL |  | vol-peso ó cant | Distancia | M3 o ton*Km | tarifa |  | vr.unit
[8 empty] | SUB-TOTAL | 0
IV-MANO DE OBRA
COD. | TRABAJADOR | Cantidad | jornal | prestaciones | jornal total | rendimiento |  | vr.unit
| OFICIAL DE ESTRUCTIURAS | 1 | 140000 | 1.85 | 259000 | 2 | M2/DÍA | 129500
| AYUDANTE PRACTICO | 1 | 95000 | 1.85 | 175750 | 2 | M2/DÍA | 87875
[8 empty] | SUB-TOTAL | 217375
[6 empty] | TOTAL COSTO DIRECTO |  |  | 378696
ANALISIS DE PRECIOS UNITARIOS | [5 empty] | FECHA | DD | MM | AA
[7 empty] | 12 | OCTUBRE | 2026
DATOS ESPECIFICOS
ITEM : | DESCRIPCION | [6 empty] | UNIDAD | CANTIDAD
3.7 | ESTRUCTURA DE CUBIERTA EN TUBERIA DE 4X11/2 CALIBRE 16 | [6 empty] | M2 | 28
I-EQUIPO
COD. | DESCRIPCION |  | marca | tipo | tarifa | rendimiento |  | vr.unit
| HERRAMIENTA MENOR |  |  |  | 5434.375 | 1 |  | 5434.375
| Equipo de Soldar + Tronzadora |  |  | DIA | 25000 | 2 | M2/DÍA | 12500
[8 empty] | SUB-TOTAL | 17934.375
II-MATERIALES
COD. | DESCRIPCION |  |  | unidad | precio-unit | cantidad |  | vr.unit
| Tubo Rectangular 4"x1 1/2" Cal. 20 (6m) |  |  | UND | 65000 | 0.18 |  | 11700
| Soldadura (6011 / 6013) |  |  | KG} | 1600 | 0.63352 |  | 1013.625
| Anticorrosivo gris y pintura esmalte |  |  | GL | 65000 | 0.2 |  | 13000
| Discos de pulir / corte y misceláneos |  |  | GB | 15000 | 1 |  | 15000
DESPERDICIO 5%
[8 empty] | SUB-TOTAL | 40713.625
III-TRANSPORTES
COD. | MATERIAL |  | vol-peso ó cant | Distancia | M3 o ton*Km | tarifa |  | vr.unit
[8 empty] | SUB-TOTAL | 0
IV-MANO DE OBRA
COD. | TRABAJADOR | Cantidad | jornal | prestaciones | jornal total | rendimiento |  | vr.unit
| OFICIAL DE ESTRUCTIURAS | 1 | 140000 | 1.85 | 259000 | 4 | M2/DÍA | 64750
| AYUDANTE PRACTICO | 1 | 95000 | 1.85 | 175750 | 4 | M2/DÍA | 43937.5
[8 empty] | SUB-TOTAL | 108687.5
[6 empty] | TOTAL COSTO DIRECTO |  |  | 167335
MUNICIPIO DE SAN JOSÉ DE CÚCUTA
| DEPARTAMENTO DE NORTE DE SANTANDER |  |  |  |  | VERSION
[6 empty] | PAGINA | 1 | DE | 1
ANALISIS DE PRECIOS UNITARIOS | [5 empty] | FECHA | DD | MM | AA
[7 empty] | 12 | OCTUBRE | 2026
DATOS ESPECIFICOS
ITEM : | DESCRIPCION | [6 empty] | UNIDAD | CANTIDAD
4.1 | MURO EN LADRILLO DE OBRA E=0,12M | [6 empty] | M2 | 190
I-EQUIPO
COD. | DESCRIPCION |  | marca | tipo | tarifa | rendimiento |  | vr.unit
| HERRAMIENTA MENOR |  |  |  | 958.0357 | 1 |  | 958.0357
| CORTADORA DE LADRILLO |  |  | Día | 57500 | 20 | M2/DIA | 2875
[8 empty] | SUB-TOTAL | 3833.0357
II-MATERIALES
COD. | DESCRIPCION |  |  | unidad | precio-unit | cantidad |  | vr.unit
| AGUA |  |  | LT | 500 | 1.75
| ARENA |  |  | M3 | 249845.68 | 0.036688 |  | 9166.4063
| CEMENTO |  |  | KG | 1038.8498 | 15 |  | 15582.747
| Ladrillo de fachada prensado liviano 24 x 12 x 6 cm (Unidad) |  |  | U | 1100 | 53 |  | 58300
| DESPERDICIO |  |  |  |  | 5%
[8 empty] | SUB-TOTAL | 83049.1533
III-TRANSPORTES
COD. | MATERIAL |  | vol-peso ó cant | Distancia | M3 o ton*Km | tarifa |  | vr.unit
[8 empty] | SUB-TOTAL | 0
IV-MANO DE OBRA
COD. | TRABAJADOR | Cantidad | jornal | prestaciones | jornal total | rendimiento |  | vr.unit
| OFICIAL | 1 | 90000 | 1.85 | 166500 | 14 | M2/DÍA | 11892.8571
| AYUDANTE | 1 | 55000 | 1.85 | 101750 | 14 | M2/DÍA | 7267.8571
[8 empty] | SUB-TOTAL | 19160.7143
[6 empty] | TOTAL COSTO DIRECTO |  |  | 106043
ANALISIS DE PRECIOS UNITARIOS | [5 empty] | FECHA | DD | MM | AA
[7 empty] | 12 | OCTUBRE | 2026
DATOS ESPECIFICOS
ITEM : | DESCRIPCION | [6 empty] | UNIDAD | CANTIDAD
4.2 | PAÑETE LISO MURO | [6 empty] | M2 | 280
I-EQUIPO
COD. | DESCRIPCION |  | marca | tipo | tarifa | rendimiento |  | vr.unit
| HERRAMIENTA MENOR |  |  |  | 1117.7083 | 1 |  | 1117.7083
[8 empty] | SUB-TOTAL | 1117.7083
II-MATERIALES
COD. | DESCRIPCION |  |  | unidad | precio-unit | cantidad |  | vr.unit
| AGUA |  |  | M3 | 6000 | 0.005 | 0.42 | 30
| Arena fina |  |  | M3 | 320398.22 | 0.022 | 0.42 | 7048.7608
| CEMENTO |  |  | KG | 1038.8498 | 11 | 0.42 | 11427.3478
| DESPERDICIO | [6 empty] | 0
[8 empty] | SUB-TOTAL | 18506.1086
III-TRANSPORTES
COD. | MATERIAL |  | vol-peso ó cant | Distancia | M3 o ton*Km | tarifa |  | vr.unit
[8 empty] | SUB-TOTAL | 0
IV-MANO DE OBRA
COD. | TRABAJADOR | Cantidad | jornal | prestaciones | jornal total | rendimiento |  | vr.unit | 0
| OFICIAL | 1 | 90000 | 1.85 | 166500 | 12 | M2/DIA | 13875
| AYUDANTE | 1 | 55000 | 1.85 | 101750 | 12 | M2/DIA | 8479.1667
[8 empty] | SUB-TOTAL | 22354.1667
[6 empty] | TOTAL COSTO DIRECTO |  |  | 41978
ANALISIS DE PRECIOS UNITARIOS | [5 empty] | FECHA | DD | MM | AA
[7 empty] | 12 | OCTUBRE | 2026
DATOS ESPECIFICOS
ITEM : | DESCRIPCION | [6 empty] | UNIDAD | CANTIDAD
5.1 | MORTERO DE NIVELACION E=0,07 | [6 empty] | M2 | 440
I-EQUIPO
COD. | DESCRIPCION |  | marca | tipo | tarifa | rendimiento |  | vr.unit
| HERRAMIENTA MENOR |  |  |  | 532.8 | 1 |  | 532.8
| MEZCLADORA DE CONCRETO |  |  | 1 Bulto | 106000 | 25 | M2/DIA | 4240
| REGLA METLICA |  |  | Día | 10000 | 25 | M2/DIA | 400
[8 empty] | SUB-TOTAL | 5172.8
II-MATERIALES
COD. | DESCRIPCION |  |  | unidad | precio-unit | cantidad |  | vr.unit
| AGUA |  |  | LT | 500 | 9 | 9
| ARENA |  |  | M3 | 249845.68 | 0.086 | 0.0545 | 21486.7285
| CEMENTO |  |  | KG | 1038.8498 | 25 | 22.7 | 25971.245
| Impermeabilizante integral para morteros x 2 kg (Unidad) |  |  | KG | 30500.23 | 0.19806 | 0.1 | 6040.7859
DESPERDICIO 5%
[8 empty] | SUB-TOTAL | 53498.7594
III-TRANSPORTES
COD. | MATERIAL |  | vol-peso ó cant | Distancia | M3 o ton*Km | tarifa |  | vr.unit
[8 empty] | SUB-TOTAL | 0
IV-MANO DE OBRA
COD. | TRABAJADOR | Cantidad | jornal | prestaciones | jornal total | rendimiento |  | vr.unit
| OFICIAL | 1 | 90000 | 1.85 | 166500 | 25 | M2/DIA | 6660
| AYUDANTE | 1 | 54000 | 1.85 | 99900 | 25 | M2/DIA | 3996
[8 empty] | SUB-TOTAL | 10656
[6 empty] | TOTAL COSTO DIRECTO |  |  | 69328
ANALISIS DE PRECIOS UNITARIOS | [5 empty] | FECHA | DD | MM | AA
[7 empty] | 12 | OCTUBRE | 2026
DATOS ESPECIFICOS
ITEM : | DESCRIPCION | [6 empty] | UNIDAD | CANTIDAD
5.2 | PISO EN GRES | [6 empty] | M2 | 440
I-EQUIPO
COD. | DESCRIPCION |  | marca | tipo | tarifa | rendimiento |  | vr.unit
| HERRAMIENTA MENOR |  |  |  | 2312.5 | 1 |  | 2312.5
| CORTADORA DE CERAMICA |  |  | Día | 23000 | 8 | M2/DIA | 2875
| PULIDORA |  |  | Día | 57500 | 8 | M2/DIA | 7187.5
[8 empty] | SUB-TOTAL | 12375
II-MATERIALES
COD. | DESCRIPCION |  |  | unidad | precio-unit | cantidad |  | vr.unit
| Tableta de Gres (ej. 30x30) |  |  | M2 | 39000 | 1.0547 |  | 41134.3284
| Pegante (Kilogramo) |  |  | KG | 2500 | 5.0547 |  | 12636.8159
| Boquilla / JUNTA |  |  | KG | 9039.68 | 0.3 |  | 2711.904
| DESPERDICIO 5% |  |  |  |  | 5%
[8 empty] | SUB-TOTAL | 56483.0483
III-TRANSPORTES
COD. | MATERIAL |  | vol-peso ó cant | Distancia | M3 o ton*Km | tarifa |  | vr.unit
[8 empty] | SUB-TOTAL | 0
IV-MANO DE OBRA
COD. | TRABAJADOR | Cantidad | jornal | prestaciones | jornal total | rendimiento |  | vr.unit
| OFICIAL | 1 | 90000 | 1.85 | 166500 | 8 | M2/DIA | 20812.5
| AYUDANTE | 2 | 55000 | 1.85 | 203500 | 8 | M2/DIA | 25437.5
[8 empty] | SUB-TOTAL | 46250
[6 empty] | TOTAL COSTO DIRECTO |  |  | 115108
ANALISIS DE PRECIOS UNITARIOS | [5 empty] | FECHA | DD | MM | AA
[7 empty] | 12 | OCTUBRE | 2026
DATOS ESPECIFICOS
ITEM : | DESCRIPCION | [6 empty] | UNIDAD | CANTIDAD
6.1 | PINTURA VINILO TIPO I PARA EXTERIORES | [6 empty] | M2 | 160
I-EQUIPO
COD. | DESCRIPCION |  | marca | tipo | tarifa | rendimiento |  | vr.unit
| HERRAMIENTA MENOR |  |  |  | 865.3226 | 1 |  | 865.3226
[8 empty] | SUB-TOTAL | 865.3226
II-MATERIALES
COD. | DESCRIPCION |  |  | unidad | precio-unit | cantidad |  | vr.unit
| Pintura a base de agua para uso interior Vinilo Tipo 1 cualquier color (cuñete) |  |  | GL | 107938.998 | 0.15645 |  | 16886.5767
| Rodillo de espuma 9 pulgadas (Unidad) |  |  | U | 20112.55 | 0.03 |  | 603.3765
| Brocha barniz 3" (Unidad) |  |  | U | 16188.55 | 0.03 |  | 485.6565
DESPERDICIO
[8 empty] | SUB-TOTAL | 17975.6097
III-TRANSPORTES
COD. | MATERIAL |  | vol-peso ó cant | Distancia | M3 o ton*Km | tarifa |  | vr.unit
[8 empty] | SUB-TOTAL | 0
IV-MANO DE OBRA
COD. | TRABAJADOR | Cantidad | jornal | prestaciones | jornal total | rendimiento |  | vr.unit
| OFICIAL | 1 | 90000 | 1.85 | 166500 | 31 | M2/DÍA | 5370.9677
| AYUDANTE | 1 | 55000 | 1.85 | 101750 | 31 | M2/DÍA | 3282.2581
[8 empty] | SUB-TOTAL | 8653.2258
[6 empty] | TOTAL COSTO DIRECTO |  |  | 27494