## PRESUPUESTO
VALOR
PTAR BOGOTÁ | 24255372
STAR TUNJA | 14627565
STAR GARAGOA | 7830226
STAR YOPAL | 13185144
REPUESTOS | 22543621
82441928

## PTAR BOGOTA
ITEM | DESCRIPCIÓN | PRESENTACIÓN | CANTIDAD TOTAL | VALOR TOTAL ACTIVIDAD | ADMINISTRACION 23% | IMPREVISTOS 2% | UTILIDAD 5% | IVA SOBRE UTILIDAD | VALOR TOTAL INCLUDO AIU
1.1 | Suministro e instalación de paneles tipo colmena en PVC o ABS, calibre 60, hexágonos de 6 cm x 6 cm para el tanque clarificador cónico con medidas del cilindro donde van los paneles de radio: 1,50m, altura: 1,5m y volumen total: 9 m3. Paneles tipo colmena diseñados para sedimentar y acelerar la separación de sólidos. Incluye el desmonte de los paneles existentes (9 m3). Los residuos generados se deben embalar en bolsa roja, rotular y almacenar en el cuarto de residuos peligrosos dispuesto por la entidad. | 9 M3 | 1 | 12387928 | 2849223 | 247759 | 619396 | 117685 | 16221991
1.2 | Mantenimiento de electrobombas sumergibles marca Pedrollo de 1 Hp a 110 voltios y salida de 2”, incluye cambio de rodamientos, sellos mecánicos y empaques. Los residuos generados se deben embalar en bolsa roja, rotular y almacenar en el cuarto de residuos peligrosos dispuesto por la entidad. | UNIDAD | 1 | 2379288 | 547236 | 47586 | 118964 | 22603 | 3115677
1.3 | Suministro y cambio de: 17 Lonas Intermedias y 2 Lonas Terminales en polipropileno multifilamento para filtro prensa COREL mono placa 14". Los residuos generados en el mantenimiento y cambio de las lonas existentes se deben embalar en bolsa roja, rotular y almacenar en el cuarto de residuos peligrosos dispuesto por la entidad. | UNIDAD | 1 | 1442606 | 331799 | 28852 | 72130 | 13705 | 1889092
1.4 | Suministro y cambio de medios filtrantes de los filtros de arenas: arena sílice con granulometría entre 0,45 - 0,65 mm, cantidad 80 Kg. Incluye previamente el retiro del medio filtrante existente (80 Kg). Los residuos retirados en el cambio del material filtrante se deben embalar en bolsa roja, rotular y almacenar en el cuarto de residuos biológicos dispuesto por la entidad. | Kg | 80 | 471680 | 108486 | 9434 | 23584 | 4481 | 617665
1.5 | Suministro y cambio de medios filtrantes de los filtros de grava: grava de canto rodado con granulometría 12 - 20 mm, cantidad 70 Kg. Incluye previamente el retiro del medio filtrante existente (70 Kg). Los residuos retirados en el cambio del material filtrante se deben embalar en bolsa roja, rotular y almacenar en el cuarto de residuos biológicos dispuesto por la entidad. | Kg | 70 | 412720 | 94926 | 8254 | 20636 | 3921 | 540457
1.6 | Suministro y cambio de medios filtrantes de los filtros de carbón activado: carbón activado en una granulometría aprox. de 2 mm, cantidad 80 Kg. Incluye previamente el retiro del medio filtrante existente (80 Kg). Los residuos retirados en el cambio del material filtrante se deben embalar en bolsa roja, rotular y almacenar en el cuarto de residuos biológicos dispuesto por la entidad. | kg | 80 | 1428400 | 328532 | 28568 | 71420 | 13570 | 1870490
TOTAL PTAR BOGOTA | [8 empty] | 24255372

## STAR TUNJA
ITEM | DESCRIPCIÓN | PRESENTACIÓN | CANTIDAD TOTAL | VALOR TOTAL ACTIVIDAD | ADMINISTRACION 23% | IMPREVISTOS 2% | UTILIDAD 5% | IVA SOBRE UTILIDAD | VALOR TOTAL INCLUDO AIU
2.1 | Destape de cañerías, eliminando o desprendiendo el taponamiento en el recorrido de las tuberías del Sistema de Tratamiento de Agua Residual, almacenando y disponiendo el material retirado en bolsa roja con un gestor autorizado | UNIDAD | 1 | 1232756 | 283534 | 24655 | 61638 | 11711 | 1614294
2.2 | Extracción de sólidos y material filtrante, lavado a presión y desinfección del pozo séptico y filtro anaerobio de 60 cm de ancho X 100 cm de largo y 1.90 mts de profundidad aproximadamente. Capacidad efectiva de 4,5 m3. Almacenando y disponiendo el material retirado en bolsa roja con un gestor autorizado | M3 | 4.5 | 2065621.5 | 475093 | 41312 | 103281 | 19623 | 2704931
2.3 | Extracción de sólidos, lavado a presión y desinfección de cada unidad de la trampa de grasas de 1,30 m de largo, 45 cm de ancho y 1,80 m de profundidad aproximadamente. Capacidad efectiva de 1,053 m3. Almacenando y disponiendo el material retirado en bolsa roja con un gestor autorizado | M3 | 2 | 2031176 | 467170 | 40624 | 101559 | 19296 | 2659825
2.4 | Extracción de sólidos, lavado a presión y desinfección de cada unidad de sistema de aguas residuales, así: 1 caja de retención de 60 cm de ancho x 20 cm de largo x 1,80 m de profundidad, 3 cajas de inspección de 60 cm de ancho x 1,00 m de largo x 1,90 m de profundidad, 2 cajas de vertimientos de 60cm x 60cm x 1 mts de profundidad, almacenando y disponiendo material retirado en bolsa roja con un gestor autorizado. | M3 | 4.4 | 2019718.8 | 464535 | 40394 | 100986 | 19187 | 2644821
2.5 | Suministrar y colocar el medio filtrante de arena de río (granulometría de 0,45 a 0,65 mm) en el filtro anaerobio. Retirar residuos en el cambio del material filtrante y disponer el material retirado en bolsa roja con un gestor autorizado. | KG | 100 | 593200 | 136436 | 11864 | 29660 | 5635 | 776795
2.6 | Suministrar y colocar el medio filtrante grava de canto rodado con granulometría 3/8 en el filtro anaerobio. Retirar residuos en el cambio del material filtrante y disponer el material retirado en bolsa roja con un gestor autorizado. | KG | 100 | 593200 | 136436 | 11864 | 29660 | 5635 | 776795
2.7 | Suministrar y colocar el medio filtrante de carbón activado (granulometría aproximada de 2 a 4 mm) en el filtro anaerobio. Retirar residuos en el cambio del material filtrante y disponer el material retirado en bolsa roja con un gestor autorizado. | KG | 100 | 1793000 | 412390 | 35860 | 89650 | 17034 | 2347934
2.8 | Suministrar y colocar geotextil no tejido elaborado en tela de alta resistencia que permita el paso del agua, sobre la placa perforada del filtro anaerobio. (VER FICHA TÉCNICA) | M2 | 8 | 841672 | 193585 | 16833 | 42084 | 7996 | 1102170
| TOTAL STAR TUNJA | [7 empty] | 14627565

## STAR GARAGOA
ITEM | DESCRIPCIÓN | PRESENTACIÓN | CANTIDAD TOTAL | VALOR TOTAL ACTIVIDAD | ADMINISTRACION 23% | IMPREVISTOS 2% | UTILIDAD 5% | IVA SOBRE UTILIDAD | VALOR TOTAL INCLUDO AIU
3.1 | Aseo y limpieza en general del Sistema de Tratamiento de Agua Residual, incluye poda de un (1) m alrededor del sistema, transporte de escombros y sobrantes hasta relleno autorizado | M2 | 18 | 959526 | 220691 | 19191 | 47976 | 9115 | 1256499 | ¦
3.2 | Destape de cañerías, eliminando o desprendiendo el taponamiento en el recorrido de las tuberías del Sistema de Tratamiento de Agua Residual, almacenando y disponiendo el material retirado en bolsa roja con un gestor autorizado | UNIDAD | 1 | 1232756 | 283534 | 24655 | 61638 | 11711 | 1614294
3.3. | Extracción de grasas y sólidos, lavado a presión y desinfección de cada unidad de sistema de 90 cm de ancho X 3 mts de largo y 1.10 mts de profundidad aproximadamente. Almacenando y disponiendo el material retirado en bolsa roja con un gestor autorizado | UNIDAD | 1 | 3787272 | 871073 | 75745 | 189364 | 35979 | 4959433
TOTAL STAR GARAGOA | [8 empty] | 7830226

## STAR YOPAL
ITEM | DESCRIPCIÓN | UNIDAD DE MEDIDA | CANTIDAD TOTAL | VALOR TOTAL ACTIVIDAD | ADMINISTRACION 23% | IMPREVISTOS 2% | UTILIDAD 5% | IVA SOBRE UTILIDAD | VALOR TOTAL INCLUDO AIU
4.1 | Destape de cañerías, eliminando o desprendiendo el taponamiento en el recorrido de las tuberías del Sistema de Tratamiento de Agua Residual, almacenando y disponiendo el material retirado en bolsa roja con un gestor autorizado | UNIDAD | 1 | 1232756 | 283534 | 24655 | 61638 | 11711 | 1614294
4.2 | Extracción de sólidos y material filtrante, lavado a presión y desinfección del pozo séptico y filtro anaerobio 2,45 m de largo m, 1,80 m de alto y 1,0 m de ancho aproximadamente. Capacidad efectiva de 4,41 m3. Almacenando y disponiendo el material retirado en bolsa roja con un gestor autorizado | M3 | 4.41 | 2024309 | 465591 | 40486 | 101215 | 19231 | 2650832
4.3 | Extracción de sólidos, lavado a presión y desinfección de cada unidad de la trampa de grasas 1,80 m de largo, 0,9 m de alto y 1,0 m de ancho aproximadamente, con capacidad efectiva de 1,62 m3. Almacenando y disponiendo el material retirado en bolsa roja con un gestor autorizado | M3 | 2 | 2031176 | 467170 | 40624 | 101559 | 19296 | 2659825
4.4 | Suministrar y colocar el medio filtrante de arena de río (granulometría de 0,45 a 0,65 mm) en el filtro anaerobio. Retirar residuos en el cambio del material filtrante y disponer el material retirado en bolsa roja con un gestor autorizado. | KG | 100 | 593200 | 136436 | 11864 | 29660 | 5635 | 776795
4.5 | Suministrar y colocar el medio filtrante grava de canto rodado con granulometría 3/8 en el filtro anaerobio. Retirar residuos en el cambio del material filtrante y disponer el material retirado en bolsa roja con un gestor autorizado. | KG | 100 | 593200 | 136436 | 11864 | 29660 | 5635 | 776795
4.6 | Suministrar y colocar el medio filtrante de carbón activado (granulometría aproximada de 2 a 4 mm) en el filtro anaerobio. Retirar residuos en el cambio del material filtrante y disponer el material retirado en bolsa roja con un gestor autorizado. | KG | 100 | 1793000 | 412390 | 35860 | 89650 | 17034 | 2347934
4.7 | Suministrar y colocar geotextil no tejido elaborado en tela de alta resistencia que permita el paso del agua, sobre la placa perforada del filtro anaerobio. Retirar residuos en el cambio del material filtrante y disponer el material retirado en bolsa roja con un gestor autorizado. | M2 | 8 | 841672 | 193585 | 16833 | 42084 | 7996 | 1102170
4.8 | Aseo y limpieza en general del Sistema de Tratamiento de Agua Residual, incluye poda de un (1) m alrededor del sistema, transporte de escombros y sobrantes hasta relleno autorizado | M2 | 18 | 959526 | 220691 | 19191 | 47976 | 9115 | 1256499
| TOTAL STAR YOPAL | [7 empty] | 13185144

## REPUESTOS
ITEM | DESCRIPCIÓN DEL BIEN | UNIDAD DE MEDIDA | CANTIDAD | VALOR UNITARIO INCLUIDO IVA, y demás impuestos, tasas y contribuciones de ley a los que haya lugar, costos directos e indirectos | VALOR UNITARIO INCLUIDO IVA, y demás impuestos, tasas y contribuciones de ley a los que haya lugar, costos directos e indirectos
1 | Suministro Bomba sumergible de 0,5 HP, para aguas cargadas o aguas sucias, monofásica, voltaje 120v, con controlador de nivel electrónico incorporado, con diámetro de descarga de 1 1/2", diámetro pasaje de sólidos entre 20 mm y 50 mm, cuerpo en acero inoxidable. Garantía de mínima de 1 año. | UNIDAD | 2 | 2334377 | 4668754
2 | Suministro Bomba dosificadora de insumos químicos tipo diafragma, con tasa de flujo de líquidos entre 0,4 - 3 l/h, con presión de salida máxima de 20 bar - 290 psi, con cuerpo en polipropileno, válvulas en PVDF, esferas en cerámica, membrana en PTFE, monofásica, voltaje 120v, con cable de conexión eléctrica. Garantía de mínima de 1 año. | UNIDAD | 1 | 3675000 | 3675000
3 | Suministro Bomba centrifuga superpuesta de 1 HP 1 X 1 ¼ A 120 V. Garantía mínima de 1 año | UNIDAD | 2 | 1050000 | 2100000
4 | Suministro de piloto led verde para tablero de control y potencia de 220 V y 22 mm CAJA x 10 unidades | CAJA X 10 | 2 | 87790 | 175580
5 | Suministro de bombillos para tablero eléctrico de 130 V 20mA. CAJA X 10 unidades | CAJA X 10 | 1 | 33527 | 33527
6 | Suministro de válvulas en acero inoxidable tipo cortina de 1 1/2” | UNIDAD | 4 | 302400 | 1209600
7 | Suministro de manómetros en glicerina de 0 a 35 PSI | UNIDAD | 2 | 71400 | 142800
8 | Suministro de manómetros de glicerina de 0 a 100 PSI | UNIDAD | 1 | 75600 | 75600
9 | Suministro de aceite hidráulico lubricante, presentación de 1 Galòn | Galon | 1 | 94500 | 94500
10 | Suministro de codo roscado de 90° en acero inoxidable de 1/4" | UNIDAD | 9 | 26460 | 238140
11 | Suministro de registros de bola 1/4" | UNIDAD | 2 | 33100 | 66200
12 | Suministro de cheques en acero inoxidable de cortina de 1/2" | UNIDAD | 1 | 302400 | 302400
13 | Suministro de manguera siliconada de poliuretano transparente de diámetro exterior: 6 mm y diámetro interior: 4 mm | UNIDAD | 120 | 8510 | 1021200
14 | Suministro de medidor portátil para agua residual tratada de pH/ Conductividad Eléctrica (CE) / Sólidos Disueltos Totales (TDS) / Temperatura (ºC), incluye reactivos de requerirse. Garantía mínima de un año. | UNIDAD | 1 | 1555600 | 1555600
15 | Suministro de medio filtrante carbón activado en una granulometría de 2 mm para tratamiento de agua residual | Kg | 80 | 15500 | 1240000
16 | Suministro de arena sílice para tratamientos de agua residual granulometría entre 0,45 a 0,65 mm | Kg | 50 | 4200 | 210000
17 | Suministro de grava de canto rodado con granulometría 12 - 20 mm para filtros de tratamiento de agua residual | kg | 50 | 3590 | 179500
18 | Suministro motor reductor de 0.5 hp a 11Ov con caja reductora REF: NMRV50-DZ | UNIDAD | 1 | 1319910 | 1319910
19 | Suministro de chumacera plana UCP 204 - 12 3/4" | UNIDAD | 3 | 21480 | 64440
20 | Suministro Chumacera UCF 204 - 12 3/4" | UNIDAD | 2 | 22730 | 45460
21 | Suministro Chumacera UCF 205 25MM | UNIDAD | 4 | 25470 | 101880
22 | Suministro Chumacera UCP 205 25MM | UNIDAD | 4 | 25500 | 102000
23 | Suministro relés térmicos de sobrecarga ajustable de 5.5 - 8 A certificado RETIE para instalar en contactor trifásico. | UNIDAD | 4 | 253500 | 1014000
24 | Suministro relés térmicos de sobrecarga ajustable de 12 – 18 A certificado RETIE para instalar en contactor trifásico | UNIDAD | 1 | 295300 | 295300
25 | Suministro relé térmico de sobrecarga ajustable de 9 - 13 A certificado RETIE para instalar en contactor trifásico. | UNIDAD | 3 | 231000 | 693000
26 | Suministro de cable de control calibre No.18 AWG. 600V - vehicular certificado RETIE. | UNIDAD | 100 | 3360 | 336000
27 | Suministro de PLC Referencia: de libre configuración (sin claves de acceso) de mínimo 12 entradas y mínimo 8 salidas | UNIDAD | 1 | 1424430 | 1424430
28 | Suministro selector muletilla 3 posiciones metal de 10 A, 22mm. | UNIDAD | 8 | 19850 | 158800
| VALOR TOTAL INCLUIDO IVA Y DEMAS COSTOS DIRECTOS E INDIRECTOS |  |  |  | 22543621