## ICONYP
ITEM | DESCRIPCION | UND | CANT. | V/UNIT | V/PARCIAL
1 | PRELIMINARES |  |  |  | 14210000
1.1 | Cerramientos en lona y madera | M2 | 150 | 15600 | 2340000
1.2 | Adecuaciones puestos de trabajo | JL | 100 | 103475 | 10347500
1.3 | Desmonte instalaciones elèctricas y canaletas | ML | 42 | 36250 | 1522500
2 | DEMOLICIONES Y DESMONTE |  |  |  | 55343589
2.1 | Demoliciones muros de acabados rustico | M2 | 935.72 | 16300 | 15252236
2.2 | Demoliciones muros en ladrillo limpio en altura | M2 | 524.92 | 26500 | 13910380
2.3 | Demolicones vigas y columnas en en cocreto | Ml | 194.5 | 36000 | 7002000
2.4 | Trasiego interno de material al sitio de cargue | M3 | 172.29 | 13500 | 2325915
2.4 | Retiro de escombro a lugar autorizado | M3 | 172.29 | 53000 | 9131370
2.5 | Desmonte y montaje de ventaneria en aluminio | M2 | 62.1 | 66000 | 4098600
2.6 | Desmonte dinteles prefabricados | ML | 215.66 | 16800 | 3623088
3 | ACABADO DE MUROS Y COLUMNAS |  |  |  | 160886479.8
3.1 | Frizado y plomado | M2 | 935.72 | 19900 | 18620828
3.2 | pintura sobre muros a tres manos color blanco | M2 | 935.72 | 74940 | 70122856.8
3.3 | Pintura tipo exterior | M2 | 42 | 39500 | 1659000
3.4 | Filos y dilataciones en Estuco y pintura 3 manos | ML | 95 | 26000 | 2470000
3.5 | Reparaciòn con mortero de reparaciòn y anclajes de acero | ML | 15.89 | 33500 | 532315
3.6 | Remate muro en ladrillo limpio tipo santa fe | ML | 35 | 166000 | 5810000
3.7 | Desmonte e inst. Aire acondicionado de 9000 BTU | UND | 1 | 3510000 | 3510000
3.8 | Lamparas de incrustar en muros | UND | 12 | 110500 | 1326000
3.9 | Puerta en aluminio y vidrio | M2 | 4.02 | 491000 | 1973820
3.1 | Alfajìas en concreto de acabado | ML | 36 | 66000 | 2376000
3.11 | Muros en bloque de concreto e=12 cms | M2 | 68 | 90000 | 6120000
3.12 | Columnetas tipo Grouting | ML | 18 | 79100 | 1423800
3.13 | Acero de refuerzo | Kg | 250 | 10800 | 2700000
3.14 | Viguetas de E= 12x12 cms concreto de 3000 psi | ML | 37 | 87780 | 3247860
3.15 | Construcciòn dinteles en Drywall | ML | 215 | 116000 | 24940000
3.16 | Anclajes con epòxico | UND | 48 | 59000 | 2832000
3.17 | Pañetes en mortero | M2 | 40 | 42350 | 1694000
3.18 | Traslado puntos elèctricos | UND | 24 | 306000 | 7344000
3.19 | Suspensión puntos elèctricos | UND | 24 | 91000 | 2184000
| SEDE LERIDA TOLIMA |  |  | 0
4 | ACOPIO DE MADERA TRANSITORIO |  |  | 0 | 79363616.64
4.1 | Estructura en guadua de refuerzo para Cubierta | m2 | 209 | 130058.56 | 27182239.04
4.2 | Cubierta para estructura en guadua existete en Teja Arquitectonica Tj 1.01x6m Cal 31 0.25mm | m2 | 289 | 180558.4 | 52181377.6
| SUB TOTAL |  |  |  | 309803685.44
| ADMINISTRACION 25% |  |  |  | 77450921.36
| IMPREVISTOS 1% |  |  |  | 3098036.85
| UTILIDAD 5% |  |  |  | 15490184.27
| GRAN TOTAL |  |  |  | 405842827.92

## IRVING
ITEM | DETALLE | UND | CANT. | V/UNIT | V/PARCIAL
1 | PRELIMINARES |  |  |  | 13626000
1.1 | Cerramientos en lona y madera | M2 | 150 | 13600 | 2040000
1.2 | Adecuaciones puestos de trabajo | JL | 100 | 101475 | 10147500
1.3 | Desmonte instalaciones elèctricas y canaletas | ML | 42 | 34250 | 1438500
2 | DEMOLICIONES Y DESMONTE |  |  |  | 50788629
2.1 | Demoliciones muros de acabados rustico | M2 | 935.72 | 14300 | 13380796
2.2 | Demoliciones muros en ladrillo limpio en altura | M2 | 524.92 | 24500 | 12860540
2.3 | Demolicones vigas y columnas en en cocreto | Ml | 194.5 | 34000 | 6613000
2.4 | Trasiego interno de material al sitio de cargue | M3 | 172.29 | 11500 | 1981335
2.4 | Retiro de escombro a lugar autorizado | M3 | 172.29 | 51000 | 8786790
2.5 | Desmonte y montaje de ventaneria en aluminio | M2 | 62.1 | 64000 | 3974400
2.6 | Desmonte dinteles prefabricados | ML | 215.66 | 14800 | 3191768
3 | ACABADO DE MUROS Y COLUMNAS |  |  |  | 155195779.8
3.1 | Frizado y plomado | M2 | 935.72 | 17900 | 16749388
3.2 | pintura sobre muros a tres manos color blanco | M2 | 935.72 | 72940 | 68251416.8
3.3 | Pintura tipo exterior | M2 | 42 | 37500 | 1575000
3.4 | Filos y dilataciones en Estuco y pintura 3 manos | ML | 95 | 24000 | 2280000
3.5 | Reparaciòn con mortero de reparaciòn y anclajes de acero | ML | 15.89 | 31500 | 500535
3.6 | Remate muro en ladrillo limpio tipo santa fe | ML | 35 | 164000 | 5740000
3.7 | Desmonte e inst. Aire acondicionado de 9000 BTU | UND | 1 | 3490000 | 3490000
3.8 | Lamparas de incrustar en muros | UND | 12 | 108500 | 1302000
3.9 | Puerta en aluminio y vidrio | M2 | 4.02 | 489000 | 1965780
3.1 | Alfajìas en concreto de acabado | ML | 36 | 64000 | 2304000
3.11 | Muros en bloque de concreto e=12 cms | M2 | 68 | 88000 | 5984000
3.12 | Columnetas tipo Grouting | ML | 18 | 77100 | 1387800
3.13 | Acero de refuerzo | Kg | 250 | 8800 | 2200000
3.14 | Viguetas de E= 12x12 cms concreto de 3000 psi | ML | 37 | 85780 | 3173860
3.15 | Construcciòn dinteles en Drywall | ML | 215 | 114000 | 24510000
3.16 | Anclajes con epòxico | UND | 48 | 57000 | 2736000
3.17 | Pañetes en mortero | M2 | 40 | 40350 | 1614000
3.18 | Traslado puntos elèctricos | UND | 24 | 304000 | 7296000
3.19 | Suspensión puntos elèctricos | UND | 24 | 89000 | 2136000
SEDE LERIDA TOLIMA
4 | ACOPIO DE MADERA TRANSITORIO |  |  |  | 78367616.64
4.1 | Estructura en guadua de refuerzo para Cubierta | m2 | 209 | 128058.56 | 26764239.04
4.2 | Cubierta para estructura en guadua existete en Teja Arquitectonica Tj 1.01x6m Cal 31 0.25mm | m2 | 289 | 178558.4 | 51603377.6
| SUB TOTAL |  |  |  | 297978025.44
| ADMINISTRACION 25% |  |  |  | 74494506.36
| IMPREVISTOS 1% |  |  |  | 2979780.25
| UTILIDAD 5% |  |  |  | 14898901.27
| TOTAL |  |  |  | 390351213.32

## YOHANY
ITEM | DETALLE | UND | CANT. | V/UNIT | V/PARCIAL
1 | PRELIMINARES |  |  |  | 13918000
1.1 | Cerramientos en lona y madera | M2 | 150 | 14600 | 2190000
1.2 | Adecuaciones puestos de trabajo | JL | 100 | 102475 | 10247500
1.3 | Desmonte instalaciones elèctricas y canaletas | ML | 42 | 35250 | 1480500
2 | DEMOLICIONES Y DESMONTE |  |  |  | 53066109
2.1 | Demoliciones muros de acabados rustico | M2 | 935.72 | 15300 | 14316516
2.2 | Demoliciones muros en ladrillo limpio en altura | M2 | 524.92 | 25500 | 13385460
2.3 | Demolicones vigas y columnas en en cocreto | Ml | 194.5 | 35000 | 6807500
2.4 | Trasiego interno de material al sitio de cargue | M3 | 172.29 | 12500 | 2153625
2.4 | Retiro de escombro a lugar autorizado | M3 | 172.29 | 52000 | 8959080
2.5 | Desmonte y montaje de ventaneria en aluminio | M2 | 62.1 | 65000 | 4036500
2.6 | Desmonte dinteles prefabricados | ML | 215.66 | 15800 | 3407428
3 | ACABADO DE MUROS Y COLUMNAS |  |  |  | 158041129.8
3.1 | Frizado y plomado | M2 | 935.72 | 18900 | 17685108
3.2 | pintura sobre muros a tres manos color blanco | M2 | 935.72 | 73940 | 69187136.8
3.3 | Pintura tipo exterior | M2 | 42 | 38500 | 1617000
3.4 | Filos y dilataciones en Estuco y pintura 3 manos | ML | 95 | 25000 | 2375000
3.5 | Reparaciòn con mortero de reparaciòn y anclajes de acero | ML | 15.89 | 32500 | 516425
3.6 | Remate muro en ladrillo limpio tipo santa fe | ML | 35 | 165000 | 5775000
3.7 | Desmonte e inst. Aire acondicionado de 9000 BTU | UND | 1 | 3500000 | 3500000
3.8 | Lamparas de incrustar en muros | UND | 12 | 109500 | 1314000
3.9 | Puerta en aluminio y vidrio | M2 | 4.02 | 490000 | 1969800
3.1 | Alfajìas en concreto de acabado | ML | 36 | 65000 | 2340000
3.11 | Muros en bloque de concreto e=12 cms | M2 | 68 | 89000 | 6052000
3.12 | Columnetas tipo Grouting | ML | 18 | 78100 | 1405800
3.13 | Acero de refuerzo | Kg | 250 | 9800 | 2450000
3.14 | Viguetas de E= 12x12 cms concreto de 3000 psi | ML | 37 | 86780 | 3210860
3.15 | Construcciòn dinteles en Drywall | ML | 215 | 115000 | 24725000
3.16 | Anclajes con epòxico | UND | 48 | 58000 | 2784000
3.17 | Pañetes en mortero | M2 | 40 | 41350 | 1654000
3.18 | Traslado puntos elèctricos | UND | 24 | 305000 | 7320000
3.19 | Suspensión puntos elèctricos | UND | 24 | 90000 | 2160000
| SEDE LERIDA TOLIMA |  |  | 0
4 | ACOPIO DE MADERA TRANSITORIO |  |  | 0 | 78865616.64
4.1 | Estructura en guadua de refuerzo para Cubierta | m2 | 209 | 129058.56 | 26973239.04
4.2 | Cubierta para estructura en guadua existete en Teja Arquitectonica Tj 1.01x6m Cal 31 0.25mm | m2 | 289 | 179558.4 | 51892377.6
| SUB TOTAL |  |  |  | 303890855.44
| ADMINISTRACION 25% |  |  |  | 75972713.86
| IMPREVISTOS 1% |  |  |  | 3038908.55
| UTILIDAD 5% |  |  |  | 15194542.77
| TOTAL OBRA CIVIL |  |  |  | 398097020.62

## ESTUDIO DE MERCADO
ITEM | DESCRIPCION | UND | CANT. | ICONYP | VALOR TOTAL | IRVING | VALOR TOTAL | YOHANY | VALOR TOTAL | TOTAL V/UNITARIO PROMEDIO | VALOR TOTAL PROMEDIO
1 | PRELIMINARES
1.1 | Cerramientos en lona y madera | M2 | 150 | 15600 | 2340000 | 13600 | 2040000 | 14600 | 2190000 | 14600 | 2190000
1.2 | Adecuaciones puestos de trabajo | JL | 100 | 103475 | 10347500 | 101475 | 10147500 | 102475 | 10247500 | 102475 | 10247500
1.3 | Desmonte instalaciones elèctricas y canaletas | ML | 42 | 36250 | 1522500 | 34250 | 1438500 | 35250 | 1480500 | 35250 | 1480500
2 | DEMOLICIONES Y DESMONTE |  |  |  | 0 |  | 0 |  | 0 | 0 | 0
2.1 | Demoliciones muros de acabados rustico | M2 | 935.72 | 16300 | 15252236 | 14300 | 13380796 | 15300 | 14316516 | 15300 | 14316516
2.2 | Demoliciones muros en ladrillo limpio en altura | M2 | 524.92 | 26500 | 13910380 | 24500 | 12860540 | 25500 | 13385460 | 25500 | 13385460
2.3 | Demolicones vigas y columnas en en cocreto | Ml | 194.5 | 36000 | 7002000 | 34000 | 6613000 | 35000 | 6807500 | 35000 | 6807500
2.4 | Trasiego interno de material al sitio de cargue | M3 | 172.29 | 13500 | 2325915 | 11500 | 1981335 | 12500 | 2153625 | 12500 | 2153625
2.4 | Retiro de escombro a lugar autorizado | M3 | 172.29 | 53000 | 9131370 | 51000 | 8786790 | 52000 | 8959080 | 52000 | 8959080
2.5 | Desmonte y montaje de ventaneria en aluminio | M2 | 62.1 | 66000 | 4098600 | 64000 | 3974400 | 65000 | 4036500 | 65000 | 4036500
2.6 | Desmonte dinteles prefabricados | ML | 215.66 | 16800 | 3623088 | 14800 | 3191768 | 15800 | 3407428 | 15800 | 3407428
3 | ACABADO DE MUROS Y COLUMNAS |  |  |  | 0 |  | 0 |  | 0 | 0 | 0
3.1 | Frizado y plomado | M2 | 935.72 | 19900 | 18620828 | 17900 | 16749388 | 18900 | 17685108 | 18900 | 17685108
3.2 | pintura sobre muros a tres manos color blanco | M2 | 935.72 | 74940 | 70122856.8 | 72940 | 68251416.8 | 73940 | 69187136.8 | 73940 | 69187136.8
3.3 | Pintura tipo exterior | M2 | 42 | 39500 | 1659000 | 37500 | 1575000 | 38500 | 1617000 | 38500 | 1617000
3.4 | Filos y dilataciones en Estuco y pintura 3 manos | ML | 95 | 26000 | 2470000 | 24000 | 2280000 | 25000 | 2375000 | 25000 | 2375000
3.5 | Reparaciòn con mortero de reparaciòn y anclajes de acero | ML | 15.89 | 33500 | 532315 | 31500 | 500535 | 32500 | 516425 | 32500 | 516425
3.6 | Remate muro en ladrillo limpio tipo santa fe | ML | 35 | 166000 | 5810000 | 164000 | 5740000 | 165000 | 5775000 | 165000 | 5775000
3.7 | Desmonte e inst. Aire acondicionado de 9000 BTU | UND | 1 | 3510000 | 3510000 | 3490000 | 3490000 | 3500000 | 3500000 | 3500000 | 3500000
3.8 | Lamparas de incrustar en muros | UND | 12 | 110500 | 1326000 | 108500 | 1302000 | 109500 | 1314000 | 109500 | 1314000
3.9 | Puerta en aluminio y vidrio | M2 | 4.02 | 491000 | 1973820 | 489000 | 1965780 | 490000 | 1969800 | 490000 | 1969800
3.1 | Alfajìas en concreto de acabado | ML | 36 | 66000 | 2376000 | 64000 | 2304000 | 65000 | 2340000 | 65000 | 2340000
3.11 | Muros en bloque de concreto e=12 cms | M2 | 68 | 90000 | 6120000 | 88000 | 5984000 | 89000 | 6052000 | 89000 | 6052000
3.12 | Columnetas tipo Grouting | ML | 18 | 79100 | 1423800 | 77100 | 1387800 | 78100 | 1405800 | 78100 | 1405800
3.13 | Acero de refuerzo | Kg | 250 | 10800 | 2700000 | 8800 | 2200000 | 9800 | 2450000 | 9800 | 2450000
3.14 | Viguetas de E= 12x12 cms concreto de 3000 psi | ML | 37 | 87780 | 3247860 | 85780 | 3173860 | 86780 | 3210860 | 86780 | 3210860
3.15 | Construcciòn dinteles en Drywall | ML | 215 | 116000 | 24940000 | 114000 | 24510000 | 115000 | 24725000 | 115000 | 24725000
3.16 | Anclajes con epòxico | UND | 48 | 59000 | 2832000 | 57000 | 2736000 | 58000 | 2784000 | 58000 | 2784000
3.17 | Pañetes en mortero | M2 | 40 | 42350 | 1694000 | 40350 | 1614000 | 41350 | 1654000 | 41350 | 1654000
3.18 | Traslado puntos elèctricos | UND | 24 | 306000 | 7344000 | 304000 | 7296000 | 305000 | 7320000 | 305000 | 7320000
3.19 | Suspensión puntos elèctricos | UND | 24 | 91000 | 2184000 | 89000 | 2136000 | 90000 | 2160000 | 90000 | 2160000
| SEDE LERIDA TOLIMA |  |  | 0 | 0 |  | 0 |  | 0 | 0 | 0
4 | ACOPIO DE MADERA TRANSITORIO |  |  | 0 | 0 | 0 | 0 |  | 0 | 0 | 0
4.1 | Estructura en guadua de refuerzo para Cubierta | m2 | 209 | 130058.56 | 27182239.04 | 128058.56 | 26764239.04 | 129058.56 | 26973239.04 | 129058.56 | 26973239.04
4.2 | Cubierta para estructura en guadua existete en Teja Arquitectonica Tj 1.01x6m Cal 31 0.25mm | m2 | 289 | 180558.4 | 52181377.6 | 178558.4 | 51603377.6 | 179558.4 | 51892377.6 | 179558.4 | 51892377.6
| SUB TOTAL |  |  |  | 309803685.44 |  | 297978025.44 |  | 303890855.44 |  | 303890855.44 | 303890855.44
| ADMINISTRACION |  |  | 25% | 77450921.36 |  | 74494506.36 |  | 75972713.86 |  | 75972713.86 | 75972713.86
| IMPREVISTOS |  |  | 1% | 3098036.8544 |  | 2979780.2544 |  | 3038908.5544 |  | 3038908.5544 | 3038908.5544
| UTILIDAD |  |  | 5% | 15490184.272 |  | 14898901.272 |  | 15194542.772 |  | 15194542.772 | 15194542.772
| TOTAL OBRA CIVIL |  |  |  | 405842827.9264 |  | 390351213.3264 |  | 398097020.6264 |  | 398097020.6264 | 398097020.6264