## OFERTA ECONOMICA LOTE 1
HILANDERIA
ITEM | DESCRIPCIÓN DEL ELEMENTOS | UNIDAD DE MEDIDA | CANTIDAD | OFERTA
|  |  |  | VALOR UNITARIO ANTES DE IVA | VALOR IVA | VALOR TOTAL
1 | Carda Platt SL Revisión y ajuste del sistema alimentador y apertura • Revisión y ajuste del sistema de estiraje • Limpieza y lubricación general • Revisión y ajuste del sistema de chapones | 1 | 1
2 | Manuar Zinser 730 Revisión y ajuste del sistema de estiraje • Revisión y ajuste del sistema de aspiración • Revisión y ajuste del sistema electrónico de arranque • Limpieza general y lubricación | 1 | 1
3 | Reunidora Paltt Revisión y ajuste del sistema neumático • Revisión y ajuste del sistema de platos • Revisión y ajuste del sistema de alimentación • Limpieza y lubricación general | 1 | 1
4 | Peinadora Paltt • Revisión y ajuste de los peines circulares • Revisión y ajuste de los peines rectilíneos • Ajuste del sistema de mordazas superior e inferior • Limpieza y lubricación general | 1 | 1
5 | Mechera Rovemamtic • Revisión y ajuste del sistema de tensión de alimentación • Revisión y ajuste de la velocidad de envoltura • Revisión y ajuste del sistema constructor • Revisión y ajuste de la zona de estiraje • Limpieza y lubricación general | 1 | 1
6 | Hiladora Marzolí • Ajuste de la centrada de los husos, antibalón y guía hilos • Revisión y ajuste de la zona de estiraje • Revisión y ajuste de husos ináctivos • Revisión y ajuste del sistema constructor • Revisión y ajuste del devanado de la bobina. • Limpieza y lubricación general | 1 | 1
7 | Hiladora Open-end • Revisión de os sistemas de paro por revientes de hilos • Revisión y ajuste del empalmador. • Revisión y ajuste de las cajas de bobinado. • Revisión y ajusta de las cajas de hilatura • Revisión y ajuste de los acoples de los ejes de arrastre; y cambios de omegas • Revisión y ajuste de los reflectores de los twist disk • Revisión y ajuste del eje de transmisión principal de los rotores • Revisión y ajuste del paro electrónico de reviente de hilo • Limpieza ylubricación general. | 1 | 1
Subtotal
Iva
Valor Total

## OFERTA ECONOMICA LOTE 2
TEJIDO DE PUNTO
ITEM | DESCRIPCIÓN DEL ELEMENTOS | UNIDAD DE MEDIDA | CANTIDAD | OFERTA
|  |  |  | VALOR UNITARIO ANTES DE IVA | VALOR IVA | VALOR TOTAL
1 | Mantenimiento preventivo y/o correctivo máquinas circulares de tejido de punto de pequeño diametro marca LONATI (calcetería, incluida llave de diseño FDU DINEMA 4): mantenimiento en: Sistema mecánico Limpieza profunda de cilindro, dial y alrededores. Inspección de agujas, platinas, selectores, Ajuste de tensiones (hilos, alimentadores), Verificación de levas y pistas de deslizamiento, Revisión de tolerancias y holguras Sistema de lubricación Limpieza de líneas de lubricación, Aplicación de aceite recomendado (tipo Lonati o equivalente), Verificación de flujo en puntos críticos Sistema neumático Revisión de mangueras, válvulas y conexiones, Verificación de presión de trabajo Detección de fugas, Sistema electrónico Limpieza de tablero eléctrico (sin contaminación), Verificación de tarjetas electrónicas Revisión de sensores y actuadores, Chequeo de conexiones y cableado Sistema de control Verificación básica de parámetros de operación, Prueba funcional en vacío y carga. Cambio de agujas, platinas, selectores según diagnóstico, Sustitución de elementos desgastados (guías, rodamientos si aplica), Calibración e instalación de sensores y actuadores electrónicos, Prueba con producto real y Verificación de calidad del tejido (defectos, tensión, regularidad) | Unidad | 2
2 | Maquina Keoumn Young punto sencillo: Mantenimiento preventivo en Tizaje, limpieza de elementos y cilindro, calibración de centro y altura al cilindro, tapas y puntadas, limpieza general y lubricación de recobrador, limpieza del sistema eléctrico. Cambio de aceites de bancada y transmisión | Unidad | 1
3 | Maquina Keoumg Young Doble punto: Mantenimiento Preventivo: Tizaje, Limpieza de ambas fonturas, limpieza general, cambio de lubricantes tanto de caja de transmisión como de bancada, limpieza y lubricación de recobrador y sistema eléctrico. Mantenimiento correctivo: Cambio de tarjeta de de display que esta quemada, iluminación y tubería para instalar. | Unidad | 1
4 | Maquina Mayer Punto Sencillo: Mantenimiento preventivo: Tizaje, Limpieza general, Cambio de aceites tanto de transmisión como de bancada, limpieza general de recobrador y sistema eléctrico Mantenimiento correctivo: Revisión de tarjeta y relés por problema eléctrico. | Unidad | 1
Subtotal
Iva
Valor Total

## OFERTA ECONOMICA LOTE 3
QUIMICA
ITEM | NOMBRE DEL ELEMENTO DE CONSUMO Y/O DEVOLUTIVOS | DESCRIPCIÓN DEL ELEMENTOS | UNIDAD DE MEDIDA | CANTIDAD | OFERTA
[5 empty] | VALOR UNITARIO ANTES DE IVA | VALOR IVA | VALOR TOTAL
1 | SHAKER | Revisión técnica preventiva a sistema eléctrico (estado de cables, conectores), sistema electrónico de control (sistema de temperatura, sistema de velocidad de rotación y sistema de control de tiempos, tarjetas electrónicas), calibración de termocupla, sistema de tracción, limpiar y desincrustar plataforma, revisión y ajuste, cambio si se requiere de soportes y resortes, alinear porta muestras, revisar y ajustar pistón de gas, cambio de empaque de cerramiento, revisión y limpieza de cada una de las partes del equipo y cambio de partes cuando se requiera (repuestos). | UNIDAD | 3
2 | ROTOEVAPORADOR | Revisión técnica preventiva al sistema electrónico (tarjetas electrónicas), y ajuste de unidad de: motor (rotación, velocidad), un baño de calentamiento, verificación y ajuste de temperatura (agua/aceite), el sistema de vidrio, y su sellamiento (matraz de evaporación, condensador y matraz receptor), limpieza y revisión del funcionamiento de la bomba de vacío y del sistema de elevación para controlar la inmersión. sistema de control (sistema de temperatura, sistema de rotación), revisión y ajuste de cada una de las partes de generador de vacío, baño de maría, chiller, intercambiador y válvulas. Limpieza general, desincrustar superficies en cada una de sus partes. Revisión eléctrica de cables, conectores, pantallas del equipo, mangueras. El mantenimiento debe incluir la revisión y cambio de partes cuando se requiera (repuestos). | UNIDAD | 2
3 | INCUBADORA | Revisión y ajuste de los sistemas: electrónico, de control de temperatura (calibración de termocupla), verificación de funcionamiento y calibración de termocupla y hermeticidad, cambio de empaque en puerta de cierre, revisión y ajuste de la puerta y su cierre. Revisión y ajuste en el sistema eléctrico (estado de cables, conectores), Revisión y ajuste en el sistema electrónico (tarjetas electrónicas), de control (sistema de temperatura, sistema de velocidad de rotación y sistema de control de tiempos), limpieza, mantenimiento de todo el equipo, incluido el motor y desincrustar los componentes de su interior, revisión, cambio si se requiere y ajuste, parrillas y soportes, revisión y limpieza de cada una de las partes del equipo y cambio de partes cuando se requiera (repuestos). | UNIDAD | 2
4 | HORNO DE CONVECCION FORZADA | Revisión y ajuste del sistemas electrónico (tarjetas electrónicas), de control de temperatura, verificación de funcionamiento y calibración de termocupla, ventilador, resistencias y hermeticidad, control de tiempo, cambio de empaque en puerta de cierre, revisión y ajuste de la puerta y su cierre. Revisión y ajuste en el sistema eléctrico (estado de cables, conectores), Mantenimiento de todos y cada uno de los elementos del equipo, incluido el motor y desincrustar componentes de su interior, revisión, cambio si se requiere y ajuste, parrillas y soportes, revisión y limpieza de cada una de las partes del equipo y cambio de partes cuando se requiera (repuestos) | UNIDAD | 3
5 | BALANZAS ANALÍTICAS | Revisión técnica de sistema eléctrico y electrónico, (estado de cables, conectores, tarjetas electrónicas), plataformas, nivelación, verificación de pesajes. Revisión y ajuste de pantalla de información. Cambio o reparación de puertas, revisión y limpieza de cada una de las partes del equipo y cambio de partes cuando se requiera (repuestos), calibración con certificación metrológica ONAC | UNIDAD | 4
6 | BALANZA ANALIZADORA DE HUMEDAD | Revisión técnica de sistema eléctrico y electrónico, (estado de cables, conectores, tarjetas electrónicas), plataformas, nivelación, verificación de pesajes. Revisión y ajuste de pantalla de información. Cambio o reparación de puertas, revisión y limpieza de cada una de las partes del equipo y cambio de partes cuando se requiera (repuestos) | UNIDAD | 1
7 | BALANZAS | Revisión técnica de sistema eléctrico y electrónico, (estado de cables, conectores, tarjetas electrónicas), plataformas, nivelación, verificación de pesajes. Revisión y ajuste de pantalla de información. revisión y limpieza de cada una de las partes del equipo y cambio de partes cuando se requiera (repuestos) | UNIDAD | 6
8 | MICROSCOPIO ÓPTICO, Y ESTEREOMICROSCOPIO | Revisión técnica y ajuste de: sistema mecánicos, electrónicos (tarjetas electrónicas), Revisión técnica de sistema eléctrico, (estado de cables, conectores), soportes, desplazamientos de componentes, lubricación, revisión y cambio si se requiere de fuente de luz, revisión, ajuste y mantenimiento de fuente, cables y realizar limpieza al sistema óptico (objetivos, cabezales y cada uno de los componentes), limpieza de cada una de las partes del equipo y cambio de partes cuando se requiera (repuestos). | UNIDAD | 6
9 | PH-METROS | Revisión técnica preventiva y calibración con equipo de trazabilidad metrológica. Revisar fuente DC y reemplazar si es necesario. Revisión técnica de sistema eléctrico y electrónico, (estado de cables, pantallas del equipo, tarjetas electrónicas, conectores), plataformas, nivelación, ajuste de ph. Verificación de electrodo de trabajo, limpieza de cada una de las partes del equipo y cambio de partes cuando se requiera (repuestos). | UNIDAD | 6
10 | PURIFICADOR DE AGUA TIPO1 | Revisión técnica preventiva a sistema de filtración. Corregir fugas en sistema hidráulico, reemplazar kit de filtros. Revisión técnica de sistema eléctrico, (estado de cables, conectores, tarjetas electrónicas), plataformas, nivelación, mangueras). limpieza de cada una de las partes del equipo y cambio de partes cuando se requiera (repuestos). | UNIDAD | 1
11 | ESPECTROSCOPIO INFRARROJO POR TRANSFORMADA DE FOURIER IR | Revisión técnica preventiva a sistemas de control eléctrico, electrónico. Ajustes de sistema láser, alineamiento de la óptica. Revisión y cambio (si se requiere) de ventilador en el sistema fuente. Revisión técnica de sistema eléctrico (estado de cables, conectores, tarjetas electrónicas), plataformas, nivelación. Calibración del equipo con estándares. limpieza de cada una de las partes del equipo y cambio de partes cuando se requiera (repuestos). | UNIDAD | 1
12 | ESPECTRÓMETRO POR ABSORCIÓN ATÓMICA DE GASES | Revisión técnica del sistemas de control eléctrico (cables, conectores, señal, tarjetas electrónicas), revisión electrónica de cada uno de los componentes del equipo. Ajustes y calibración de llama, flujos de gases, alineamiento óptico. Revisar y ajustar presiones de trabajo Calibración del equipo con estándares Realizar limpieza general. Revisión, ajuste y cambio si se requiere del sistema de compresor de aire, filtro regulador de salida y conexión eléctrica. limpieza de cada una de las partes del equipo Incluye mantenimiento de su UPS y repuesto Battery 12V/ 20UND. y cambio de partes cuando se requiera (repuestos). | UNIDAD | 1
13 | HPLC CROMATOGRAFO | Revisión técnica y ajuste del sistema de control de inyección. Revisar sistema electrónico (tarjetas electrónicas). Calibración del equipo con estándares. Realizar ajuste, limpieza del sistema de inyección y realizar adecuaciones para su correcta operación, realizar chequeos de funcionamiento. limpieza de cada una de las partes del equipo y cambio de partes cuando se requiera (repuestos) | UNIDAD | 1
14 | CROMATOGRAFO DE GASES | Revisión técnica preventiva de: sistema electrónico (tarjetas electrónicas), sistema de control de flujos, líneas de regulación de gases, sistemas de inyección. Verificar óptimo funcionamiento del equipo. Calibración del equipo con estándares. Revisión técnica y ajuste del sistema de control de inyección. Realizar chequeos de funcionamiento. limpieza de cada una de las partes del equipo y cambio de partes cuando se requiera (repuestos | UNIDAD | 1
15 | MEDIDOR MULTIPARAMETROS | Revisión técnica preventiva a sistemas de control eléctrico (estado de cables, conectores), sistemas electrónico (tarjetas electrónicas), pantalla, mecánico. Verificación de electrodos de trabajos. Verificación con estándares de metrología. limpieza de cada una de las partes del equipo y cambio de partes cuando se requiera (repuestos) | UNIDAD | 1
16 | MICROPIPETAS | Revisión técnica preventiva, limpieza, lubricación. Calibración con metrología, con certificación metrológica ONAC. limpieza de cada una de las partes del equipo y cambio de partes cuando se requiera (repuestos). | UNIDAD | 10
17 | ULTRACONGELADOR | Revisión técnica preventiva a sistemas de control eléctrico (estado de cables, conectores, termocupla), sistema electrónico (tarjetas electrónicas), mecánico (compresor), calibración de termocupla y hermeticidad. Revisión y/o cambio de batería de soporte, sistema de control de temperaturas. limpieza de cada una de las partes del equipo, revisión y cambio de requerirse de empaque en puerta de cierre, y cambio de partes cuando se requiera (repuestos). | UNIDAD | 2
18 | MUFLA | Revisión técnica a sistemas de control eléctrico, relé estado sólido y sistema mecánico. sistemas de control eléctrico (estado de cables, conectores, termocupla), sistema electrónico (tarjetas electrónicas), cerámica (cambio si es requerido), limpieza de cada una de las partes del equipo, revisión y cambio de requerirse de empaque en puerta de cierre, y cambio de partes cuando se requiera (repuestos). | UNIDAD | 1
19 | BAÑO ULTRASONIDO | Revisión técnica a sistemas de control eléctrico de calefacción (estado de cables, conectores, termocupla), sistema electrónico (tarjetas electrónicas), hermeticidad, limpieza de cada una de las partes del equipo, cambio de partes cuando se requiera (repuestos). | UNIDAD | 3
20 | AGITADORES TERMOMAGNÉTICOS | Revisión técnica preventiva sistemas de control eléctrico de calefacción, estado de cables, conectores, indicadores de encendido, electrónico (tarjetas electrónicas), mecánico, base. Eliminar incrustaciones, limpieza de cada una de las partes del equipo, cambio de partes cuando se requiera (repuestos). | UNIDAD | 2
21 | CENTRÍFUGA | Revisión técnica preventiva a sistema de transmisión, rotores, hermeticidad. Retirar incrustaciones, limpieza general y lubricación. Revisión y ajuste de sistema eléctrico (estado de cables, conectores), sistema electrónico de control (sistema de temperatura, sistema de velocidad de rotación y sistema de control de tiempos, tarjetas electrónicas), limpiar y desincrustar plataforma, cambio si se requiere de soportes y resortes, alinear porta muestras, revisar y cambio de empaque de cerramiento si se requiere, revisión y limpieza de cada una de las partes del equipo y cambio de partes cuando se requiera (repuestos). | UNIDAD | 3
22 | EQUIPO DESIONIZADOR E&Q | Revisión técnica preventiva a líneas de conexión hidráulicas, válvulas, filtros, resinas aniónicas y catiónicas, empaques. Realizar retro lavado y/o regeneración según se requiera. Verificar su estanqueidad y óptimo funcionamiento. cambio si se requiere de soportes, cambio de partes cuando se requiera (repuestos). | UNIDAD | 1
23 | CAMPANA EXTRACTORA DE GASES | Revisión técnica preventiva de sistema de ventilación, puertas, filtro, lámparas y sistema variador de velocidad. Revisión y ajuste de sistema eléctrico (estado de cables, conectores). Revisión técnica preventiva a líneas de conexión hidráulicas, válvulas, filtros. Revisión y limpieza de cada una de las partes del equipo y cambio de partes cuando se requiera (repuestos). | UNIDAD | 2
24 | TAMIZADORA PUNZUAR | Revisión técnica preventiva a sistema de control eléctrico (estado de cables, conectores) alineación de sistema de movimiento y cierre de tamices. líneas de potencia, motor, tarjeta electrónica, puertas, Lubricación general y limpieza. Revisión del controlador de tiempo. Revisión y limpieza de cada una de las partes del equipo y cambio de partes cuando se requiera (repuestos). | UNIDAD | 1
25 | MOLINO DE BOLAS | Revisión técnica preventiva a sistema de control eléctrico (estado de cables, conectores) alineación de sistema de movimiento y cierre. líneas de potencia, motor, tarjeta electrónica, puertas, Lubricación general y limpieza. Revisión del controlador de tiempo. Revisión y limpieza de cada una de las partes del equipo y cambio de partes cuando se requiera (repuestos). | UNIDAD | 1
26 | ESPECTROFOTÓMETRO UV | Revisión técnica preventiva a sistemas de control eléctrico (estado de cables, conectores, lampara), sistema de cierre., sistema electrónico (tarjeta electrónica) Realizar limpieza general y lubricación. Revisión y limpieza de cada una de las partes del equipo y cambio de partes cuando se requiera (repuestos). Realizar calibración de lámpara | UNIDAD | 2
27 | ESPECTROFOTÓMETRO THERMO | Revisión técnica preventiva a sistemas de control eléctrico (estado de cables, conectores, lampara), sistema de cierre., sistema electrónico (tarjeta electrónica) Realizar limpieza general y lubricación. Revisión y limpieza de cada una de las partes del equipo y cambio de partes cuando se requiera (repuestos). Realizar calibración de lámpara, revisión de software de operación. | UNIDAD | 1
28 | PLANCHA DE CALENTAMIENTO Y AGITACION | Revisión técnica preventiva a sistemas de control eléctrico (estado de cables, conectores, sistema de agitación, sistema de calefacción), sistema electrónico (tarjeta electrónica), funcionamiento de luces pilotos. Realizar lubricación. Revisión y limpieza de cada una de las partes del equipo y cambio de partes cuando se requiera (repuestos). | UNIDAD | 10
29 | AUTOCLAVE ELÉCTRICA TUTTNAUER | Revisión técnica preventiva a sistemas de control, sistemas de desagüe, seguridades y verificar el correcto funcionamiento de las válvulas solenoides del proceso. sistemas de control eléctrico (estado de cables, conectores). sistema de calefacción), sistema electrónico (tarjeta electrónica), funcionamiento de luces pilotos. Realizar lubricación. Revisión y limpieza de cada una de las partes del equipo y cambio de partes cuando se requiera (repuestos). | UNIDAD | 1
30 | AUTOCLAVE DE OLLA | Revisión técnica preventiva a sistemas de control, de presión y temperatura, cerramiento y hermeticidad (cambio de chapolas y manómetro), potencia, indicadores y ajustar parámetros del controlador. Cambiar cableado y conectores defectuosos. Realizar limpieza general y verificar óptimo desempeño. Revisión y limpieza de cada una de las partes del equipo y cambio de partes cuando se requiera (repuestos). | UNIDAD | 1
31 | BOMBAS DE VACIO | Revisión técnica a sistemas de control electrónico, mecánico. Limpieza general, desincrustar cámaras y revisar válvulas de vacío. Cambiar mangueras, manómetro. Revisión y limpieza de cada una de las partes del equipo y cambio de partes cuando se requiera (repuestos). | UNIDAD | 1
32 | AGITADOR VORTEX | Revisión técnica preventiva a sistema de transmisión orientado, sistema de arranque y paro, gomas de contacto, indicadores display. Revisión y limpieza de cada una de las partes del equipo y cambio de partes cuando se requiera (repuestos). | UNIDAD | 7
33 | LIOFILIZADOR | Revisión técnica preventiva a sistema de control eléctrico, líneas de potencia, calefactores, bandejas y sistema de vacío. indicadores display Revisión y limpieza de cada una de las partes del equipo y cambio de partes cuando se requiera (repuestos). | UNIDAD | 1
34 | DIGESTOR DE MICRONDAS ELT | Verificar óptimo funcionamiento del sistema de calefacción, seguridades, hermeticidad de los porta muestras. (estado de cables, conectores). sistema electrónico (tarjeta electrónica). Limpieza y lubricación de ventilador. Revisión y limpieza de cada una de las partes del equipo y cambio de partes cuando se requiera (repuestos). | UNIDAD | 1
35 | UPS 10 KVA | Revisión técnica preventiva a sistemas de respaldo de corriente para equipos de cromatografía, cambiar de baterías si se requiere. Limpieza general e inspección de funcionamiento y carga. Revisión y limpieza de cada una de las partes del equipo y cambio de partes cuando se requiera (repuestos). | UNIDAD | 3
36 | CABINA DE SIEMBRA MICROBIOLOGICA | Revisión técnica preventiva de sistema de ventilación, puertas, filtro, lámparas y sistema variador de velocidad. Revisión y ajuste de sistema eléctrico (estado de cables, conectores). Revisión técnica preventiva a líneas de conexión hidráulicas, válvulas, filtros, sistemas de seguridad, lámparas UV, flujo de aire. Revisión y limpieza de cada una de las partes del equipo y cambio de partes cuando se requiera (repuestos). Funcionamiento de conexiones eléctricas | UNIDAD | 2
37 | NEVERA | Revisión general de sistema compresor, termostato, válvula de expansión y condensador. Revisar parámetros de controlador de frio, verificación de hermeticidad, revisión y cambio de empaque de la puerta si se requiere, chequeo de temperaturas de trabajo. estado de cables, conectores). sistema electrónico (tarjeta electrónica). Revisión y limpieza de cada una de las partes del equipo y cambio de partes cuando se requiera (repuestos). | UNIDAD | 4
38 | PARRILLAS VITROCERÁMICAS CHALLENGER | Revisión técnica preventiva a sistema de control eléctrico, líneas de potencia. Revisión y limpieza de cada una de las partes del equipo y cambio de partes cuando se requiera (repuestos). | UNIDAD | 3
39 | PLANTA DE EXTRACCIÓN DE ACEITES ESCENSIALES | Revisión técnica preventiva a los sistemas mecánicos, eléctricos y de control. Revisión y corrección de fugas en líneas de suministro, empaques, mantenimiento de bomba, calderín e instrumentos de indicación. Lubricación general y Revisión y limpieza de cada una de las partes del equipo y cambio de partes cuando se requiera (repuestos). Cambio de mangueras. | UNIDAD | 1
40 | OXIMETRO | Revisión técnica preventiva a sistemas de control eléctrico (estado de cables, conectores), sistemas electrónico (tarjetas electrónicas), pantalla, mecánico. Verificación de electrodos de trabajos. Verificación con estándares de metrología. limpieza de cada una de las partes del equipo y cambio de partes cuando se requiera (repuestos) | UNIDAD | 1
41 | TITULADOR AUTOMATICO KARL FISHER | Revisión técnica preventiva a sistemas de control eléctrico (estado de cables, conectores), sistemas electrónico (tarjetas electrónicas), pantalla, mecánico (válvulas, conexiones, drenajes, bombeos, dosificadores. Verificación de electrodos de trabajos. Limpieza de cada una de las partes del equipo y cambio de partes cuando se requiera (repuestos) | UNIDAD | 1
42 | VISCOSIMETRO | Revisión técnica preventiva a sistemas de control eléctrico (estado de cables, conectores, tablero de control), sistemas electrónico (tarjetas electrónicas), pantalla, mecánico (conexiones, presiones, termopar, perilla de ajuste, rotor, soporte de aguja), Limpieza de cada una de las partes del equipo y cambio de partes cuando se requiera (repuestos) | UNIDAD | 1
MANTENIMIENTO CORRECTIVO
43 | NEVERA VERTICAL 420L HACEB | Revisión general de sistema compresor, termostato, válvula de expansión y condensador. Revisar parámetros de controlador de frio, verificación de hermeticidad, limpieza general, chequeo de temperaturas de trabajo. Se encuentra fuera de servicio. | UNIDAD | 1
44 | UPS | Revisión general del equipo, de las baterías, cableado, limpieza general. Se encuentra fuera de servicio. | UNIDAD | 1
Subtotal
Iva
Valor Total