## C.UNIDO
ORDEN | ACTIVIDAD | UNIDAD | VALOR UNITARIO | CANTIDAD
1 | MOVIMIENTO DE TIERRA
1.02 | MATERIAL SELECCIONADO TIPO SUBBASE PARA CONFORMACION DE ANDENES | M3 | 390000 | 60
1.01 | SUMINISTRO DE PLASTICO PERFORADO 3 MM | M2 | 2400 | 600
1.02 | MATERIAL SELECCIONADO TIPO SUBBASE PARA CONFORMACION DE ANDENES | M3 | 290000 | 120
1.01 | SUMINSTRO DE ZAHORRA MATERIAL SELECCIONADO | M3 | 28571.43 | 1500
1.01 | TRANSPORTE DE ZAHORRA | M3 | 61750 | 1500
1.02 | MOTONIVALADORA POTENCIA 215HP | HR | 220000 | 50
1.03 | VIBROCOMPACTADOR POTENCIA 153 HP PESO 10 TN | HR | 150000 | 25
1.03 | RETROCARGADOR CON LLANTAS | HR | 150000 | 32
1.01 | SUMINSTRO DE ZAHORRA MATERIAL SELECCIONADO | M3 | 28571.43 | 1500
1.01 | TRANSPORTE DE ZAHORRA | M3 | 61750 | 1500
1.02 | MOTONIVALADORA POTENCIA 215HP | HR | 220000 | 50
1.03 | VIBROCOMPACTADOR POTENCIA 153 HP PESO 10 TN | HR | 150000 | 25
1.03 | RETROCARGADOR CON LLANTAS | HR | 150000 | 32
1.01 | SUMINISTRO DE PLASTICO PERFORADO 3 MM | M2 | 2400 | 2830
1.01 | SUMINISTRO DE PLASTICO PERFORADO 3 MM | M2 | 1800 | 755
2.01 | RETROCARGADOR (PAJARITA) | HR | 178.5 | 150000
2.04 | MATERIAL SELECCIONADO TRITURADO | M3 | 350 | 179000
1.01 | SUMINISTRO DE PLASTICO PERFORADO 3 MM | M2 | 1800 | 4000
1.01 | MATERIAL SELECCIONADO PARA CONFORMACION DE RASANTE | VJ/7 M3 | 380000 | 350
2.01 | CORTE DE AREA CALZADA CON MAQUINARIA | HR | 180000 | 84
2.05 | RELLENO CON MATERIAL SELECCIONADO TIPO TRITURADO DE 1 - 1/2" A 1-3/4" E=0.25 MT INCLUYE TRANSPORTE DESDE CANTERA AUTORIZADA | m3 | 198000 | 213
2.07 | MATERIAL SELECCIONADO TIPO SUBBASE PARA CONFORMACION DE ANDENES INCLUYE TRANSPORTE DESDE CANTERA AUTORIZADA | m3 | 149000 | 26
1.01 | RETROCARGADO | HR | 250000 | 250
2 | ESTRUCTURAS EN CONCRETO (ESCALERAS Y PLACA DE CONCRETO DE PLAZOLETA)
2.01 | CEMENTO USO GENERAL X 50 KG | UND | 57000 | 720
2.02 | ARENA PARA CONCRETO | M3 | 170000 | 90
2.03 | GRAVILLA PARA CONCRETO DE 1/2" O 1" FRACTURADA | M3 | 320000 | 90
2.04 | ACERO DE REFUERZO | ML | 8900 | 3100
2.05 | AGUA TOMADA DEL POZO DE LA ZONA | M3 | 150000 | 50
2.06 | BLOQUE #5 (15X20X40 CM) VIBRADO | UND | 8000 | 2600
2.01 | CEMENTO USO ESTRUCTURAL X 42.5 | UND | 60000 | 960
2.02 | ARENA PARA CONCRETO | M3 | 170000 | 90
2.03 | GRAVILLA PARA CONCRETO DE 1/2" O 1" FRACTURADA | M3 | 320000 | 90
2.04 | ACERO DE REFUERZO | ML | 8900 | 2890
2.05 | AGUA TOMADA DEL POZO DE LA ZONA | M3 | 300000 | 50
2.06 | BLOQUE #5 (15X20X40 CM) VIBRADO | UND | 8000 | 2080
2.01 | CEMENTO USO ESTRUCTURAL X 42.5 PAVIMENTO | UND | 42000 | 3396
2.02 | CEMENTO USO GENERAL X 50 KG ANDENES Y BORDILLO | UND | 40000 | 1132
2.05 | ACERO DE REFUERZO | ML | 6000 | 3100
2.01 | CEMENTO USO ESTRUCTURAL X 42.5 PAVIMENTO | UND | 42000 | 1358.4
2.02 | VARILLA LISA DE 3/4" | UND | 120000 | 150
2.03 | VARILLA CORRUGADA DE 1/2 | UND | 30000 | 60
2.04 | ARENA | M3 | 50000 | 756
3.01 | CEMENTO PARA PAVIMENT Y BORDILLOS | BL | 1856.25 | 27000
3.02 | ARENA PARA PAVIMENTO Y BORDILLOS | M3 | 206.25 | 100000
3.03 | TRITURADO PARA PAVIMENTO Y BORDILLOS | M3 | 206.25 | 133333.3333
3.04 | ZAHORRA PARA CONFIRMACIONES DE ANDENES | M3 | 100000 | 100
3.05 | VARILLA LISA DE 3/4" PARA PAVIMENTO | UND | 139000 | 80
3.06 | VARILLA DE 3/8" PARA BORDILLO X 12 MT | UND | 19200 | 41.6667
3.07 | VARILLAS DE 1/2" PARA BORDILLO X 12 MT | UND | 25400 | 41.6667
2.01 | CEMENTO USO ESTRUCTURAL X 42.5 PAVIMENTO | UND | 42000 | 3840
2.02 | VARILLA LISA DE 5/8" X 6 MT | UND | 120000 | 500
2.03 | VARILLA CORRUGADA DE 3/8 X 6 MT | UND | 28000 | 660
2.04 | VARILLA CORRUGADA DE 1/2 X 6 MT | UND | 38000 | 333.3333
3.01 | CEMENTO PARA PISOS DE CANCHA Y PARQUE | M2 | 32000 | 504
3.02 | CEMENTO PARA VIGA CONFINAMIENTO | ML | 32000 | 100
3.03 | VARILLA DE 3/8" X 6 MT | UND | 21000 | 250
3.04 | VARILLA DE 1/2" X 6 MT | UND | 31000 | 50
2.01 | VIBROCOMPACTADOR DE MINIMO 8 TONELADAS | HR | 150000 | 120
2.02 | MOTONIVELADORA | HR | 280000 | 120
3.01 | CEMENTO USO ESTRUCTURAL DE MR38 E= 0.18 METROS | m3 | 28700 | 1042
| TRITURADO DE 1" PARA CONCRETO | M3 | 120000 | 119.0857
| ARENA | M3 | 70000 | 89.3143
3.02 | CEMENTO USO GENERAL | m | 27000 | 260
| ARENA PARA ANDENES Y BORDILLO | M3 | 70000 | 30
3.03 | GRAVILLA PARA ANDENES Y BORDILLO | M3 | 120000 | 30
| SIKA PAVIMENTO 401 | Gal | 390000 | 2
3.04 | SIKA ROD 1/4 | m | 1200 | 403
3.05 | ACERO DE REFUEZO | Kg | 6000 | 1560
3.06 | CMENTO PARA MO | Bl | 28700 | 840
3 | PAISAJISMO
3.01 | SEÑALIZACION HORIZONTAL (MURAL EN ESCALERA) | GL | 380000 | 10
3.02 | CANECAS EN ACERO INOXIDABLE | UND | 2780000 | 4
3.02 | SILLAS EN ACERO INOXIDABLE | UND | 3900000 | 4
3.01 | SEÑALIZACION HORIZONTAL (MURAL EN ESCALERA) | GL | 380000 | 10
3.02 | MAQUINAS BIOSALUDABLES | UND | 2780000 | 4
3.02 | SILLAS EN ACERO INOXIDABLE | UND | 3900000 | 4
3.03 | PARQUE INFANTIL | UND | 20000000 | 1
4.01 | SEÑALIZACION USO LIVIANO | UND | 410000 | 4
3 | TUBERIAS PARA ALCANTARILLADO
3.01 | TUBERIA DE 8" | UND | 358000 | 116
3.02 | TUBERIA DE 6" | UND | 220000 | 51
3.03 | Yee de 8 x 6 | UND | 87000 | 51
1 | OBRAS PRELIMINARES
1.01 | TOPOGRAFO Y CADENERO | MES | 3 | 2500000
4 | OTRAS ACTIVIDADES
4.02 | PINTURA DE CANCHA | M2 | 12000 | 600
5 | ILUMINACION
5.01 | LUMINARIAS TIPO REFLECTORES | UND | 320000 | 4
5.02 | POSTE METALICO 6 MT DE ALTURA | UND | 198000 | 4
5.03 | PEDESTAL PARA POSTE METALICO 30X30 CM | UND | 89000 | 4
5.04 | CABLEADO PARA REFLECTORES | ML | 17690 | 100
6 | ADITAMENTOS
6.01 | PORTERIA CON MALLA | UND | 1289000 | 2
6.02 | TABLERO DE BALONCESTO | UND | 1200000 | 2
6.03 | CANECAS DE BASURA EN ACERO INOX | UND | 867000 | 3
7 | TRANSPORTES
7.01 | PARQUE INFANTIL | UND | 18900000 | 1
7.02 | MAQUINAS BIOSALUDABLES | UND | 2600000 | 3
7.03 | SILLAS EN CONCRETO | UND | 1100000 | 3
1 | SUMINISTRO DE ACCESORIOS, TANQUES Y TUBERÍA
1.01 | SUMINISTRO DE RROLLOS MANGUERA PARA RIEGO POR 100 METROS DE 2" PULGADAS | UND | 390000 | 50
1.02 | SUMINISTRO DE ROLLOS MANGUERA PARA RIEGO POR 100 METROS DE 1 1/2" PULGADAS | UND | 350000 | 50
1.03 | SUMINISTRO DE RROLLOS MANGUERA PARA RIEGO POR 100 METROS PARA RIEGO DE 1" PULGADAS | UND | 230000 | 40
1.04 | SUMINISTRO DE RROLLOS MANGUERA PARA RIEGO POR 100 METROS DE 1/2" PULGADA | UND | 120000 | 60
1.05 | SUMINISTRO DE UNIONES 2” REGUIO | UND | 8000 | 50
1.06 | SUMINISTRO DE UNIONES 1” ½ REGUIO | UND | 8000 | 50
1.07 | SUMINISTRO DE UNIONES 1” REGUIO | UND | 4000 | 40
1.08 | SUMINISTRO DE UNIONES ½” REGUIO | UND | 3500 | 60
1.09 | SUMINISTRO DE TEE 1” ½ REGUIO | UND | 17000 | 60
1.1 | SUMINISTRO DE TEE 1” REGUIO | UND | 5000 | 25
1.11 | SUMINISTRO DE TEE ½” RIEGO | UND | 3500 | 60
1.12 | SUMINISTRO DE REDUCCION 1” ½ A ½ | UND | 7000 | 50
1.13 | SUMINISTRO DE REDUCCION 1” A ½” | UND | 4000 | 40
1.14 | SUMINISTRO DE CODO ½” | UND | 650 | 150
1.15 | SUMINISTRO DE LLAVES DE CHORRO DE 1/2” | UND | 4200 | 75
1.16 | SUMINISTRO DE TUBOS 3” DE PRESION | UND | 106000 | 8
1.17 | SUMINISTRO DE UNION 3” DE PRESION | UND | 25000 | 4
1.18 | SUMINISTRO DE TANQUES 1000 LITROS PARA CADA CASA | UND | 451712.5827 | 75
1.19 | SUMINISTRO DE TANQUES 5000 LITROS PARA ALMACENAMIENTO DE AGUA | UND | 3150000 | 4
1.2 | SUMINISTRO TUBOS PVC GRANDE | UND | 60000 | 2
1.21 | SUMINISTRO TUBOS DE ½” PVC RD 13.5 | UND | 25000 | 75
1.22 | CODO PRESION DE 1/2" | UND | 600 | 50
1.23 | CODO PRESION DE 1/2" | UND+C6:E28 | 58000 | 2
1.01 | SUMINISTRO DE RROLLOS MANGUERA PARA RIEGO POR 100 METROS DE 2" PULGADAS | UND | 390000 | 50
1.02 | SUMINISTRO DE ROLLOS MANGUERA PARA RIEGO POR 100 METROS DE 1 1/2" PULGADAS | UND | 350000 | 50
1.03 | SUMINISTRO DE RROLLOS MANGUERA PARA RIEGO POR 100 METROS PARA RIEGO DE 1" PULGADAS | UND | 230000 | 40
1.04 | SUMINISTRO DE RROLLOS MANGUERA PARA RIEGO POR 100 METROS DE 1/2" PULGADA | UND | 120000 | 60
1.05 | SUMINISTRO DE UNIONES 2” REGUIO | UND | 8000 | 50
1.06 | SUMINISTRO DE UNIONES 1” ½ REGUIO | UND | 8000 | 50
1.07 | SUMINISTRO DE UNIONES 1” REGUIO | UND | 4000 | 40
1.08 | SUMINISTRO DE UNIONES ½” REGUIO | UND | 3500 | 60
1.09 | SUMINISTRO DE TEE 1” ½ REGUIO | UND | 17000 | 60
1.10 | SUMINISTRO DE TEE 1” REGUIO | UND | 5000 | 25
1.11 | SUMINISTRO DE TEE ½” RIEGO | UND | 3500 | 60
1.12 | SUMINISTRO DE REDUCCION 1” ½ A ½ | UND | 7000 | 50
1.13 | SUMINISTRO DE REDUCCION 1” A ½” | UND | 4000 | 40
1.14 | SUMINISTRO DE CODO ½” | UND | 650 | 150
1.15 | SUMINISTRO DE LLAVES DE CHORRO DE 1/2” | UND | 4200 | 75
1.16 | SUMINISTRO DE TUBOS 3” DE PRESION | UND | 106000 | 8
1.17 | SUMINISTRO DE UNION 3” DE PRESION | UND | 25000 | 4
1.18 | SUMINISTRO DE TANQUES 1000 LITROS PARA CADA CASA | UND | 450000 | 75
1.19 | SUMINISTRO DE TANQUES 5000 LITROS PARA ALMACENAMIENTO DE AGUA | UND | 3150000 | 4
1.20 | SUMINISTRO TUBOS PVC GRANDE | UND | 60000 | 2
1.21 | SUMINISTRO TUBOS DE ½” PVC RD 13.5 | UND | 25000 | 75
1.22 | CODO PRESION DE 1/2" | UND | 600 | 50
1.23 | CODO PRESION DE 1/2" | UND | 58000 | 2
1.01 | SUMINISTRO DE RROLLOS MANGUERA PARA RIEGO POR 100 METROS DE 2" PULGADAS | UND | 390000 | 50
1.02 | SUMINISTRO DE ROLLOS MANGUERA PARA RIEGO POR 100 METROS DE 1 1/2" PULGADAS | UND | 350000 | 50
1.03 | SUMINISTRO DE RROLLOS MANGUERA PARA RIEGO POR 100 METROS PARA RIEGO DE 1" PULGADAS | UND | 230000 | 40
1.04 | SUMINISTRO DE RROLLOS MANGUERA PARA RIEGO POR 100 METROS DE 1/2" PULGADA | UND | 120000 | 60
1.05 | SUMINISTRO DE UNIONES 2” REGUIO | UND | 8000 | 50
1.06 | SUMINISTRO DE UNIONES 1” ½ REGUIO | UND | 8000 | 50
1.07 | SUMINISTRO DE UNIONES 1” REGUIO | UND | 4000 | 40
1.08 | SUMINISTRO DE UNIONES ½” REGUIO | UND | 3500 | 60
1.09 | SUMINISTRO DE TEE 1” ½ REGUIO | UND | 17000 | 60
1.1 | SUMINISTRO DE TEE 1” REGUIO | UND | 5000 | 25
1.11 | SUMINISTRO DE TEE ½” RIEGO | UND | 3500 | 60
1.12 | SUMINISTRO DE REDUCCION 1” ½ A ½ | UND | 7000 | 50
1.13 | SUMINISTRO DE REDUCCION 1” A ½” | UND | 4000 | 40
1.14 | SUMINISTRO DE CODO ½” | UND | 650 | 150
1.15 | SUMINISTRO DE LLAVES DE CHORRO DE 1/2” | UND | 4200 | 75
1.16 | SUMINISTRO DE TUBOS 3” DE PRESION | UND | 106000 | 8
1.17 | SUMINISTRO DE UNION 3” DE PRESION | UND | 25000 | 4
1.18 | SUMINISTRO DE TANQUES 1000 LITROS PARA CADA CASA | UND | 451712.5827 | 75
1.19 | SUMINISTRO DE TANQUES 5000 LITROS PARA ALMACENAMIENTO DE AGUA | UND | 3150000 | 4
1.2 | SUMINISTRO TUBOS PVC GRANDE | UND | 60000 | 2
1.21 | SUMINISTRO TUBOS DE ½” PVC RD 13.5 | UND | 25000 | 75
1.22 | CODO PRESION DE 1/2" | UND | 600 | 50
1.23 | CODO PRESION DE 1/2" | UND+C6:E28 | 58000 | 2
2 | BOCATOMA
2.01 | CEMENTO USO GENERAL | UND | 33000 | 30
2.02 | ARENA | m3 | 75000 | 4
2.03 | TRITURADO | m3 | 160000 | 4
2.04 | VARILLAS DE ½ CORRUGADA 6X60 | UND | 30000 | 30
2.05 | VARILLAS 3/8 CORRUGADA 6X 60 | UND | 14700 | 25
2.06 | ROLLOS DE ALAMBRE QUEMADO | UND | 9500 | 15
2.01 | CEMENTO USO GENERAL | UND | 33000 | 30
2.02 | ARENA | m3 | 75000 | 4
2.03 | TRITURADO | m3 | 160000 | 4
2.04 | VARILLAS DE ½ CORRUGADA 6X60 | UND | 30000 | 30
2.05 | VARILLAS 3/8 CORRUGADA 6X 60 | UND | 14700 | 25
2.06 | ROLLOS DE ALAMBRE QUEMADO | UND | 9500 | 15
2.01 | CEMENTO USO GENERAL | UND | 33000 | 30
2.02 | ARENA | m3 | 75000 | 4
2.03 | TRITURADO | m3 | 160000 | 4
2.04 | VARILLAS DE ½ CORRUGADA 6X60 | UND | 30000 | 30
2.05 | VARILLAS 3/8 CORRUGADA 6X 60 | UND | 14700 | 25
2.06 | ROLLOS DE ALAMBRE QUEMADO | UND | 9500 | 15
4 | COMPLEMENTARIAS
4.01 | SEÑALIZACION HORIZONTAL (PINTUTRAFICO) LÍNEA DE DEMARCACIÓN CON PINTURA | Gal | 180000 | 10
4.02 | SEÑAL VERTICAL DE TRANSITO TIPO SR, SP Y/O SI, TABLERO EN LÁMINA CON LAMINA RETRORREFLECTIVA TIPO IV (75X75 cm) | UND | 645000 | 2
4.03 | REDUCTORES DE VELOCIDAD PLASTICO DE ALTA RESISTENCIA TIPO RESALTO (5 METROS) 100x35x5 cm | UND | 560000 | 1

## C.UNIDO (2)
ORDEN | ACTIVIDAD | UNIDAD | VALOR UNITARIO | CANTIDAD
1 | MOVIMIENTO DE TIERRA
2.01 | CORTE DE AREA CALZADA CON MAQUINARIA | HR | 180000 | 84
1.01 | MATERIAL SELECCIONADO PARA CONFORMACION DE RASANTE | VJ/7 M3 | 380000 | 350
1.02 | MATERIAL SELECCIONADO TIPO SUBBASE PARA CONFORMACION DE ANDENES | M3 | 390000 | 180
2.07 | MATERIAL SELECCIONADO TIPO SUBBASE PARA CONFORMACION DE ANDENES INCLUYE TRANSPORTE DESDE CANTERA AUTORIZADA | m3 | 149000 | 26
2.04 | MATERIAL SELECCIONADO TRITURADO | M3 | 350 | 179000
1.02 | MOTONIVALADORA POTENCIA 215HP | HR | 220000 | 100
2.05 | RELLENO CON MATERIAL SELECCIONADO TIPO TRITURADO DE 1 - 1/2" A 1-3/4" E=0.25 MT INCLUYE TRANSPORTE DESDE CANTERA AUTORIZADA | m3 | 198000 | 213
1.01 | RETROCARGADO | HR | 250000 | 250
2.01 | RETROCARGADOR (PAJARITA) | HR | 178.5 | 150000
1.03 | RETROCARGADOR CON LLANTAS | HR | 150000 | 64
1.01 | SUMINISTRO DE PLASTICO PERFORADO 3 MM | M2 | 2400 | 8185
1.01 | SUMINSTRO DE ZAHORRA MATERIAL SELECCIONADO | M3 | 28571.43 | 3000
1.01 | TRANSPORTE DE ZAHORRA | M3 | 61750 | 3000
1.03 | VIBROCOMPACTADOR POTENCIA 153 HP PESO 10 TN | HR | 150000 | 50
2 | ESTRUCTURAS EN CONCRETO (ESCALERAS Y PLACA DE CONCRETO DE PLAZOLETA)
2.04 | ACERO DE REFUERZO | ML | 8900 | 9090
3.05 | ACERO DE REFUEZO | Kg | 6000 | 1560
2.05 | AGUA TOMADA DEL POZO DE LA ZONA | M3 | 150000 | 100
2.04 | ARENA | M3 | 75000 | 857
| ARENA PARA ANDENES Y BORDILLO | M3 | 70000 | 30
2.02 | ARENA PARA CONCRETO | M3 | 170000 | 180
3.02 | ARENA PARA PAVIMENTO Y BORDILLOS | M3 | 206.25 | 100000
2.06 | BLOQUE #5 (15X20X40 CM) VIBRADO | UND | 8000 | 4680
3.01 | CEMENTO PARA PAVIMENT Y BORDILLOS | BL | 1856.25 | 27000
3.01 | CEMENTO PARA PISOS DE CANCHA Y PARQUE | M2 | 32000 | 504
3.02 | CEMENTO PARA VIGA CONFINAMIENTO | ML | 32000 | 100
3.01 | CEMENTO USO ESTRUCTURAL DE MR38 E= 0.18 METROS | m3 | 28700 | 1042
2.01 | CEMENTO USO ESTRUCTURAL X 42.5 | UND | 60000 | 960
2.01 | CEMENTO USO ESTRUCTURAL X 42.5 PAVIMENTO | UND | 42000 | 3396
2.01 | CEMENTO USO ESTRUCTURAL X 42.5 PAVIMENTO | UND | 42000 | 4075.2
2.01 | CEMENTO USO ESTRUCTURAL X 42.5 PAVIMENTO | UND | 42000 | 3840
3.02 | CEMENTO USO GENERAL | m | 27000 | 260
2.01 | CEMENTO USO GENERAL X 50 KG | UND | 57000 | 720
2.02 | CEMENTO USO GENERAL X 50 KG ANDENES Y BORDILLO | UND | 40000 | 1132
3.06 | CMENTO PARA MO | Bl | 28700 | 840
3.03 | GRAVILLA PARA ANDENES Y BORDILLO | M3 | 57000 | 30
2.03 | GRAVILLA PARA CONCRETO DE 1/2" O 1" FRACTURADA | M3 | 320000 | 30
2.03 | GRAVILLA PARA CONCRETO DE 1/2" O 1" FRACTURADA | M3 | 320000 | #REF!
2.02 | MOTONIVELADORA | HR | 280000 | 120
| SIKA PAVIMENTO 401 | Gal | 390000 | 2
3.04 | SIKA ROD 1/4 | m | 1200 | 403
| TRITURADO DE 1" PARA CONCRETO | M3 | 120000 | 46.0571
3.03 | TRITURADO PARA PAVIMENTO Y BORDILLOS | M3 | 206.25 | 133333.3333
2.03 | VARILLA CORRUGADA DE 1/2 | UND | 30000 | 60
2.04 | VARILLA CORRUGADA DE 1/2 X 6 MT | UND | 38000 | 333.3333
2.03 | VARILLA CORRUGADA DE 3/8 X 6 MT | UND | 28000 | 660
3.04 | VARILLA DE 1/2" X 6 MT | UND | 31000 | 50
3.06 | VARILLA DE 3/8" PARA BORDILLO X 12 MT | UND | 41.6667 | 19200
3.03 | VARILLA DE 3/8" X 6 MT | UND | 21000 | 250
2.02 | VARILLA LISA DE 3/4" | UND | 120000 | 150
3.05 | VARILLA LISA DE 3/4" PARA PAVIMENTO | UND | 80 | 139000
2.02 | VARILLA LISA DE 5/8" X 6 MT | UND | 120000 | 500
3.07 | VARILLAS DE 1/2" PARA BORDILLO X 12 MT | UND | 120000 | 25400
2.01 | VIBROCOMPACTADOR DE MINIMO 8 TONELADAS | HR | 150000 | 120
3.04 | ZAHORRA PARA CONFIRMACIONES DE ANDENES | M3 | 100 | 100000
3 | PAISAJISMO
3.02 | CANECAS EN ACERO INOXIDABLE | UND | 2780000 | 4
3.02 | MAQUINAS BIOSALUDABLES | UND | 2780000 | 7
3.03 | PARQUE INFANTIL | UND | 20000000 | 2
3.01 | SEÑALIZACION HORIZONTAL (MURAL EN ESCALERA) | GL | 380000 | 20
4.01 | SEÑALIZACION USO LIVIANO | UND | 410000 | 4
3.02 | SILLAS EN ACERO INOXIDABLE | UND | 3900000 | 8
3 | TUBERIAS PARA ALCANTARILLADO
3.02 | TUBERIA DE 6" | UND | 220000 | 51
3.01 | TUBERIA DE 8" | UND | 358000 | 116
3.03 | Yee de 8 x 6 | UND | 87000 | 51
1 | OBRAS PRELIMINARES
1.01 | TOPOGRAFO Y CADENERO | MES | 3 | 2500000
4 | OTRAS ACTIVIDADES
4.02 | PINTURA DE CANCHA | M2 | 12000 | 600
5 | ILUMINACION
5.04 | CABLEADO PARA REFLECTORES | ML | 17690 | 100
5.01 | LUMINARIAS TIPO REFLECTORES | UND | 320000 | 4
5.03 | PEDESTAL PARA POSTE METALICO 30X30 CM | UND | 89000 | 4
5.02 | POSTE METALICO 6 MT DE ALTURA | UND | 198000 | 4
6 | ADITAMENTOS
6.03 | CANECAS DE BASURA EN ACERO INOX | UND | 867000 | 3
6.01 | PORTERIA CON MALLA | UND | 1289000 | 2
6.02 | TABLERO DE BALONCESTO | UND | 1200000 | 2
7 | TRANSPORTES
7.03 | SILLAS EN CONCRETO | UND | 1100000 | 3
1 | SUMINISTRO DE ACCESORIOS, TANQUES Y TUBERÍA
1.22 | CODO PRESION DE 1/2" | UND | 600 | 150
1.23 | CODO PRESION DE 1/2" | UND+C6:E28 | 58000 | 6
1.21 | SUMINISTRO TUBOS DE ½” PVC RD 13.5 | UND | 25000 | 225
1.14 | SUMINISTRO DE CODO ½” | UND | 650 | 450
1.11 | SUMINISTRO DE TEE ½” RIEGO | UND | 3500 | 180
1.06 | SUMINISTRO DE UNIONES 1” ½ REGUIO | UND | 8000 | 150
1.07 | SUMINISTRO DE UNIONES 1” REGUIO | UND | 4000 | 120
1.08 | SUMINISTRO DE UNIONES ½” REGUIO | UND | 3500 | 180
1.15 | SUMINISTRO DE LLAVES DE CHORRO DE 1/2” | UND | 4200 | 225
1.12 | SUMINISTRO DE REDUCCION 1” ½ A ½ | UND | 7000 | 150
1.13 | SUMINISTRO DE REDUCCION 1” A ½” | UND | 4000 | 120
1.02 | SUMINISTRO DE ROLLOS MANGUERA PARA RIEGO POR 100 METROS DE 1 1/2" PULGADAS | UND | 350000 | 150
1.01 | SUMINISTRO DE RROLLOS MANGUERA PARA RIEGO POR 100 METROS DE 2" PULGADAS | UND | 390000 | 150
1.03 | SUMINISTRO DE RROLLOS MANGUERA PARA RIEGO POR 100 METROS PARA RIEGO DE 1" PULGADAS | UND | 230000 | 120
1.04 | SUMINISTRO DE RROLLOS MANGUERA PARA RIEGO POR 100 METROS DE 1/2" PULGADA | UND | 120000 | 180
1.18 | SUMINISTRO DE TANQUES 1000 LITROS PARA CADA CASA | UND | 450000 | 225
1.19 | SUMINISTRO DE TANQUES 5000 LITROS PARA ALMACENAMIENTO DE AGUA | UND | 3150000 | 12
1.09 | SUMINISTRO DE TEE 1” ½ REGUIO | UND | 17000 | 180
1.1 | SUMINISTRO DE TEE 1” REGUIO | UND | 5000 | 75
1.16 | SUMINISTRO DE TUBOS 3” DE PRESION | UND | 106000 | 24
1.17 | SUMINISTRO DE UNION 3” DE PRESION | UND | 25000 | 12
1.05 | SUMINISTRO DE UNIONES 2” REGUIO | UND | 8000 | 150
1.2 | SUMINISTRO TUBOS PVC GRANDE | UND | 60000 | 6
2 | BOCATOMA
2.01 | CEMENTO USO GENERAL | UND | 33000 | 90
2.06 | ROLLOS DE ALAMBRE QUEMADO | UND | 9500 | 45
2.03 | TRITURADO | m3 | 160000 | 12
2.05 | VARILLAS 3/8 CORRUGADA 6X 60 | UND | 14700 | 75
2.04 | VARILLAS DE ½ CORRUGADA 6X60 | UND | 30000 | 90
4 | COMPLEMENTARIAS
4.03 | REDUCTORES DE VELOCIDAD PLASTICO DE ALTA RESISTENCIA TIPO RESALTO (5 METROS) 100x35x5 cm | UND | 560000 | 1
4.02 | SEÑAL VERTICAL DE TRANSITO TIPO SR, SP Y/O SI, TABLERO EN LÁMINA CON LAMINA RETRORREFLECTIVA TIPO IV (75X75 cm) | UND | 645000 | 2
4.01 | SEÑALIZACION HORIZONTAL (PINTUTRAFICO) LÍNEA DE DEMARCACIÓN CON PINTURA | Gal | 180000 | 10

## C.UNIDO (3)
| ACTIVIDAD | UNIDAD | CANTIDAD | VALOR UNITARIO
ITEMS | MOVIMIENTO DE TIERRA
| ACERO DE REFUERZO | ML | 9090 | 8900
| ACERO DE REFUEZO | Kg | 1560 | 6000
| AGUA TOMADA DEL POZO DE LA ZONA | M3 | 100 | 150000
| ARENA | M3 | 857 | 75000
| ARENA PARA ANDENES Y BORDILLO | M3 | 30 | 70000
| ARENA PARA CONCRETO | M3 | 180 | 170000
| ARENA PARA PAVIMENTO Y BORDILLOS | M3 | 206.25 | 100000
| BLOQUE #5 (15X20X40 CM) VIBRADO | UND | 4680 | 8000
| CABLEADO PARA REFLECTORES | ML | 100 | 17690
| CEMENTO PARA PAVIMENT Y BORDILLOS | BL | 1856.25 | 27000
| CEMENTO PARA PISOS DE CANCHA Y PARQUE | M2 | 504 | 32000
| CEMENTO PARA VIGA CONFINAMIENTO | ML | 100 | 32000
| CEMENTO USO ESTRUCTURAL DE MR38 E= 0.18 METROS | m3 | 1042 | 28700
| CEMENTO USO ESTRUCTURAL X 42.5 | UND | 960 | 60000
| CEMENTO USO ESTRUCTURAL X 42.5 PAVIMENTO | UND | 11311.2 | 42000
| CEMENTO USO GENERAL | UND | 90 | 33000
| CEMENTO USO GENERAL | m | 260 | 27000
| CEMENTO USO GENERAL X 50 KG | UND | 720 | 57000
| CEMENTO USO GENERAL X 50 KG ANDENES Y BORDILLO | UND | 1132 | 40000
| CEMENTO PARA MO | Bl | 840 | 60000
| CODO PRESION DE 1/2" | UND | 150 | 600
| CODO PRESION DE 1/2" | UND+C6:E28 | 6 | 58000
| CORTE DE AREA CALZADA CON MAQUINARIA | HR | 84 | 180000
| GRAVILLA PARA ANDENES Y BORDILLO | M3 | 30 | 600
| GRAVILLA PARA CONCRETO DE 1/2" O 1" FRACTURADA | M3 | 180 | 320000
| LUMINARIAS TIPO REFLECTORES | UND | 4 | 320000
| MATERIAL SELECCIONADO PARA CONFORMACION DE RASANTE | VJ/7 M3 | 350 | 380000
| MATERIAL SELECCIONADO TIPO SUBBASE PARA CONFORMACION DE ANDENES | M3 | 180 | 390000
| MATERIAL SELECCIONADO TIPO SUBBASE PARA CONFORMACION DE ANDENES INCLUYE TRANSPORTE DESDE CANTERA AUTORIZADA | m3 | 26 | 149000
| MATERIAL SELECCIONADO TRITURADO | M3 | 350 | 179000
| MOTONIVALADORA POTENCIA 215HP | HR | 100 | 220000
| MOTONIVELADORA | HR | 120 | 280000
| PEDESTAL PARA POSTE METALICO 30X30 CM | UND | #REF! | 89000
| POSTE METALICO 6 MT DE ALTURA | UND | #REF! | 198000
| REDUCTORES DE VELOCIDAD PLASTICO DE ALTA RESISTENCIA TIPO RESALTO (5 METROS) 100x35x5 cm | UND | 1 | 560000
| RELLENO CON MATERIAL SELECCIONADO TIPO TRITURADO DE 1 - 1/2" A 1-3/4" E=0.25 MT INCLUYE TRANSPORTE DESDE CANTERA AUTORIZADA | m3 | 213 | 198000
| RETROCARGADO | HR | 250 | 250000
| RETROCARGADOR (PAJARITA) | HR | 178.5 | 150000
| RETROCARGADOR CON LLANTAS | HR | 64 | 150000
| ROLLOS DE ALAMBRE QUEMADO | UND | 45 | 9500
| SEÑAL VERTICAL DE TRANSITO TIPO SR, SP Y/O SI, TABLERO EN LÁMINA CON LAMINA RETRORREFLECTIVA TIPO IV (75X75 cm) | UND | 2 | 645000
| SEÑALIZACION HORIZONTAL (MURAL EN ESCALERA) | GL | 20 | 380000
| SEÑALIZACION HORIZONTAL (PINTUTRAFICO) LÍNEA DE DEMARCACIÓN CON PINTURA | Gal | 10 | 180000
| SEÑALIZACION USO LIVIANO | UND | 4 | 410000
| SIKA PAVIMENTO 401 | Gal | 2 | 390000
| SIKA ROD 1/4 | m | 403 | 1200
| SUMINISTRO TUBOS DE ½” PVC RD 13.5 | UND | 225 | 25000
| SUMINISTRO DE CODO ½” | UND | 450 | 650
| SUMINISTRO DE TEE ½” RIEGO | UND | 180 | 3500
| SUMINISTRO DE UNIONES 1” ½ REGUIO | UND | 150 | 8000
| SUMINISTRO DE UNIONES 1” REGUIO | UND | 120 | 4000
| SUMINISTRO DE UNIONES ½” REGUIO | UND | 180 | 3500
| SUMINISTRO DE LLAVES DE CHORRO DE 1/2” | UND | 225 | 4200
| SUMINISTRO DE PLASTICO PERFORADO 3 MM | M2 | 8185 | 2400
| SUMINISTRO DE REDUCCION 1” ½ A ½ | UND | 150 | 7000
| SUMINISTRO DE REDUCCION 1” A ½” | UND | 120 | 4000
| SUMINISTRO DE ROLLOS MANGUERA PARA RIEGO POR 100 METROS DE 1 1/2" PULGADAS | UND | 150 | 350000
| SUMINISTRO DE RROLLOS MANGUERA PARA RIEGO POR 100 METROS DE 2" PULGADAS | UND | 150 | 390000
| SUMINISTRO DE RROLLOS MANGUERA PARA RIEGO POR 100 METROS PARA RIEGO DE 1" PULGADAS | UND | 120 | 230000
| SUMINISTRO DE RROLLOS MANGUERA PARA RIEGO POR 100 METROS DE 1/2" PULGADA | UND | 180 | 120000
| SUMINISTRO DE TANQUES 1000 LITROS PARA CADA CASA | UND | 225 | 450000
| SUMINISTRO DE TANQUES 5000 LITROS PARA ALMACENAMIENTO DE AGUA | UND | 12 | 3150000
| SUMINISTRO DE TEE 1” ½ REGUIO | UND | 180 | 17000
| SUMINISTRO DE TEE 1” REGUIO | UND | 75 | 5000
| SUMINISTRO DE TUBOS 3” DE PRESION | UND | 24 | 106000
| SUMINISTRO DE UNION 3” DE PRESION | UND | 12 | 25000
| SUMINISTRO DE UNIONES 2” REGUIO | UND | 150 | 8000
| SUMINISTRO TUBOS PVC GRANDE | UND | 6 | 60000
| SUMINSTRO DE ZAHORRA MATERIAL SELECCIONADO | M3 | 3000 | 28571.43
| TRANSPORTE DE ZAHORRA | M3 | 3000 | 61750
| TRITURADO | m3 | 12 | 160000
| TRITURADO DE 1" PARA CONCRETO | M3 | 1.3714 | 120000
| TRITURADO PARA PAVIMENTO Y BORDILLOS | M3 | 206.25 | 133333.3333
| TUBERIA DE 6" | UND | 51 | 220000
| TUBERIA DE 8" | UND | 116 | 358000
| VARILLA CORRUGADA DE 1/2 | UND | 60 | 30000
| VARILLA CORRUGADA DE 1/2 X 6 MT | UND | 333.3333 | 38000
| VARILLA CORRUGADA DE 3/8 X 6 MT | UND | 660 | 28000
| VARILLA DE 1/2" X 6 MT | UND | 50 | 31000
| VARILLA DE 3/8" PARA BORDILLO X 12 MT | UND | 41.6667 | 19200
| VARILLA DE 3/8" X 6 MT | UND | 250 | 21000
| VARILLA LISA DE 3/4" | UND | 150 | 120000
| VARILLA LISA DE 3/4" PARA PAVIMENTO | UND | 80 | 139000
| VARILLA LISA DE 5/8" X 6 MT | UND | 500 | 120000
| VARILLAS 3/8 CORRUGADA 6X 60 | UND | 75 | 14700
| VARILLAS DE 1/2" PARA BORDILLO X 12 MT | UND | 42 | 25400
| VARILLAS DE ½ CORRUGADA 6X60 | UND | 90 | 30000
| VIBROCOMPACTADOR DE MINIMO 8 TONELADAS | HR | 120 | 150000
| VIBROCOMPACTADOR POTENCIA 153 HP PESO 10 TN | HR | 50 | 150000
| Yee de 8 x 6 | UND | 51 | 87000
| ZAHORRA PARA CONFIRMACIONES DE ANDENES | M3 | 100 | 100000
| Base Pintura Blanca X Galon | UN
| Bases Y Pinturas Anticorrosivas; Base Pintura Diversos Colores X Galón | UN
| Cuñete Anticorrosivo Colores Varios | Cuñete
| Cuñete Impermeabilizante De Aluminio Para Techos | GAL
| Cuñete Pintura Diluible Con Agua Tipo 2 Buen Cubrimiento Cuñete Color Blanco X 5 Galones | UN
| Cuñete Pintura En Aceite De Color Blanco Para Trafico Pesado, Con Acabado Mate, X 5 Galon | UN
| Cuñete Pintura Esmalte Mate Color Blanco | Cuñete
| Cuñete Pintura Reflectiva Tipo Trafico Amarillo 5 Galones | UN
| Cuñete Pintura Reflectiva Tipo Trafico Blanco 5 Galones | UN
| Cuñete Pintura Reflectiva Tipo Trafico Negro 5 Galones | UN
| Cuñete Pintura Vinilo T2 Color Blanco | Cuñete
| Disolvente De Pintura-Thinner X Galón | UN
| Disolvente Para Acabados: Para Disolver Esmaltes Barnices Y Anticorrosivos, X 1 Galón ( Varsol) | UN
| Esmaltes De Uso General; Pintura Exterior Para Tejas Fibro Cemento, x Caneca | UN
| Esmaltes De Uso General; Pintura Exterior Para Tejas Techos En General, Un Galon | UN
| Pintura 100 %Acrilica- Galon | UN
| Pintura Acrilica Diluible Con Agua Tipo 1 - 1/4 Gl | UN
| Pintura Acrilica Diluible Con Agua Tipo 1 - Cuñete | UN
| Pintura Acrilica Diluible Con Agua Tipo 1 -Balde | UN
| Pintura Acrilica Diluible Con Agua Tipo 1 Galon | UN
| Pintura Acrílica Super Lavable Color Verde Ciprés | GAL
| Pintura Acrilica, Uso Exterior, Color Blanco Marfil, Acabado Mate Cuñete | UN
| Pintura Alquídica - Galon | UN
| Pintura Anticorrosiva Alquidica, Gris, 1 Componente, 35% De Solidos | GAL
| Pintura Anticorrosivo X Galón | UN
| Pintura Arquitectónica Decorativa: Acrílica Diluible En Agua X 5 Galones Blanco. | UN
| Pintura Arquitectonica Y Decorativa Para Cubrimiento De Madera Color Wengue Negro X Galon | UN
| Pintura Arquitectonica Y Decorativa, Acrilica Diluible Con Agua - Cuñete | UN
| Pintura Arquitectónica Y Decorativa, Esmalte Alquidico A Base Aceite, (Blanco) Con Acabado Mate. | GAL
| Pintura Arquitectónica Y Decorativa, Esmalte Alquidico A Base Aceite, (Gris) Con Acabado Brillante. | GAL
| Pintura Arquitectónica Y Decorativa, Esmalte Alquidico A Base Aceite, (Negro) Con Acabado Mate. | GAL
| Pintura Arquitectónica Y Decorativa, Esmalte Base Aceite, Color Amarillo Brillante X Galon | UN
| Pintura Arquitectónica Y Decorativa, Esmalte Base Aceite, Color Amarillo X Cuñete | GAL
| Pintura Arquitectónica Y Decorativa, Esmalte Base Aceite, Color Blanco Brillante X Galon | UN
| Pintura Arquitectónica Y Decorativa, Esmalte Base Aceite, Color Blanco Hueso X Galon | UN
| Pintura Arquitectónica Y Decorativa, Esmalte Base Aceite, Color Blanco X Cuñete | GAL
| Pintura Arquitectónica Y Decorativa, Esmalte Base Aceite, Color Cafe Brillante X Galon | UN
| Pintura Arquitectónica Y Decorativa, Esmalte Base Aceite, Color Negro Brillante X Galon | UN
| Pintura Arquitectónica Y Decorativa, Esmalte Base Aceite, Color Negro X Cuñete | GAL
| Pintura Arquitectónica Y Decorativa, Esmalte Base Aceite, Color Verde X Cuñete | GAL
| Pintura Barniz Mate | GAL
| Pintura Base Aceite ( Metal) Anticorrosivo Colores Varios | GAL
| Pintura Base Aceite ( Metal) Esmalte Para Exteriores Colores Varios - | GAL
| Pintura Base Aceite (Metal) Esmalte Para Exteriores Cualquier Color X Galon | UN
| Pintura Base Thiner Lacas Nitro Colores Varios | GAL
| Pintura Base Thiner Lacas Nitro Colores Varios X Galón | UN
| Pintura Bituminosa | GAL
| Pintura Blanca Almendra Acrilica Cuñete De 5 Galones | UN
| Pintura Blanca Para Trafico | GAL
| Pintura Cipres Industrial Cuñete De 5 Galones | UN
| Pintura Con Base Asfáltica De Acabado Tipo Aluminio Presentacion En Caneca Peso: 16 Kg | UN
| Pintura De Aceite Brillante Para Exteriores Cualquier Color Por Galón | UN
| Pintura De Aceite Cualquier Color Brillante X Galón | UN
| Pintura De Aceite Mate Para Exteriores Cualquier Color Por Galón | UN
| Pintura De Alto Brillo Barniz Para Madera Galón. | UN
| Pintura De Vinilo: Su Presentacion Es De 5 Galones | UN
| Pintura Demarcacion Amarillo 1 Galon | UN
| Pintura Diluible Con Agua Tipo 2 - Cuñete | UN
| Pintura Diluible Con Agua Tipo 3 - Galon | UN
| Pintura Diluible Con Agua Tipo 3 Economica Buen Cubrimiento Cuñete | UN
| Pintura Diluible Con Agua Tipo 3 Economica Buen Cubrimiento Presentacion En Galon | UN
| Pintura Ecológica Tipo I, Para Interior, Color Blanco X Galon | UN
| Pintura Electroestática Cualquier Color Por Galón | UN
| Pintura En Aceite Color Amarillo | GAL
| Pintura En Aceite Color Blanco | GAL
| Pintura En Aceite Color Gris | GAL
| Pintura En Aceite Negro Cuñete De 5 Galones | GAL
| Pintura En Aceite Verde Esmeralda Cuñete De 5 Galones | GAL
| Pintura En Vinilo Tipo Koraza Doble Vida, - Galon | UN
| Pintura Epoxica Antibacterial Tipo 1 Color Blanco | GAL
| Pintura Epóxica Blanca Presentación Tarro Metálico Por Galón | UN
| Pintura Epóxica Dos Componentes,- Galon | UN
| Pintura Esmalte 1/4 | UN
| Pintura Esmalte Analog Champaña - Galón | UN
| Pintura Esmalte Color Negro X Galon | UN
| Pintura Esmalte Galon | UN
| Pintura Esmalte Mate | GAL
| Pintura Esmalte Tipo 1 | GAL
| Pintura Para Madera Barnices De Todo Tipo: Barniz, Color Transparente Semibrillante X Galón. | UN
| Pintura Para Madera Barniz De Aceite De Color Caoba Transparente, Con Acabado Brillante Por 1 Galón | UN
| Pintura Para Madera Barniz, - Galón. | UN
| Pintura Para Madera Barniz, Color Transparente Semibrillante Presentacion X Galón. | UN
| Pintura Para Madera, Barniz De Aceite, Varios Colores, - 1/4 Gl | UN
| Pintura Poxical Azul | GAL
| Pintura Primer Industrial Verde | GAL
| Pintura Reflectiva Tipo Trafico Amarillo | GAL
| Pintura Reflectiva Tipo Trafico Blanco | GAL
| Pintura Reflectiva Tipo Trafico Colores Variados: Amarillo, Azul, Blanco, Negro. Etc | GAL
| Pintura Reflectiva Tipo Trafico Cualquier Color X Galón | UN
| Pintura Reflectiva Tipo Trafico Negro | GAL
| Pintura Superlavable Uso Exterior Tipo 1 Diluible En Agua Color Blanco Almendra | GAL
| Pintura Superlavable Uso Exterior Tipo 1 Diluible En Agua Color Blanco Marfil | GAL
| Pintura Superlavable Uso Exterior Tipo 1 Diluible En Agua Color Verde Ciprés | GAL
| Pintura Superlavable Uso Interior Tipo 1 Diluxion En Agua Color Blanco Blanco | GAL
| Pintura T1 Galon | UN
| Pintura T1. Cuarto | UN
| Pintura T2 Cuñete | UN
| Pintura T2 Galon | UN
| Pintura T3 Cuñete | UN
| Pintura Trafico Acrilica Color Azul | GAL
| Pintura Trafico Acrilica Color Blanco | GAL
| Pintura Trafico Acrilica Color Negro | GAL
| Pintura Trafico Amarillo - Galón. | UN
| Pintura Triple Duty Anoloc Verde Bronce. Presentacion Por 5 Galones = 18.927 Litros De Contenido | UN
| Pintura Verde Oliva Cuñete De 5 Galones | UN
| Pintura Vinilo Tipo 1, Color Blanco Almendra Cuñete X 5 Galones | UN
| Pintura Vinilo Tipo 1, Color Blanco Almendra Mate Para Exteriores X Cuñete | UN
| Pintura Vinilo Tipo 1, Color Blanco Almendra Para Interiores X Cuñete | UN
| Pintura Vinilo Tipo 1, Color Blanco Hueso Para Exteriores Cuñete X 5 Galones | UN
| Pintura Vinilo Tipo 1, Color Blanco Hueso Para Interiores X Cuñete | UN
| Pintura Vinilo Tipo 1, Color Blanco Mate Para Interiores X Cuñete | UN
| Pintura Vinilo Tipo 1, Color Blanco Para Interiores Cuñete X 5 Galones | UN
| Pintura Vinilo Tipo 1, Color Blanco, Cuñete X 5 Galones | UN
| Pintura Vinilo Tipo 1, Color Verde Cipres Para Exteriores Cuñete X 5 Galones | UN
| Pintura Vinilo Tipo 1, Color Verde Cipres Para Interiores X Cuñete | UN
| Pintura Vinilo Tipo 1, Color Verde Suace Para Exteriores Cuñete X 5 Galones | UN
| Pintura Vinilo Tipo 1, Cualquier Color Para Interiores Y Exteriores Cuñete X 5 Galones | UN
| Pintura Vinilo Tipo 1, Para Exteriores Cualquier Color Por Cuñete X 5 Galones | UN
| Pintura Vinilo Tipo 1, Para Interior Cualquier Color Por Cuñete X 5 Galones | UN
| Pintura Vinilo Tipo 2, Color Blanco Almendra Para Interiores X Cuñete | UN
| Pintura Vinilo Tipo 2, Color Blanco Hueso Para Interiores X Cuñete | UN
| Pintura Vinilo Tipo 3 - Cualquier Color -Cuñete X 5 Galones | UN
| Pintura Y Antocorresivos Base Aceite | GAL

## Hoja4
Ítem | Descripción | Unidad
1 | Accesorios De Material Plástico Para Tuberías, Codo De Alta Presión De 3" En Pvc | UN
2 | Accesorios De Material Plástico Para Tuberías, Reductor De 4" A 3" En Pvc | UN
3 | Accesorios De Material Plástico Para Tuberías, Tubo Rde 21 De 3" En Pvc | UN
4 | Accesorios De Material Plástico Para Tuberías, Unión De 3" En Pvc | UN
5 | Accesorios De Material Plástico Para Tuberías, Unión De Pvc (Y Doble ) 4" | UN
6 | Accesorios De Material Plástico Para Tuberías, Unión De Pvc 1" | UN
7 | Accesorios De Material Plástico Para Tuberías, Unión De Pvc 1/2" | UN
8 | Accesorios De Material Plástico Para Tuberías, Unión De Pvc 3/4" | UN
9 | Accesorios De Material Plástico Para Tuberías; Adaptador Hembra Alta Presion En Pvc Diametro 1/2" | UN
10 | Accesorios De Material Plástico Para Tuberías; Sifon Pvc Sanitario 1-1/4" Desmontable Completo | UN
11 | Accesorios De Material Plástico Para Tuberías; Tee De 3/4 Pvc Presion | UN
12 | Accesorios De Material Plástico Para Tuberías;Adaptador Macho Alta Presion En Pvc Diametro 1/2" | UN
13 | Accesorios De Material Plástico Para Tuberías;Adaptadores Machos 2.1/2" | UN
14 | Accesorios De Material Plástico Para Tuberías;Adaptadores Machos 3" | UN
15 | Accesorios De Material Plástico Para Tuberías;Adaptadores Machos 4" | UN
16 | Accesorios De Material Plástico Para Tuberías;Codo 90°Tuberia Pvc Alta Presion 1/2" | UN
17 | Accesorios De Material Plástico Para Tuberías;Codo De 3/4" Pvc Presion | UN
18 | Accesorios De Material Plástico Para Tuberías;Codo Tuberia 90° Sanitaria 3 X 2 " | UN
19 | Accesorios De Material Plástico Para Tuberías;Curvas Pvc De 2" Para Alta Presion | UN
20 | Accesorios De Material Plástico Para Tuberías;Tee Pvc Pulgadas ½” | UN
21 | Accesorios De Polivinilo Para Tubería Y Demás Materiales Plásticos; Semicodo 3/4" Pvc Presion | UN
22 | Accesorios De Polivinilo Para Tubería Y Demás Materiales Plásticos; Union De 2.1/2" Rde 21 | UN
23 | Accesorios De Polivinilo Para Tubería Y Demás Materiales Plásticos; Union De 4" Rde 21 | UN
24 | Accesorios De Polivinilo Para Tubería Y Demás Materiales Plásticos; Union De 6" Rde 13,5 | UN
25 | Accesorios De Polivinilo Para Tubería Y Demás Materiales Plásticos; Union De 6" Rde 21 | UN
26 | Accesorios De Polivinilo Para Tubería Y Demás Materiales Plásticos; Union Sanitaria 2" | UN
27 | Adaptador De Tubo Plástico Pvc 4" Hembra | UN
28 | Adaptador De Tubo Plástico Pvc 4" Macho | UN
29 | Adaptador De Tubo Plastico Pvc 1.1/4" Macho | UN
30 | Adaptador Hembra Cpvc De 1/2" | UN
31 | Adaptador Hembra De 1" Pvc Instalaciones Para El Transporte De Agua De Consumo A Presion. | UN
32 | Adaptador Hembra De 2" Pvc Instalaciones Para El Transporte De Agua De Consumo A Presion. | UN
33 | Adaptador Hembra En Pvc De 1.1/2" | UN
34 | Adaptador Hembra En Pvc De 3" | UN
35 | Adaptador Hembra En Pvc De 3/4" | UN
36 | Adaptador Hembra Pvc 1/2 Este Adaptador A Presión De 1/2" - En Presentación Por Unidades. | UN
37 | Adaptador Macho De 1.1/2" Pvc Instalaciones Para El Transporte De Agua De Consumo A Presion. | UN
38 | Adaptador Macho De 1" Pvc Instalaciones Para El Transporte De Agua De Consumo A Presion. | UN
39 | Adaptador Macho De 2.1/2" Pvc Instalaciones Para El Transporte De Agua De Consumo A Presion. | UN
40 | Adaptador Macho De 2" Pvc Instalaciones Para El Transporte De Agua De Consumo A Presion. | UN
41 | Adaptador Macho De 3/4" Pvc Instalaciones Para El Transporte De Agua De Consumo A Presion. | UN
42 | Adaptador Macho De1/2" Pvc Instalaciones Para El Transporte De Agua De Consumo A Presion. | UN
43 | Adaptador Macho En Pvc De 3" | UN
44 | Adaptador Macho Pvc Para Agua Caliente 1.1/2" Elaborado En Poli (Cloruro De Vinilo Cal Schedule 40) | UN
45 | Adaptador Macho Pvc Para Agua Caliente 1.1/4" Elaborado En Poli (Cloruro De Vinilo Cal Schedule 40) | UN
46 | Adaptador Macho Pvc Para Agua Caliente 1" Elaborado En Poli (Cloruro De Vinilo Cal Schedule 40) | UN
47 | Adaptador Macho Pvc Para Agua Caliente 1/2" Elaborado En Poli (Cloruro De Vinilo Cal Schedule 40) | UN
48 | Adaptador Macho Pvc Para Agua Caliente 2" Elaborado En Poli (Cloruro De Vinilo Cal Schedule 40) | UN
49 | Adaptador Macho Pvc Para Agua Caliente 3/4" Elaborado En Poli (Cloruro De Vinilo Cal Schedule 40) | UN
50 | Adaptador Pvc Presión Hembra 2½" | UN
51 | Adaptadores Presión Pvc Hembra 1.1/4" | UN
52 | Alambre Acero Electro Galvanizado Calibre 12 Por 25 Kilos | UN
53 | Alambre Acero Electro Galvanizado Calibre 14 Por 25 Kilos | UN
54 | Alambre Acero Electro Galvanizado Calibre 16 Por 25 Kilos | UN
55 | Alambre Acero Electro Galvanizado Calibre 18 Por 25 Kilos | UN
56 | Alambre Calibre 18 Galvanizado En Acero X 1 Kilo | UN
57 | Anticorrosivo | GAL
58 | Anticorrosivo Blanco 1/4 gal | UN
59 | Anticorrosivo Cromato De Zinc | GAL
60 | Anticorrosivo De Rápido Secado y Adherencia Sobre Metales Ferrosos Presentación 1/4 Galón | UN
61 | Anticorrosivo De Rapido Secado Y Adherencia Sobre Metales Ferrosos, Colores Variados | GAL
62 | Anticorrosivo Galon 5000 Cc | UN
63 | Anticorrosivo Gris X Galon | UN
64 | Anticorrosivo Premium | GAL
65 | Anticorrosivo Rojo Oxido 1/4 galón | UN
66 | Anticorrosivo Santiando Blanco 1/4 galón | UN
67 | Arena Blanca De Rio Lavada: Para Construcción | M3
68 | Arena Concreto A Granel: Arena De Uso En La Construcción; Para Concreto. Presentación: Por M3. | M3
69 | Arena De Cantera | M3
70 | Arena De Concreto * Bulto X 50 Kg | UN
71 | Arena De Pega X 40 Kg Bulto | UN
72 | Arena De Peña o arena amarilla | M3
73 | Arena De Peña Negra Semilavada Para Revoque O Pañete | M3
74 | Arena De Peña Presentacion Bulto 40 Kilos | UN
75 | Arena De Revoque X Bulto de 50 kilos | UN
76 | Arena De Rio | M3
77 | Arena De Rio: Presentación Bulto Por 40 Kilos | UN
78 | Arena Fina Tipo Peldar. | M3
79 | Arena Lavada De Revoque M3 | M3
80 | Arena Lavada X Bulto De 40 Kilos. | UN
81 | Arena Negra: Arena De Uso En La Construcción; Para Concreto. Presentación: Saco Por 40Kg. | UN
82 | Arena Silicea Malla 10 - 2.0Mm (50Kg) | UN
83 | Arena Silicea Malla 20 - 0.85Mm (50Kg) | UN
84 | Arena Silicea Malla 40 - 0.425Mm (50Kg) | UN
85 | Arena Silicea Malla 50 - 0.30Mm (50Kg) | UN
86 | Arenas Industriales; Arena De Pozo | M3
87 | Arenas Industriales;Arena Lavada Mt - (Para Uso En Obras Residenciales Y Comerciales) | M3
88 | Bajante Tradicional Seccion 6,5X6,2 Cm Tramos De 3M | UN
89 | Balde Negro De Construcción | UN
90 | Barra Corrugada De Acero, Con Diámetro De 1/2" Y Con Una Longitud De 6 M | UN
91 | Barra Corrugada De Acero, Con Diámetro De 1/4" Y Con Una Longitud De 6 M | UN
92 | Barra Corrugada De Acero, Con Diametro De 6Mm Y Con Una Lingitud De 6M | UN
93 | Barra De Acero Corrugada De 3/8Pulg X 6M, Según Ntc 2289 De 60.000 Psi.W | UN
94 | Base Pintura Blanca X Galon | UN
95 | Bases Y Pinturas Anticorrosivas; Base Pintura Diversos Colores X Galón | UN
96 | Bisagra 105*35 Mm | UN
97 | Bisagra 3" Por 1/2". Par | UN
98 | Bisagra 3/8 | UN
99 | Bisagra 3X3" | UN
100 | Bisagra Cobre Cabeza Redonda 1-1/2 Pulg: Accesorios Para Las Puertas. Presentación: Set De 2Und. | UN
101 | Bisagra Cobre Cabeza Redonda 3 Pulg: Accesorios Para Las Puertas. Presentación: Set De 2Und. | UN
102 | Bisagra Cobre Nudo Cabeza Plana 2-½" (Accesorios Puertas, Crobre) | UN
103 | Bisagra Cobre Nudo Cabeza Plana 3" (Accesorios Puertas, Crobre) | UN
104 | Bisagra Cobre Nudo Cabeza Plana 3-½" (Accesorios Puertas, Crobre) | UN
105 | Bisagra Comun 2.1/2" Cobre *Par* | UN
106 | Bisagra Común 3 1/2" cobre par | UN
107 | Bisagra Común 3" cobre par | UN
108 | Bisagra De Soldar Con Alas En Acero Inoxidable A-304 | UN
109 | Bisagra Escondida Parche | UN
110 | Bisagra Extralarga 5/8 | UN
111 | Bisagra Golpe Pavonada 2 X 11/2 | UN
112 | Bisagra Hidraulica Para Puerta Pivotante Con Caja Empotrada A Piso Tipo Speedy O Similar | UN
113 | Bisagra Nudo Cob.2 * 2 | UN
114 | Bisagra Omega 3" | UN
115 | Bisagra Pistón 3/8" | UN
116 | Bisagra Tipo Tipo Piano 1 1/2" | UN
117 | Bisagra Tubular De 3/8" | UN
118 | Bisagra Vaiven Para Muro 3" | UN
119 | Bisagras 2" | UN
120 | Bisagras Aluminio 3" | UN
121 | Bisagras De 1 1/2Presentación Por Unidades. | UN
122 | Bisagras Para Puerta De Dos Piezas Tipo Libro | UN
123 | Bloque De Ladrillo De Alta Calidad Y Resistencia N° 5 De 12 X 20X30 Cm Unidad | UN
124 | Bombillo 15 W Ahorrador Led | UN
125 | Bombillo 200W 120V | UN
126 | Bombillo 200W 220V Bombilla Incandescente De Rosca E27 | UN
127 | Bombillo 20W Ahorrador Led | UN
128 | Bombillo 45W Ahorrador Led | UN
129 | Bombillo Ahorrador 20W | UN
130 | Bombillo Ahorrador 42W | UN
131 | Bombillo Ahorrador 45W. | UN
132 | Bombillo Ahorrador De 27W 3 | UN
133 | Bombillo Ahorrador Espiral 30W | UN
134 | Bombillo Ahorrador Espiral 65W | UN
135 | Bombillo Ahorrador Espiral Media De 20 W Luz Blanca Vida Util 8000 Horas aproximadamente. | UN
136 | Bombillo Ahorrador Espiral Media De 45 W Luz Blanca Vida Util 8000 Horas aproximadamente | UN
137 | Bombillo Ahorrador X Unidad 65W Forma De Bombillo Espiral Luz Fria | UN
138 | Bombillo De 11 W A 110 - 120 Voltios Ahorrador | UN
139 | Bombillo De Led 20W E27 1700 Lúmenes Luz Fría | UN
140 | Bombillo De Led 9W Ahorro De Energia | UN
141 | Bombillo Dicroico Led 5 W | UN
142 | Bombillo Led 10W | UN
143 | Bombillo Led 11 W | UN
144 | Bombillo Led 20W Espiral 120V Luz Dia | UN
145 | Bombillo Led 30 W | UN
146 | Bombillo Led 65W 4224Lm 120V 60 Hz 8000 Hr. Luz Dia | UN
147 | Bombillo Led 7W Espiral 120V Luz Dia | UN
148 | Bombillo Led 806 Lúmenes 9.5W Rosca Luz Blanca | UN
149 | Bombillo Led De 10,5 W | UN
150 | Bombillo Led De 14 W | UN
151 | Bombillo Led De 15 W | UN
152 | Bombillo Led De 18 W | UN
153 | Bombillo Led De 20 W | UN
154 | Bombillo Led De 20 W Luz Blanca | UN
155 | Bombillo Led De 30 W | UN
156 | Bombillo Led De 30 W Luz Blanca | UN
157 | Bombillo Led De 40 W | UN
158 | Bombillo Led De 40 W Luz Blanca | UN
159 | Bombillo Led De 6 W | UN
160 | Bombillo Led De 8.5 W | UN
161 | Bombillo Led Estándar 6W Rosca E27 15000 Horas De Vida Útil Luz Cálida. Voltaje 110-120 Voltios | UN
162 | Bombillo Led Estándar 6W, 15000 Horas De Vida Útil Luz Blanca | UN
163 | Bombillo Led Gu10 Con Socket Luz Blanca | UN
164 | Bombillo Led Par 30 Luz 3500K Dimerizable | UN
165 | Bombillo Led Tipo Vela Rosca E14 Luz Blanca, Color Blanco | UN
166 | Bombillo Luz Led 10 W Gu 10 Con Socket | UN
167 | Bombillo Tipo Vela Transparente | UN
168 | Bombillos De Gas (Neón Y Similares); Bombilla Ecualogeno 70 W Iluminarias Led | UN
169 | Bombillos De Gas (Neón Y Similares); Bombillo Ahorrador 15 Watt Tubular Iluminarias Led | UN
170 | Bombillos De Gas (Neón Y Similares); Bombillo Ahorrador De 32 Watt Tubular Iluminarias Led | UN
171 | Bombillos De Gas (Neón Y Similares); Bombillo Ahorrador De 45Watt Tubular Iluminarias Led | UN
172 | Bombillos De Gas (Neón Y Similares); Bombillo Ahorrador De 9 Watt Tubular Iluminarias Led | UN
173 | Bombillos De Gas (Neón Y Similares); Bombillo Led 3,5W T=100-240V Aclarar Iluminarias Led | UN
174 | Bombillos De Gas (Neón Y Similares); Bombillo Tipo Led De Potencia 6.5W Iluminarias Led | UN
175 | Bombillos De Gas (Neón Y Similares); Ilunminarias Led 25 Watts | UN
176 | Bombillos De Gas (Neón Y Similares); Tubo Fluorescente 2*48 | UN
177 | Bombillos De Gas (Neón Y Similares); Tubo Fluorescente T-12 F-20 Ref Eh-1257 | UN
178 | Bombillos De Gas (Neón Y Similares);Tubo Fluorescente 2*48 Iluminarias Led | UN
179 | Bombillos De Gas (Neón Y Similares); Tubo Fluorescente 2*96 Iluminarias Led | UN
180 | Bombillos De Gas (Neón Y Similares); Tubo Fluorescente 32Watt -T 8 Iluminarias Led | UN
181 | Bombillos De Gas (Neón Y Similares); Tubo Fluorescente Slim Line 39 Watt T12 Iluminarias Led | UN
182 | Bombillos De Gas (Neón Y Similares); Tubo Fluorescente T-12 F-20 Ref Eh-1257 Iluminarias Led | UN
183 | Bombillos De Gas (Neón Y Similares);Bombillo De 150W | UN
184 | Bombillos Potencia 42 Volts, 9 Watts Eficiencia Luminosa 50Lm/N Luz Blanca Redondo | UN
185 | Bombillos Potencia 42 Volts, 9 Watts Eficiencia Luz Blanca Espiral | UN
186 | Breaker Eléctrico De 1 Polo X 60 Amperios Atornillable. Presentación: Unidad. | UN
187 | Breaker Eléctrico De 20 Amperios Unipolar. Presentación: Unidad. | UN
188 | Breaker Eléctrico De 30 Amperios Unipolar. Presentación: Unidad. | UN
189 | Breaker Eléctrico De 50 Amp. Presentación: Unidad. | UN
190 | Breaker Eléctrico Industrial De 100 A 125 Amperios, 3 Polos. Presentación: Unidad. | UN
191 | Breaker Eléctrico Industriales De 20 Amperios Abb. Presentación: Unidad. | UN
192 | Breaker Industriales De 30 Amperios | UN
193 | Breaker Industriales De 50 Amperios | UN
194 | Breaker O Pin De Corte Monopolar Riel 20 Amperios | UN
195 | Breaker O Pin De Corte Riel Din 3X60 - Presentación Por Unidades. | UN
196 | Brida 12" Incluye Pernos, Tuercas, Empaque. | UN
197 | Brida 14" Incluye Pernos, Tuercas, Empaque. | UN
198 | Brida Ajustable Pvc-P 3" Sh80, 150 Psi. | UN
199 | Brida Ajustable Pvc-P 4" Sh80, 150 Psi. | UN
200 | Brida Ajustable Pvc-P 6" Sh80, 150 Psi. | UN
201 | Brida Ajustable Pvc-P 8" Sh80, 150 Psi. | UN
202 | Brida En Pvc Union Soldada 10" Van Stone Sch80 | UN
203 | Brida En Pvc Union Soldada 3" Sch 80 | UN
204 | Brida En Pvc Union Soldada 4" Van Stone Sch80 | UN
205 | Brida En Pvc Union Soldada 6" Sch 80 | UN
206 | Brida En Pvc Union Soldada 6" Van Stone Sch80 | UN
207 | Brida En Pvc Union Soldada 8" Van Stone Sch80 | UN
208 | Brida Loca De 3" | UN
209 | Brida Loca De 4" | UN
210 | Brida Loca De 8" | UN
211 | Brida Ranurada 2" | UN
212 | Brida Ranurada 3" | UN
213 | Brida Ranurada 6" | UN
214 | Brida Loca 10" | UN
215 | Brocha 1 1/2" | UN
216 | Brocha 1" | UN
217 | Brocha 1/2" | UN
218 | Brocha 2" | UN
219 | Brocha 2" 1/2 Cerdas Naturales | UN
220 | Brocha 2" 1/2" | UN
221 | Brocha 2" Cerdas Naturales | UN
222 | Brocha 3" Cerdas Naturales Chinas Blancas | UN
223 | Brocha 3"" | UN
224 | Brocha 4" | UN
225 | Brocha 4" Cerdas Naturales Chinas Blancas | UN
226 | Brocha 5" Cerdas Naturales Chinas Blancas | UN
227 | Brocha Cerda China Profesional De 4" Mango De Madera 1 Cm Grosor Por 3 Cm De Espesor | UN
228 | Brocha Cerda Mona De 2 " Ideal Para Pinturas A Base De Aceite | UN
229 | Brocha Cerda Mona Profesional De 2" Mango De Madera 1Cm Grosor Por 3Cm De Espesor | UN
230 | Brocha Cerda Mona Profesional De 3" Mango De Pasta 1Cm Grosor Por 3Cm De Espesor | UN
231 | Brocha Cerda Mona Profesional De 4" Mango De Pasta | UN
232 | Brocha Cerda Mona Profesional De 5" Mango De Pasta 1Cm Grosor Por 3Cm De Espesor | UN
233 | Brocha Cerda Mona Profesional De 6" Mango De Pasta 1Cm Grosor Por 3Cm De Espesor | UN
234 | Brocha De Pintura De Pared De 3" Con Cerda China Negra | UN
235 | Brocha De Pintura De Pared, De 2 ", Cerda China Negra, Mango De Plástico | UN
236 | Brocha De Pintura De Pared, De 3 ", Cerda China Negra, Mango De Plástico | UN
237 | Brocha De Pintura De Pared, De 3" De Ancho, X 1" De Grueso, De 3 3/4", Con Mango De Madera. | UN
238 | Brocha De Pintura De Pared, De 3", Cerda China Negra, Mango De Madera. | UN
239 | Brocha De Pintura De Pared, De 4" De Ancho, X 1" De Grueso, De 4 1/4", Con Mango De Madera. | UN
240 | Brocha De Pintura De Pared, De 4", Cerda China Negra, Mango De Madera | UN
241 | Brocha De Pintura De Pared, De 5 ", Cerda China Negra, Mango De Plástico | UN
242 | Brocha De Pintura De Pared, De 5", Cerda China Negra, Mango De Madera. | UN
243 | Brocha Natural De 1 1/2" Para Pintar En Interiores Y Exteriores | UN
244 | Brocha Natural De 1" Para Pintar En Interiores Y Exteriores | UN
245 | Brocha Para Barniz, De 2 1/2" De Ancho, Con Cerda Mona, Con Mango Plástico | UN
246 | Brocha Para Barniz, De 3" Cerdas 100% Natural, De Dureza Intermedia, Con Mango De Madera. | UN
247 | Brocha Para Pintura De Pared, De 6", Con Cerda China Negra, Con Mango De Madera | UN
248 | Brocha Profesional 1" | UN
249 | Brochas De 6” Cerda Mango Plastico | UN
250 | Brochas Pelo De Mona De 1"Tipo: Brochas | UN
251 | Brochas Pelo De Mona De 2" - Presentación Por Unidades. | UN
252 | Brochas Pelo De Mona De 3" - Presentación Por Unidades. | UN
253 | Bulto Cemento Blanco Tipo 1 Presentacion 20 Kg. | UN
254 | Bulto Cemento Blanco Tipo 1 Presentacion 40 Kg. | UN
255 | Bulto Cemento Gris Prsentacion 25 Kg | UN
256 | Bulto De Cemento Por 42.5 Kilos | UN
257 | Bulto Yeso Blanco Bulto X 25Kg | UN
258 | Cabo En Madera Para Pala Larga | UN
259 | Cabo En Madera Para Pica | UN
260 | Cadena Eslabonada, Calibrada, De Acero, Con Un Diametro De 1/4" | M
261 | Cadena Galvanizada 1/4" 10 Metros | UN
262 | Cadena Galvanizada De 1/4" | M
263 | Cadena Microsoldada De 3/8 Galvanizada | M
264 | Caja 2 X 4 Pvc Standard | UN
265 | Caja Circuito De Alimentación De Energía Con Breaker Trifásico A 100 Amperios 18 Circuitos | UN
266 | Caja Circuito De Alimentación De Energía Con Breaker Trifásico A 100 Amperios 8 Circuitos | UN
267 | Caja De Breaker Caja Monofasica 4 Circuitos S/ Metálica Color Gris Pintura Electrostática Puerta | UN
268 | Caja De Paso Metalica 15X15X10 Cm Con Chapa | UN
269 | Caja Doble Conduit Pvc Medidas 107*107 Mm | UN
270 | Caja Pvc 2400 Sistema Electrico | UN
271 | Caja Pvc 5800 Sistema Electrico | UN
272 | Caja Sencilla En Pvc Para Punto Electrico De 103 X 60 X 45 Mm | UN
273 | Cajas Pvc Con Suplementos 10 - Presentación Por Unidades. | UN
274 | Cal (Kilos) | KG
275 | Cal Dolomita (Cao 32% Mgo 17%) | KG
276 | Cal Hidratada | KG
277 | Cal Hidratada Bulto X 10 Kg | UN
278 | Cal Viva X 10 Kg | UN
279 | Cal Viva X 25 Kilos | UN
280 | Cal Viva, Presentación De 40 Kg. | UN
281 | Canaleta 43 (0,43X6,50) ., En Fibrocemento. | UN
282 | Canaleta 90 (0,90X9,00M) Eternit O Equivalente, En Fibrocemento. | UN
283 | Canaleta Blanca De 20X12Mm - (En Plástico, Para Conducir Cables Eléctricos) | UN
284 | Canaleta De 6 Mt De Largo X 20 Cm De Ancho Calibre 16 Altura De 12 Cms | UN
285 | Canaleta Industrial 24.5X15 Cm. . | UN
286 | Canaleta Instalacion De Redes Plastico Blanco Con Adhesivo De 1/2 Cm. Unidad | UN
287 | Canaleta Metalica Con Division 10X4 Cm Lamina Cold Rolled Cal 22 Incluye Al Menos Dos Troquelesx M | UN
288 | Canaleta Para Lamina Drywall 0.85 Mm Paral Fc 140*41.2 X 2.44 Mt | UN
289 | Canaleta Perfil 43, De 0,43 X 6 M | UN
290 | Canaleta Plastica 40Mm X25Mm Para Cable X2 Metros De Larga Adhesiva | UN
291 | Canaleta Plastica Blanca 100X45 | M
292 | Canaleta Plástica Blanca 40X25 Con División | M
293 | Canaleta Plastica Blanca 60X40 Con División | M
294 | Canaleta Plastica Con Adhesivo Azul 30 Mm X 10Mm: En Pvc, 30Mm*10Mm, Incluye Cinta Adhesiva Azul | UN
295 | Canaleta Plastica De 2Cm X2M | UN
296 | Canaletas 40X25 Blanca | M
297 | Canaletas 60X13 Blanca – Piso | M
298 | Candado #60 | UN
299 | Candado #870 Candado De Alta Seguridad Acero Templado X 70 Mm. | UN
300 | Candado 30 Mm Tipo Industrial Protección Intemperie | UN
301 | Candado 50 Mm Tipo Industrial Protección Intemperie | UN
302 | Candado 60 Mm Tipo Industrial Protección Intemperie | UN
303 | Candado Anticizalla 70Mm - (Caja Serguridad, Acero Endurecido, 7,0Cm Acho Aprox) | UN
304 | Candado Anticizalla 90 Mm - (Cajas De Serguridad En Acero Endurecido De 6 Cm) | UN
305 | Candado Blindado 60 Mm - (En Acero Endurecido, Metálico De 6,0 Cm Ancho Aprox) | UN
306 | Candado Blindado 70 Mm - (En Acero Endurecido, Metálico De 7,0 Cm Ancho Aprox) | UN
307 | Candado Blindado 80 Mm | UN
308 | Candado De Alta Seguridad (70 De Ancho X14 De Diámetro X 17 De Espacio Libre De Arco) | UN
309 | Candado De Alta Seguridad Acero Templado X 70 Mm | UN
310 | Candado Encauchetado 71 Mm | UN
311 | Candado Globe # 50 | UN
312 | Candado Grande # 50 Segure | UN
313 | Candado Italiano 30Mm | UN
314 | Candado Italiano 70 Mm | UN
315 | Candado Laminado Acero 30 Mm. | UN
316 | Candado Laminado Acero 40 Mm. | UN
317 | Candado Laton 60 Mm | UN
318 | Candado Seguridad Cuello Alto 50 Mm - (Caja Serguridad, Acero Endurecido, 5,0 Cm Acho Aprox) | UN
319 | Candado Tipo Alemán 40 Mm - (En Acero Endurecido, Metálico De 4,0 Cm Ancho Aprox) | UN
320 | Candado Tipo Alemán 50Mm - (En Acero Endurecido, Metálico De 5,0Cm Ancho Aprox) | UN
321 | Candado Tipo Alemán 70Mm - (En Acero Endurecido, Metálico De 7,0Cm Ancho Aprox) | UN
322 | Candado Tipo Barrilito 60 Mm | UN
323 | Candado Tipo Italiano De 60 Mm. | UN
324 | Candados;Candado Anticizalla 90Mm - (Cajas De Serguridad En Acero Endurecido De 6Cm) | UN
325 | Candados;Candado Blindado 60Mm - (En Acero Endurecido, Metálico De 6,0Cm Ancho Aprox) | UN
326 | Capacete Roscado En Aluminio Para Tuberia Imc Galvanizada De 1" | UN
327 | Capacete Roscado En Aluminio Para Tuberia Imc Galvanizada De 2" | UN
328 | Capacete Roscado En Aluminio Para Tuberia Imc Galvanizada De 3" | UN
329 | Capacete Roscado En Aluminio Para Tuberia Imc Galvanizada De 4" | UN
330 | Carretilla Grande P/Plastico R/Neumatica | UN
331 | Carreto De Nylon Para Guadaña X 100 Metros | UN
332 | Casquillos Para Tubos Plasticos Pvc 20 Mm | UN
333 | Cemento Blanco | KG
334 | Cemento Blanco 20Kg - (De Uso General Para Construcción) | UN
335 | Cemento Blanco 40Kg - (De Uso General Para Construcción) | UN
336 | Cemento Blanco Tipo 3, Presentación De 40 Kg. | UN
337 | Cemento De Contacto - Galón. | UN
338 | Cemento Gris | KG
339 | Cemento Gris 50Kl - (De Uso General Para Construcción) | UN
340 | Cemento Gris 5Kl - (De Uso General Para Construcción) | UN
341 | Cemento Plastico Tapagoteras 1/1 | KG
342 | Cemento Plastico Tapagoteras 1/4 | KG
343 | Cepillo De Acero De 18" | UN
344 | Cerradura 396-Rs Izquierda - (De Sobreponer, Para Uso En Entradas Principales) | UN
345 | Cerradura 987 Izquierda Derecha - (Para Uso En Puertas, Con Doble Pasador, Tres Golpes) | UN
346 | Cerradura Alcoba Tipo Pera Satinada | UN
347 | Cerradura Alcoba De Manija Cromada | UN
348 | Cerradura Alcoba Madera Dorada 3 Unidades - (Cerraduras Pomo, Madera Dorada) | UN
349 | Cerradura Baño De Manija Cromada | UN
350 | Cerradura Baño Tipo Pera Satinada | UN
351 | Cerradura Bell Wood Pomo Madera - Baño | UN
352 | Cerradura Cerrojo Doble Llave - Tipo Schlage | UN
353 | Cerradura Cerrojo Llave Volteador - | UN
354 | Cerradura Cilindrica De Manija Tipo Jupiter O Similar, Acabado Cromado Mate. | UN
355 | Cerradura Cilindrica Para Oficina Doble Seguridad | UN
356 | Cerradura Cilíndrica, Para Alcoba Con Llaves, Pestillo Sencillo, Cilindro De Volteadores, Aluminio | UN
357 | Cerradura Cilíndrica, Para Alcoba, Pestillo Sencillo, Cilindro De Pines, Pomo Madera | UN
358 | Cerradura Cuadrada En Acero Inoxidable 304 Con Acabado Satinado, Para Puerta De De Vidrio. | UN
359 | Cerradura De Manija Accent Acabado Anticado Cromo Mate- | UN
360 | Cerradura De Mueble Metalica 1560. | UN
361 | Cerradura De Seguridad (Llave - Llave) | UN
362 | Cerradura De Sobreponer 500Mm | UN
363 | Cerradura Doble Seguridad Pomo Cromada Mate . | UN
364 | Cerradura Entrada Bola Anticado - (Cerraduras Pomo, En Acero) | UN
365 | Cerradura Para Alcoba Cerradura Alcoba 5831 A P/B Madera Clara Escudo Dorado Ka | UN
366 | Cerradura Para Entrada Pomo 53*64Mm | UN
367 | Cerradura Tipo Pera Madera Para Alcoba | UN
368 | Cerradura Tipo Pera Madera Para Baño | UN
369 | Cerraduras Para Puertas; Chapa De Seguridad | UN
370 | Cerraduras Para Puertas; Chapa Para Puertas | UN
371 | Chapa Bola Pestillo Doble De Seguridad | UN
372 | Chapa Cerradura Alcoba Madera Plateada. | UN
373 | Chapa Cerrojo Seguridad 170 1/4 Llave Punto Cromada. Presentacion Por Unidades | UN
374 | Chapa Cilíndrica 747 | UN
375 | Chapa De Poma 5304 O Similares Cerradura Con Mecanismo Cilíndrico Función Para Entrada (Con Llave) | UN
376 | Chapa De Poma 5316 O Similares Cerradura Con Mecanismo Cilíndrico Función Para Entrada (Con Llave) | UN
377 | Chapa De Seguridad Para Puerta | UN
378 | Chapa De Sobre Poner | UN
379 | Chapa De Sobreponer 987 O | UN
380 | Chapa Forte Izquierda 3593 | UN
381 | Chapa Mad Dord Ref. 1251 | UN
382 | Chapa Para Gaveta | UN
383 | Chapa Pico Loro Doble Cilindro | UN
384 | Chapa Puerta Vf-6 Bei Der. | UN
385 | Chapa Puerta Vf-6 Bei Izq | UN
386 | Chapas Metalicas De Bola | UN
387 | Chapas O Pomos Para Puerta | UN
388 | Chapas O Pomos Para Puerta De Alcobas | UN
389 | Chapas O Pomos Para Puerta De Alcobas En Aluminio | UN
390 | Chapas Para Puerta Metalica De Doble Guarda Cerradura 3610 Der Llave Multipunto Yale Tdt | UN
391 | Chapas Referencia 111 O | UN
392 | Cinta Adhesiva Con Respaldo Con Respaldo De Acetato Adhesivo X Unidad | UN
393 | Cinta Aislante 19 Mm X 20 Metros | UN
394 | Cinta Aislante 3M Super X 20M | UN
395 | Cinta Aislante De 1,8Cm Ancho X 15M Largo - (En Pvc, De Uso Eléctrico, Para Uso En Tubos) | UN
396 | Cinta Aislante De 3 Metros. | UN
397 | Cinta Aislante De Vinilo Negra 19 Mmx 20.1 Rollo X 20Mt | UN
398 | Cinta Aislante Elect . 18Mm X 20M X 0.177 | UN
399 | Cinta Aislante Electrica X 10 Mts Presentacion Rollo | UN
400 | Cinta Aislante Electrica X 5 Mts Presentacion Rollo | UN
401 | Cinta Aislante Negra 19 Mm X 18 Mts Cumple Norma Técnica Retie Temperatura Maxima105°C- Hasta 600V | UN
402 | Cinta Aislante Negra 3/4X 5Mts | UN
403 | Cinta Aislante Negra 3/4X10Mts | UN
404 | Cinta Aislante Rollo Rojo X 10Mt. | UN
405 | Cinta Antideslizante 2" 5 Mt Fotoluminiscente | UN
406 | Cinta Autoadhesiva; Cinta Para Junta X 75 Mtrs | UN
407 | Cinta Autofun. Bajo Vol. 19Mmx0.76X6.71M | UN
408 | Cinta De Acero Inoxidable 5/8" | M
409 | Cinta De Demarcacion * 10 M. | UN
410 | Cinta De Enmascarar 1Pulg X 40Mt. Presentación: Rollo De 1" X 40Mt | UN
411 | Cinta De Enmascarar 2Pulg X 40Mt. Presentación: Rollo De 2" X 40Mt | UN
412 | Cinta De Enmascarar 4Pulg X 40Mt. Presentación: Rollo De 4" X 40Mt. | UN
413 | Cinta De Enmascarar De 1 Pulgada- Presentación Por Rollo De 24 m | UN
414 | Cinta De Enmascarar De 1": En Rollo X 54,86M Espesor De La Cinta 0,14 Ml | UN
415 | Cinta De Enmascarar Multiproposito, Dimensiones (12Mmx25M) Nacional | UN
416 | Cinta De Enmascarar Multipropósito: Dimensiones (24Mmx40M), Nacional Espesor De La Cinta 0,14 Ml. | UN
417 | Cinta De Fibra Vidrio 90 Mm - Presentación Por Rollo De 90 Mm | UN
418 | Cinta De Papel Para Yeso Carton 50 Mm X 150 Mtrs | UN
419 | Cinta De Señalizacion Peligro No Pase X 100M | UN
420 | Cinta Eléctrica: Aislante De Vinil 19Mm, Rollo X 18 Metros, Color Amarillo | UN
421 | Cinta En Acero Inoxidable 1/2" | M
422 | Cinta En Malla Para Drywall 60 Metros Cuadrado | UN
423 | Cinta Enmascarar 1" De 3 Metros. | UN
424 | Cinta Enmascarar 1/2" X 40 Mts | UN
425 | Cinta Enmascarar 1/4" X 40 Mts | UN
426 | Cinta Enmascarar 24 Mm X 40 Metros | UN
427 | Cinta Enmascarar 3/4" De 3 Metros. | UN
428 | Cinta Enmascarar 3/4" X 40 Mts | UN
429 | Cinta Enmascarar 36 Mm X 40 Metros | UN
430 | Cinta Islante Electrica: Cinta Adesiva Aislante Electrica Enpresentación Por Rollo Por 15 Metros | UN
431 | Cinta Malla Para Drywall - Presentación En Rollo Por 45 | UN
432 | Cinta Papel ( 75 M.) 50Mm | UN
433 | Cinta Para Empaque | M
434 | Cinta Peligro * 500 Mts | UN
435 | Cinta Teflon 10 M 1/2" | UN
436 | Cinta Teflón 12Mm X 25M Teflón 12Mm X 25M Para Uso Plomería | UN
437 | Cinta Teflon 3/4 X 10 M Rollo X10M | UN
438 | Cinta Teflon 3/4" X 50 Metros | UN
439 | Cinta Teflon 8Mts 19Mm X 0.200Mm | UN
440 | Cinta Teflón De 1/2” Rollo X 15 Mt Para Uso De Plomería | UN
441 | Cinta Teflón Industrial ¾ Rollo * 40 Mts | UN
442 | Cinta Teflón: Tipo Industrial, Para Uso Plomeria. Presentación: Rollo. | UN
443 | Clavija Con Polo A Tierra Pvc - Presentación Por Unidades. | UN
444 | Clavo Acerado Tipo Escuadra Liso, 2 ", 3 Mm En Acero, Presentacion Paquete Por 1 Libra | UN
445 | Clavo Acero 3" x 500 gr | UN
446 | Clavo Acero 3/4" | UN
447 | Clavo De Acero Liso De 1 1/2" Caja X 500 Gr | UN
448 | Clavo De Acero Liso De 1" Caja X 500 Gr | UN
449 | Clavo De Acero Liso De 2 1/2" Caja X 500 Gr | UN
450 | Clavo De Acero Liso De 2" Caja X 500 Gr | UN
451 | Clavo De Acero Vertical De 1 1/2" 500 Gr | UN
452 | Clavo De Acero Vertical De 1" Caja X 500 Gr | UN
453 | Clavos Y Puntillas De Hierro O Acero; Puntilla De 1" ½ X 500 Gms | UN
454 | Clavos Y Puntillas De Hierro O Acero; Puntilla De 1" Sin Cabeza 500 Gms | UN
455 | Clavos Y Puntillas De Hierro O Acero; Puntilla De 2" ½ | UN
456 | Clavos Y Puntillas De Hierro O Acero; Puntilla En Acero Lisa De 2" Con Cabeza Caja X Libra | UN
457 | Clavos Y Puntillas De Hierro O Acero; Puntilla Redonda Con Cabeza Plana De 2" 500 Gms | UN
458 | Clavos Y Puntillas De Hierro O Acero; Puntilla Redonda Sin Cabeza 2 Pulgadas Calibre 14 X 500 G | UN
459 | Codo 45° Cpvc Para Agua Caliente 1 1/2" Elaborado En Poli (Cloruro De Vinilo Cal Schedule 40) | UN
460 | Codo 45° Cpvc Para Agua Caliente 1 1/4" Elaborado En Poli (Cloruro De Vinilo Cal Schedule 40) | UN
461 | Codo 45° Cpvc Para Agua Caliente 1" Elaborado En Poli (Cloruro De Vinilo Cal Schedule 40) | UN
462 | Codo 45° Cpvc Para Agua Caliente 1/2" Elaborado En Poli (Cloruro De Vinilo Cal Schedule 40) | UN
463 | Codo 45° Cpvc Para Agua Caliente 2" Elaborado En Poli (Cloruro De Vinilo Cal Schedule 40) | UN
464 | Codo 45° Cpvc Para Agua Caliente 3/4" Elaborado En Poli (Cloruro De Vinilo Cal Schedule 40) | UN
465 | Codo 45° Para Bajante Tradicional (Bajante Tradicional Seccion 6,5X6,2 Cm) | UN
466 | Codo 45° Tuberia Pvc Alta Presion 1 1/2" | UN
467 | Codo 45° Tuberia Pvc Alta Presion 1" | UN
468 | Codo 45° Tuberia Pvc Alta Presion 1/2" | UN
469 | Codo 45° Tuberia Pvc Alta Presion 2" | UN
470 | Codo 45° Tuberia Pvc Alta Presion 3" | UN
471 | Codo 45° Tuberia Pvc Alta Presion 3/4" | UN
472 | Codo 45° Tuberia Pvc Alta Presion 4" | UN
473 | Codo 90° Tuberia Sanitaria De 3" | UN
474 | Codo 90° 6" Acero Galvanizado Agua | UN
475 | Codo 90° 8" Pvc P | UN
476 | Codo 90° Acero Galvanizado - 1 1/4'' | UN
477 | Codo 90° Acero Galvanizado - 1/2'' | UN
478 | Codo 90° Acero Galvanizado - 3/4'' | UN
479 | Codo 90° Acero Galvanizado Presion 4" - Calibre 40 Astm A53 - Tipo Colmena O .. 18Cm | UN
480 | Codo 90° Cpvc Para Agua Caliente 1 1/2" Elaborado En Poli (Cloruro De Vinilo Cal Schedule 40) | UN
481 | Codo 90° Cpvc Para Agua Caliente 1 1/4" Elaborado En Poli (Cloruro De Vinilo Cal Schedule 40) | UN
482 | Codo 90° Cpvc Para Agua Caliente 1" Elaborado En Poli (Cloruro De Vinilo Cal Schedule 40) | UN
483 | Codo 90° Cpvc Para Agua Caliente 1/2" Elaborado En Poli (Cloruro De Vinilo Cal Schedule 40) | UN
484 | Codo 90° Cpvc Para Agua Caliente 2" Elaborado En Poli (Cloruro De Vinilo Cal Schedule 40) | UN
485 | Codo 90° Cpvc Para Agua Caliente 3/4" Elaborado En Poli (Cloruro De Vinilo Cal Schedule 40) | UN
486 | Codo 90° Hd Awwa C-153/C-110/Iso 2531 12" Bridado. | UN
487 | Codo 90° Hd Awwa C-153/C-110/Iso 2531 14" Bridado. | UN
488 | Codo 90° Presion Pvc - 1'' | UN
489 | Codo 90° Presion Pvc - 1 1/2" | UN
490 | Codo 90° Presion Pvc - 1 1/4" | UN
491 | Codo 90° Presion Pvc - 1/2'' | UN
492 | Codo 90° Presion Pvc - 2" | UN
493 | Codo 90° Presion Pvc - 3" | UN
494 | Codo 90° Presion Pvc - 3/4'' | UN
495 | Codo 90° Presion Pvc - 4" | UN
496 | Codo 90° Radio Corto 8" - Union Platino Pvc Clase 200 Presion Rde 21 | UN
497 | Codo 90° Tuberia Polipropileno - Pp Pn 110 Mm. | UN
498 | Codo Acero Negro 1 1/2", 300 Psi | UN
499 | Codo Acero Negro 1 1/4", 300 Psi | UN
500 | Codo Acero Negro 1", 300 Psi | UN
501 | Codo Acero Negro 2 1/2", 200 Psi Ranurado | UN
502 | Codo Acero Negro 2", 200 Psi Ranurado | UN
503 | Codo Acero Negro 2", 300 Psi Ranurado | UN
504 | Codo Acero Negro 3", 200 Psi Ranurado | UN
505 | Codo Acero Negro 3", 300 Psi Ranurado | UN
506 | Codo Acero Negro 4", 300 Psi Ranurado | UN
507 | Codo Acero Negro 6", 200 Psi Ranurado | UN
508 | Codo Acero Negro 6", 300 Psi Ranurado | UN
509 | Codo Bajante 45 | UN
510 | Codo De 11 1/4° Gran Radio Rde 21 Pvc 3" 200Psi - Unión Platino | UN
511 | Codo De 11 1/4º Gran Radio Rde 21 Pvc 10" 200Psi - Unión Platino | UN
512 | Codo De 11 1/4º Gran Radio Rde 21 Pvc 4" 200Psi - Unión Platino | UN
513 | Codo De 11 1/4º Gran Radio Rde 21 Pvc 6" 200Psi - Unión Platino | UN
514 | Codo De 11,25° Gran Radio Rde 21 Pvc 2" 200Psi - Unión Platino | UN
515 | Codo De 22 1/2º Gran Radio Rde 21 Pvc 10" 200Psi - Unión Platino | UN
516 | Codo De 22 1/2º Gran Radio Rde 21 Pvc 2" 200Psi - Unión Platino | UN
517 | Codo De 22 1/2º Gran Radio Rde 21 Pvc 3" 200Psi - Unión Platino | UN
518 | Codo De 22 1/2º Gran Radio Rde 21 Pvc 4" 200Psi - Unión Platino | UN
519 | Codo De 22 1/2º Gran Radio Rde 21 Pvc 6" 200Psi - Unión Platino | UN
520 | Codo De 45° Gran Radio Rde 21 Pvc 2 1/2" 200Psi - Unión Platino | UN
521 | Codo De 45° Gran Radio Rde 21 Pvc 8" 200Psi - Unión Platino | UN
522 | Codo De 45º Gran Radio Rde 21 Pvc 10" 200Psi - Unión Platino | UN
523 | Codo De 45º Gran Radio Rde 21 Pvc 2" 200Psi - Unión Platino | UN
524 | Codo De 45º Gran Radio Rde 21 Pvc 3" 200Psi - Unión Platino | UN
525 | Codo De 45º Gran Radio Rde 21 Pvc 4" 200Psi - Unión Platino | UN
526 | Codo De 45º Gran Radio Rde 21 Pvc 6" 200Psi - Unión Platino | UN
527 | Codo De 90° De 2" Sch 80 Corzan Cpvc - Astm F 442 | UN
528 | Codo De 90° De 3" Sch 80 Corzan Cpvc - Astm F 442 | UN
529 | Codo De 90° De 4" Sch 80 Corzan Cpvc - Astm F 442 | UN
530 | Codo De 90° Gran Radio Rde 21 Pvc 2 1/2" 200Psi - Unión Platino | UN
531 | Codo De 90° Gran Radio Rde 21 Pvc 2" 200Psi - Unión Platino | UN
532 | Codo De 90° Gran Radio Rde 21 Pvc 3" 200Psi - Unión Platino | UN
533 | Codo De 90° Gran Radio Rde 21 Pvc 8" 200Psi - Unión Platino | UN
534 | Codo De 90º Gran Radio Rde 21 Pvc 10" 200Psi - Unión Platino | UN
535 | Codo De 90º Gran Radio Rde 21 Pvc 4" 200Psi - Unión Platino | UN
536 | Codo De 90º Gran Radio Rde 21 Pvc 6" 200Psi - Unión Platino | UN
537 | Codo Dn 12 X 90 Brida Ansi | UN
538 | Codo Pvc 1/2" Con Rosca. | UN
539 | Codo Pvc 6" | UN
540 | Codo Sanitario En Pvc 90 X 1" C X C - (Accesorios Para Sanitario) | UN
541 | Codo Sanitario En Pvc 90 X 2" C X C - (Accesorios Para Sanitario) | UN
542 | Codo Sanitario En Pvc 90 X 3" C X C - (Accesorios Para Sanitario) | UN
543 | Codo Sanitario En Pvc 90 X 4" C X C - (Accesorios Para Sanitario) | UN
544 | Codo Sanitario En Pvc 90 X 6" C X C - (Accesorios Para Sanitario) | UN
545 | Codo Tuberia 90° Sanitaria 3 X 2 " | M2
546 | Concertina En Acero De 450 Mm X 8 Mm Por Rollo | UN
547 | Conector Conduit ½ | UN
548 | Conector De Compresión De Ranuras Paralelas, Tipo 1 | UN
549 | Conector De Compresión Derivacion Tipo C De Cu No 4-6 | UN
550 | Conector De Compresion Tipo H (1/0 A 4 Awg) | UN
551 | Conector En Cobre De 3/8" Tipo Rosca Exterior Y Reducido | UN
552 | Conector Lc Simplex Prepulido Om4 | UN
553 | Conector Macho En Cobre Para Manguera De 1/2" | UN
554 | Conector O/B De Resorte Calibre 22-12 Awg Scotchlok En Calidad 3M O Superior. | UN
555 | Conector Para Varilla De 5/8". | UN
556 | Conectores Convencionales 45 Mm - Presentación Por Unidades. | UN
557 | Conectores De Resorte 18Awg-8Awg | UN
558 | Coraza Americana Pvc 1" | M
559 | Coraza Conduit Flexible Con Forro Pvc De 2" | M
560 | Cortacircuito Eléctrico (Breaker) De 2 Polos 40 Amperios | UN
561 | Cuello De Ganzo En Pvc Recubierto Con Prfv | UN
562 | Cuñete Anticorrosivo Colores Varios | Cuñete
563 | Cuñete Impermeabilizante De Aluminio Para Techos | GAL
564 | Cuñete Pintura Diluible Con Agua Tipo 2 Buen Cubrimiento Cuñete Color Blanco X 5 Galones | UN
565 | Cuñete Pintura En Aceite De Color Blanco Para Trafico Pesado, Con Acabado Mate, X 5 Galon | UN
566 | Cuñete Pintura Esmalte Mate Color Blanco | Cuñete
567 | Cuñete Pintura Reflectiva Tipo Trafico Amarillo 5 Galones | UN
568 | Cuñete Pintura Reflectiva Tipo Trafico Blanco 5 Galones | UN
569 | Cuñete Pintura Reflectiva Tipo Trafico Negro 5 Galones | UN
570 | Cuñete Pintura Vinilo T2 Color Blanco | Cuñete
571 | Curva Conduit Pvc 1/2" | UN
572 | Curvas Pvc 3/4 . En Presentación Por Unidades. | UN
573 | Curvas Pvc De 2" Para Alta Presion | UN
574 | Diferencial Manual 1/2 Ton X 8 Mt Cadena Izada | UN
575 | Dilatacion En Pvc De 0.5 Cm. | UN
576 | Dilatador En Acero Inoxidable Para Fijación De Vidrio | UN
577 | Disco Corte Acero Para Tronzadora Medida De 14" | UN
578 | Disco Corte Pulidora De 7".Material: Acero. 100% Granos Firmes Para Mayor Rendimiento De 7" | UN
579 | Disco De Acero Diamantado 14" - 24 Segmentos | UN
580 | Discos De Corte Madera 10" X 60 | UN
581 | Discos De Lija Tipo Velcro Grano 120 | UN
582 | Discos De Lija Tipo Velcro Grano 220 | UN
583 | Discos De Lija Tipo Velcro Grano 80 | UN
584 | Discos Para Corte De Madera 4 1/2 Pulg: | UN
585 | Disolvente De Pintura-Thinner X Galón | UN
586 | Disolvente Para Acabados: Para Disolver Esmaltes Barnices Y Anticorrosivos, X 1 Galón ( Varsol) | UN
587 | Esmaltes De Uso General; Pintura Exterior Para Tejas Fibro Cemento, x Caneca | UN
588 | Esmaltes De Uso General; Pintura Exterior Para Tejas Techos En General, Un Galon | UN
589 | espátula 2" | UN
590 | espátula 4" | UN
591 | espátula 5" | UN
592 | Espátula Acanalada Sencilla, Con Mango En Acero Inoxidable, De 3" | UN
593 | Espátula Acanalada Sencilla, Con Mango En Acero Inoxidable, De 6" | UN
594 | Espátula De 2" Mango Plástico | UN
595 | Espátula De 3" Mango Plástico | UN
596 | Espátula De 5" Mango Plástico | UN
597 | Espátula Flexible De 5" (127 Mm) En Acero Con Mango Plástico | UN
598 | espátula M/Pl 4" | UN
599 | Estoperol Sin Espigo Redondo (11,5X3,2 Cm) Color Amarillo (Incluye Pegante Tipo Pintuco O Similar) | UN
600 | Estuco -5 Galones | UN
601 | Estuco Acrilico X 5 Kl | UN
602 | Estuco Acrílico, Para Resane De Paredes Presentacion X Cuñete | UN
603 | Estuco Interior 45Kl Blanco - (Para Uso De Interiores Domésticos Ó Comerciales) | UN
604 | Estuco Liso 25Kl - (Para Uso En Pañetes, Frisos Y Repellos De Construcción) | UN
605 | Estuco Listo Con Base En Cemento, En Presentación De 30 Kg. | UN
606 | Estuco Listo Con Base En Cemento, En Presentación De 6 Kg. | UN
607 | Estuco Panel 10Kl Blanco - (Masilla En Polvo Para Paneles) | UN
608 | Estuco Panel 25Kl Blanco - (Masilla En Polvo Para Paneles) | UN
609 | Estuco Para Interiores - (Estuco Plastico O Equivalente) | GAL
610 | Estuco Plástico Acrílico - (Presentación Por 1 Galón) | UN
611 | Estuco Plástico Acrílico - (Presentación Por 5 Galón) | UN
612 | Estuco Plástico X Kilo | UN
613 | Estuco Plástico. 1/4 galón | UN
614 | Fijador Ala Canaleta 43. | UN
615 | Filtro En "Yee" 3" Rosca Interna No Bridado En Hf. Incluye Canastilla En Acero O Similar. | UN
616 | Filtro En Y 6" Bridado Hierro Ductil | UN
617 | Filtro En Y Cuerpo En Bronce De 2 1/2", Malla En Acero Inox 304 Rosca Npt. Presion Max 250 Psi. | UN
618 | Filtro En Y Cuerpo En Bronce De 3", Malla En Acero Inox 304 Rosca Npt. Presion Max 250 Psi. | UN
619 | Fleje 12 X 10 En 1/4 | UN
620 | Fleje 20 X 20 1/4" | UN
621 | Flejes ¼ “ 15 Cm Largo X 10 Cm De Ancho En Hierro | UN
622 | Flejes 3/8'' 10X20 Cm En Hierro | UN
623 | Flejes De 1/2" Medidas 25 Cm X 25 Cm | UN
624 | Flejes 1/4" De 7 X 14 | UN
625 | Flejes En Barra Corrugada 1/4" Medidas 0.25X025 M | UN
626 | Gancho Canaleta 90 Fibrocemento. | UN
627 | Gancho De Amarre Para Teja - Paquete Por 20 Unidades | UN
628 | Gancho Galvanizado Para Teja: Gancho De 250Mm, 14 X 16 Cm Calibre 12, Para Teja. | UN
629 | Grapa Para Cerca 1"/4 , Fabricada En Acero Bajo Carbono Y Galvanizada | UN
630 | Gravilla * Bulto 40 Kg * | UN
631 | Gravilla De 1/2" Triturado | M3
632 | Gravilla De Rio | M3
633 | Gravilla Lavada De Rio M3: Piedra De Rio Natural, Más Resistente Al Desgaste | M3
634 | Gravilla Mona | M3
635 | Gravilla Mona ( 25 Kilos ) | UN
636 | Gravilla Tipo 3/4 Lavada De Rio De 3/4 X 1 M3 | UN
637 | Gravilla Tipo 3/4 Triturado De 3/4 X 1 M3 | UN
638 | Gravilla Triturada De Planta | M3
639 | Gravilla; Gravilla Triturada X M3 | UN
640 | Hoja De Segueta Bimetálica | UN
641 | Hoja De Segueta Bimetalica 12 Pulgadas | UN
642 | Hoja De Segueta De 10" De Longitud Y 18 Dientes | UN
643 | Hoja De Segueta De 12" De Longitud Y 18 Dientes Por Pulgada | UN
644 | Iluminarias Led Bombillo - Mini Tubular, Vidrio, 5 Watts - Blanca. | UN
645 | Iluminarias Led Bombillo Ahorrador Espiral 20W - (Color Blanca, 110 - 120V) | UN
646 | Iluminarias Led Bombillo Ahorrador Espiral 25W - (Color Blanca, 110 - 120V) | UN
647 | Iluminarias Led Bombillo Ahorrador Espiral 32W - (Color Blanca, 110 - 120V) | UN
648 | Iluminarias Led Bombillo Ahorrador Espiral 45W - (Color Blanca, 110 - 120V) | UN
649 | Iluminarias Led Bombillo Ahorrador Espiral 65W - (Color Blanca, 110 - 120V) | UN
650 | Iluminarias Led Bombillo Ahorrador Miniespiral 10W - (Color Blanca, 110 - 120V) | UN
651 | Iluminarias Led Bombillo De 150W | UN
652 | Iluminarias Led Bombillo Halogeno Dicroico Mr 16 50W X 12 V | UN
653 | Iluminarias Led Bombillo Led 3,5 W T = 100 - 240 V Aclarar | UN
654 | Impermeabilizante A Base De Agua Siliconado Color Trasparente Presentacion Para Techos Por Galon | UN
655 | Impermeabilizante Acrilico Color Gris X Galon | UN
656 | Impermeabilizante Acrílico Cualquier Color X Galón | UN
657 | Impermeabilizante Base Agua Siliconado. Uso Ladrillo A La Vista 1 Componente Transparente* Gln | UN
658 | Impermeabilizante Base De Agua Siliconado Color Trasparente Para Cubiertas Y Terrazas. X Cuñete | UN
659 | Impermeabilizante Base De Agua Siliconado Color Trasparente Para Cubiertas Y Terrazas. X Galón | UN
660 | Impermeabilizante Con Acrílico Para Techo X Cuñete Cualquier Color | UN
661 | Impermeabilizante Ed-9 X 1/1 | GAL
662 | Impermeabilizante Integral Mezclas De Concreto X 4,5 Kg | UN
663 | Impermeabilizante Para Uso En Cubiertas X Galón | UN
664 | Inmunizante Maderas | GAL
665 | Interruptor Doble Blanco - (En Pvc Y Plástico, De Dos Placas, Blanco) | UN
666 | Interruptor Electrico Breaker De 1 Polo X 60 Amperios Atornillable. | UN
667 | Interruptor Electrico Breaker De 50 Amp | UN
668 | Interruptor Electrico Breaker De Atornillar Eléctrico De 20 Amperios Unipolar | UN
669 | Interruptor Electrico Breaker Eléctrico Industrial De 100 A 125 Amperios, 3 Polos, | UN
670 | Interruptor Electrico Breaker Industriales De 20 Amperios | UN
671 | Interruptor Electrico Breaker Monopolar De Enchufar De 20 Amp | UN
672 | Interruptor Electrico Breaker Monopolar De Enchufar De 30 Amp | UN
673 | Juego De Bisagras De Pivote Para Puerta | UN
674 | Juego De Bisagras De Semiparche - Presentación Por Dos Unidades. | UN
675 | Juego De Tornilleria Y Empaques Para Brida De 3" | UN
676 | Juego De Tornilleria Y Empaques Para Brida De 6" | UN
677 | Laca Catalizada Brillante Para Madera Resinas Alquidicas Y Nitrogenadas | GAL
678 | Laca Para Madera | GAL
679 | Laca Para Madera Acabado Brillante | GAL
680 | Laca Semimate Catalizada Para Madera Galón | UN
681 | Ladrillo Adobe De Arcilla 10X20X40 Cms | UN
682 | Ladrillo Adoquín 05X 0,10 Mts | UN
683 | Ladrillo Bocadillo Hueco Vert 25X12X6Cm - (Para Construcción, Color Naranja) | UN
684 | Ladrillo Bocadillo Macizo 5X10X22Cm - (Para Construcción, Color Naranja) | UN
685 | Ladrillo Catalán Horizontal 10X15X30Cm - (Para Construcción, Color Naranja) | UN
686 | Ladrillo Común Recocido 20X10X6Cm - (Para Construcción, Color Naranja) | UN
687 | Ladrillo Común; Ladrillo Hor 3 Huecos 9X20X40Cm - (Para Construcción En Paredes) | UN
688 | Ladrillo Estructural 25X12X6Cm - (Para Construcción, Color Naranja) | UN
689 | Ladrillo Estructural Portante Prensado 30 X 6 Cm. (29 X 12 X 9 Cm) Arcilla . | UN
690 | Ladrillo Estructural Portante Prensado 30 X 9 Cm. (29 X 14.5 X 9 Cm) Arcilla . | UN
691 | Ladrillo Estructural Resistente Al Fuego (24 X 12,5 X 6,5 Cm) Arcilla | UN
692 | Ladrillo Fachada En Arcilla , Tipo Extruido Macizo Dimensiones 24*12*6 Cm | UN
693 | Ladrillo Fachada En Arcilla, Tipo Extruido, Macizo, Dimensiones 12.25X12X6 Cm | UN
694 | Ladrillo Fachada Prensado Liviano (24.5 X 12 X 6 Cm) Arcilla | UN
695 | Ladrillo Fachada Prensado Liviano Color Coral (24.5 X 12 X 6 Cm) Arcilla | UN
696 | Ladrillo Fachada Prensado Macizo (24.5 X 12 X 5.5 Cm) Arcilla . | UN
697 | Ladrillo Fachada Prensado Macizo Gran Formato Dorado (39 X 11,5 X 5.5 Cm) Arcilla | UN
698 | Ladrillo Fachada Prensado Macizo Gran Formato Terracota (39 X 11,5 X 5.0 Cm) Arcilla | UN
699 | Ladrillo Fachada Prensado Macizo Gran Formato Tierra (39 X 11,5 X 5.5 Cm) Arcilla | UN
700 | Ladrillo H10 Dimensiones 12X19X39 Cm (Exento) Hueco | UN
701 | Ladrillo H10 Dimensiones 12X19X39 Cm (Exento) Prensado | UN
702 | Ladrillo Hor 3 Huecos 9X20X40Cm - (Para Construcción En Paredes) | UN
703 | Ladrillo Macizo 18X10X5 | UN
704 | Ladrillo No. 5 Colonial, Dimensiones 30X12X20Cm. | UN
705 | Ladrillo Para Fachada En Arcilla, Farol 6 Huecos Rayado 30 Cm X 10 Cm X 20 Cm 15U/M2 5 Kilos | UN
706 | Ladrillo Prensado Macizo Medidas 24,5 X 12 X 5,5 Cm | UN
707 | Ladrillo Prensado; Ladrillo Fachada Prensado De 24 X 5 X 12 +/-5 Cm En Todas Las Direcciones | UN
708 | Ladrillo Refractario De 24 X 12 X 4 +/- 5 Cm, En Todas Las Direcciones | UN
709 | Ladrillo Rejilla 24X12X6Cm - (Para Uso En La Construcción, Color Naranja) | UN
710 | Ladrillo Temosa Comun Rosado 20 X 10 X 6 Cm 50U/M2 Unidad (Exento) | UN
711 | Ladrillo Tipo H10 En Arcilla, Dimensiones: 10 Cm X 20 Cm X 30 Cm | UN
712 | Ladrillo Tipo Panelon De 15 X 10 X 25 Cms | UN
713 | Ladrillo Tolete Común, Fachada En Arcilla, Tipo Extruido, Macizo, Dimensiones 12.25X12X6 Cm. | UN
714 | Lamina Acero Galvanizada 120X240 Calibre 20 | UN
715 | Lamina Acero Inox C24 1.22 X2.40 Mts | UN
716 | Lamina Acero Inoxidable Cal 14 | UN
717 | Lamina De 2.9 M X 30 Cm De Ancho Porcentaje Pvc 60% Peso 3.8 Kg X M2 | UN
718 | Lamina En Acero Inoxidable Inox 304 | UN
719 | Lamina Pvc 0,25 X 6M Colores Varios | UN
720 | Lamina Pvc Blanco Para Cielo Razo Con Dimensiones De 18 Cm De Ancho X 5.8 Mt De Largo | UN
721 | Lamina Pvc Perfil Cielo Raso Color Blanco Marfil | UN
722 | Laminas Dmf De 15 Mm Enchapado Blanco X Mts2 | UN
723 | Lija A Nº 50 Para Madera Tamaño 23 X 28 Cm, | Pliego
724 | Lija De Agua - Grano #100 | Pliego
725 | Lija De Agua - Grano #120 | Pliego
726 | Lija De Agua - Grano #150 | Pliego
727 | Lija De Agua - Grano #220 | Pliego
728 | Lija De Agua - Grano #240 | Pliego
729 | Lija De Agua - Grano #280 | Pliego
730 | Lija De Agua - Grano #320 | Pliego
731 | Lija De Agua - Grano #360 | Pliego
732 | Lija De Agua - Grano #400 | Pliego
733 | Lija De Agua - Grano #60 | Pliego
734 | Lija De Agua - Grano #600 | Pliego
735 | Lija De Agua - Grano #80 | Pliego
736 | Lija De Agua N°800 Pliego | UN
737 | Lija De Agua No 180 (23Cm X 28Cm) | UN
738 | Lija De Tela No 120 De 6" De Ancho Pliego | UN
739 | Lija De Tela Nº 120, De 5" Pliego | UN
740 | Lija En Pliegos , Cola Sobre Cola, Granito, K, Fino(60,80) (100,120,150) | UN
741 | Lija En Seco - Grano #1500 Pliego | UN
742 | Lija Nº 80 , Tipo Velcro Para Pulidora Tamaño 4,5” | UN
743 | Lija No. 160 Pliego | UN
744 | Lija No. 180 x rollo de 100 mts | UN
745 | Lija No. 60 Pliego | UN
746 | Lija Para Velcro 5" #150 Pulidora Roto-Orbital | UN
747 | Lija Roja No. 100. Pliego | UN
748 | Lija Tipo Velcro Para Pulidora Roto-Orbital | UN
749 | Lijadora Electrica Orbital Neumatica De 6" | UN
750 | Limahoya Lisa Teja L=3.05 M. O .. Color Verde, Azul O Rojo Según Diseño. | UN
751 | Limpiador Liquido Pvc 1/4 | UN
752 | Limpiador Para Tuberia En Pvc X 500 Ml | UN
753 | Llave De Paso En Acero De 1 1/2" | UN
754 | Llave De Paso Pvc De 1 Pulgada | UN
755 | Llave De Paso Pvc De 1/2 Pulgada | UN
756 | Llave De Paso Pvc De 2 Pulgada | UN
757 | Llave De Paso Pvc De 3/4 Pulgada | UN
758 | Llave Mezcladora Para Lavamanos + Manguera Palastica | UN
759 | Malla En Acero Electrosoldada 4* 6 En Pulgadas X 1,80 Metros De Ancho | UN
760 | Malla Eslabonada Hueco 2" X 2" Cal. 14 Interior 10 Exterior Recubierta En Pvc Verde, | UN
761 | Malla Eslabonada Hueco 2.1/4" X 2.1/4" Cal. 14 Interior 10 Exterior Recubierta En Pvc Verde | UN
762 | Mallas Finas De Alambre De Hierro O Acero; Cinta De Malla X 45 Metros | UN
763 | Manija En Acero Inoxidable 304 De 1"X40 Cm Enfrentados. | UN
764 | Manija En Acero Inoxidable L=20Cm. Juego X2 Tubular 1/2" | UN
765 | Manija En Acero Inoxidable L=60Cm. Juego X2 Tubular 1" | UN
766 | Manija En Acero Inoxidable Rimini | UN
767 | Manija En Acero Inoxidable.H=20Cm. | UN
768 | Manija Tubular Curva Acero Para Mueble 1/2 X 15 Cm | UN
769 | Manija Tubular Curva Acero Para Mueble 1/2 X 20 Cm | UN
770 | Marco De Segueta Fijo | UN
771 | Marco Y Segueta 12” | UN
772 | Martillo 16 Oz Mango Madera | UN
773 | Masilla En Polvo Saco Por 25 Kg | UN
774 | Masilla Lisa X 5 Gl - (Para Páneles De Yeso) | UN
775 | Masilla Para Juntas De Planchas De Yeso Para Texturizar Superficies | GAL
776 | Masilla Para Juntas En Placas De Drywall Cuñete | UN
777 | Masilla Para Madera 1/4 | UN
778 | Material Plástico Para Tuberías Pvc De Presión Diámetro 1/2" Rde 9 X 6M | UN
779 | Material Plástico Para Tuberías Pvc De Presión Diámetro 3/4" " Rde 11 X 6M | UN
780 | Material Plástico Para Tuberías, Acople Lavamanos Pcp En Dimensiones De 40 Cm A 60 Cm | UN
781 | Material Plástico Para Tuberías, Adaptador En Pvc, Con Ajuste Macho, Diámetro 1 " | UN
782 | Material Plástico Para Tuberías, Adaptador En Pvc, Con Ajuste Macho, Diámetro 1 1/4 " | UN
783 | Material Plástico Para Tuberías, Adaptador Hembra Presión ½" | UN
784 | Material Plástico Para Tuberías, Adaptador Macho 1 1/2" | UN
785 | Material Plástico Para Tuberías, Unión Deslizable Presión 1" | UN
786 | Material Plástico Para Tuberías, Unión Deslizable Presión 2" | UN
787 | Media Caña En Pvc Anclajes Sistema Click | UN
788 | Multitoma 6 Entradas Con Breaker 1136V | UN
789 | Niple 3" Hd, Extremos Bridados L=750 Mm (Incluye Tornillería Y Empaques) | UN
790 | Niple Ac 2"X80Cmts C/Brida | UN
791 | Niple En Tubo Acero Galvanizado Presion 4" - Calibre 40 Astm A53 - Tipo Colmena O Equivalente. 18Cm | UN
792 | Nylon 1,5Mm X 100M | UN
793 | Ojo De Wey (Bombillo) Led 10 W | UN
794 | P. Francesa--X (Puerta Lisa En Pvc . Marco En Pvc) | UN
795 | Pala Carbonera | UN
796 | Pala Cuadrada N°2 Con Cabo: Herramientas De Mango Largo, Punta Cuadrada. Presentación: Unidad. | UN
797 | Pala Redonda N°2 Con Cabo: Herramientas De Mango Largo, Punta Redonda. Presentación: Unidad. | UN
798 | Palas Modelo 172 Mango En D, Punta Redonda | UN
799 | Palustre 7 Pulg Mango Madera: Herramienta Para Uso Manual En La Construcción. Presentaicón: Unidad. | UN
800 | Palustre 7" Pulgadas Con Mango En Plástico | UN
801 | Palustre 8 Pulg Mango Madera: Herramienta Para Uso Manual En La Construcción. Presentaicón: Unidad. | UN
802 | Palustre 9 Pulg Mango Madera: Herramienta Para Uso Manual En La Construcción. Presentaicón: Unidad. | UN
803 | Palustre Mango De Madera De 5" | UN
804 | Pegante 500Gr Tarro Mr-60 | UN
805 | Pegante Acrilico De 100Gr | UN
806 | Pegante Boxer 521 Industrial, 100 Cc. | UN
807 | Pegante Boxer Por Galon | UN
808 | Pegante De Madera A Base De Cloropeno. Tapiceria Entre Otros De Carpinteria X Galon | UN
809 | Pegante Para Enchape Y Baldosas Cerámicas X 25 Kilos | UN
810 | Pegante Para Madera 500 Gr | UN
811 | Pegante Para Madera Alta Exiggencia Color Rosado , Humedad 18 % X Galon | UN
812 | Pegante Para Madera Presentación En Recipiente Plástico Por Galón | UN
813 | Pegante Para Pvc Resistente Secado Rapido Presentacion Por 1/16 De Galon | UN
814 | Pegante Para Pvc Resistente Secado Rapido Presentacion Por 1/32 De Galon | UN
815 | Pegante Para Pvc Resistente Secado Rapido Presentacion Por 1/8 De Galon | UN
816 | Pegante Pvc 1/4 de galon | UN
817 | Pegante Tipo Bóxer X 1000 Cc | UN
818 | Pegante Tipo Colbón Industrial X 1000 Cc | UN
819 | Pegantes Sintético Súper Adhesivo Tipo Bóxer. Botella X 750 Cc | UN
820 | Pegante Sintetico Para Enchapes, Con Base Cemento, De 1 Componente, X 25 Kilogramos. | UN
821 | Perillas De Madera Para Cerradura | UN
822 | Perimetrales En Pvc Por 6 M Colocar Cielo Raso Color Blanco | UN
823 | Perno De Acero De 3 ½” De Largo X 5/16” De Diámetro | UN
824 | Perno De Anclaje 3/8” L: 0.40M | UN
825 | Perno De Ojo Abierto 5/8" X 12" | UN
826 | Perno De Ojo Abierto 5/8" X 16" | UN
827 | Perno De Ojo Abierto 5/8" X 22" | UN
828 | Perno De Ojo Abierto 5/8" X 4" | UN
829 | Perno De Ojo Abierto 5/8" X 8" | UN
830 | Perno De Ojo Cerrado 5/8" X 10" | UN
831 | Perno De Ojo Cerrado 5/8" X 20" | UN
832 | Perno De Ojo Cerrado 5/8" X 22" Con Dos Tuercas | UN
833 | Perno De Ojo Cerrado 5/8" X 6" | UN
834 | Perno En U 3/8" Para Tuberia De 4" (Incluye Tuerca Y Arandela) | UN
835 | Perno En U 3/8" Para Tuberia De 6" (Incluye Tuerca Y Arandela) | UN
836 | Perno En U 3/8" Para Tuberia De 8" (Incluye Tuerca Y Arandela) | UN
837 | Perno Grado 8 De 5/8" X 2" Con Tuerca Y Arandela | UN
838 | Perno Grado 8 De 5/8" X 6" Con Tuerca Y Arandela | UN
839 | Perno Pasante 7/8" (Hembra) | UN
840 | Pernos De Maquina 1/2" X 1 ½” | UN
841 | Pernos De Maquina 5/8" X 8" | UN
842 | Pica Para Construccion | UN
843 | Pintura 100 %Acrilica- Galon | UN
844 | Pintura Acrilica Diluible Con Agua Tipo 1 - 1/4 Gl | UN
845 | Pintura Acrilica Diluible Con Agua Tipo 1 - Cuñete | UN
846 | Pintura Acrilica Diluible Con Agua Tipo 1 -Balde | UN
847 | Pintura Acrilica Diluible Con Agua Tipo 1 Galon | UN
848 | Pintura Acrílica Super Lavable Color Verde Ciprés | GAL
849 | Pintura Acrilica, Uso Exterior, Color Blanco Marfil, Acabado Mate Cuñete | UN
850 | Pintura Alquídica - Galon | UN
851 | Pintura Anticorrosiva Alquidica, Gris, 1 Componente, 35% De Solidos | GAL
852 | Pintura Anticorrosivo X Galón | UN
853 | Pintura Arquitectónica Decorativa: Acrílica Diluible En Agua X 5 Galones Blanco. | UN
854 | Pintura Arquitectonica Y Decorativa Para Cubrimiento De Madera Color Wengue Negro X Galon | UN
855 | Pintura Arquitectonica Y Decorativa, Acrilica Diluible Con Agua - Cuñete | UN
856 | Pintura Arquitectónica Y Decorativa, Esmalte Alquidico A Base Aceite, (Blanco) Con Acabado Mate. | GAL
857 | Pintura Arquitectónica Y Decorativa, Esmalte Alquidico A Base Aceite, (Gris) Con Acabado Brillante. | GAL
858 | Pintura Arquitectónica Y Decorativa, Esmalte Alquidico A Base Aceite, (Negro) Con Acabado Mate. | GAL
859 | Pintura Arquitectónica Y Decorativa, Esmalte Base Aceite, Color Amarillo Brillante X Galon | UN
860 | Pintura Arquitectónica Y Decorativa, Esmalte Base Aceite, Color Amarillo X Cuñete | GAL
861 | Pintura Arquitectónica Y Decorativa, Esmalte Base Aceite, Color Blanco Brillante X Galon | UN
862 | Pintura Arquitectónica Y Decorativa, Esmalte Base Aceite, Color Blanco Hueso X Galon | UN
863 | Pintura Arquitectónica Y Decorativa, Esmalte Base Aceite, Color Blanco X Cuñete | GAL
864 | Pintura Arquitectónica Y Decorativa, Esmalte Base Aceite, Color Cafe Brillante X Galon | UN
865 | Pintura Arquitectónica Y Decorativa, Esmalte Base Aceite, Color Negro Brillante X Galon | UN
866 | Pintura Arquitectónica Y Decorativa, Esmalte Base Aceite, Color Negro X Cuñete | GAL
867 | Pintura Arquitectónica Y Decorativa, Esmalte Base Aceite, Color Verde X Cuñete | GAL
868 | Pintura Barniz Mate | GAL
869 | Pintura Base Aceite ( Metal) Anticorrosivo Colores Varios | GAL
870 | Pintura Base Aceite ( Metal) Esmalte Para Exteriores Colores Varios - | GAL
871 | Pintura Base Aceite (Metal) Esmalte Para Exteriores Cualquier Color X Galon | UN
872 | Pintura Base Thiner Lacas Nitro Colores Varios | GAL
873 | Pintura Base Thiner Lacas Nitro Colores Varios X Galón | UN
874 | Pintura Bituminosa | GAL
875 | Pintura Blanca Almendra Acrilica Cuñete De 5 Galones | UN
876 | Pintura Blanca Para Trafico | GAL
877 | Pintura Cipres Industrial Cuñete De 5 Galones | UN
878 | Pintura Con Base Asfáltica De Acabado Tipo Aluminio Presentacion En Caneca Peso: 16 Kg | UN
879 | Pintura De Aceite Brillante Para Exteriores Cualquier Color Por Galón | UN
880 | Pintura De Aceite Cualquier Color Brillante X Galón | UN
881 | Pintura De Aceite Mate Para Exteriores Cualquier Color Por Galón | UN
882 | Pintura De Alto Brillo Barniz Para Madera Galón. | UN
883 | Pintura De Vinilo: Su Presentacion Es De 5 Galones | UN
884 | Pintura Demarcacion Amarillo 1 Galon | UN
885 | Pintura Diluible Con Agua Tipo 2 - Cuñete | UN
886 | Pintura Diluible Con Agua Tipo 3 - Galon | UN
887 | Pintura Diluible Con Agua Tipo 3 Economica Buen Cubrimiento Cuñete | UN
888 | Pintura Diluible Con Agua Tipo 3 Economica Buen Cubrimiento Presentacion En Galon | UN
889 | Pintura Ecológica Tipo I, Para Interior, Color Blanco X Galon | UN
890 | Pintura Electroestática Cualquier Color Por Galón | UN
891 | Pintura En Aceite Color Amarillo | GAL
892 | Pintura En Aceite Color Blanco | GAL
893 | Pintura En Aceite Color Gris | GAL
894 | Pintura En Aceite Negro Cuñete De 5 Galones | GAL
895 | Pintura En Aceite Verde Esmeralda Cuñete De 5 Galones | GAL
896 | Pintura En Vinilo Tipo Koraza Doble Vida, - Galon | UN
897 | Pintura Epoxica Antibacterial Tipo 1 Color Blanco | GAL
898 | Pintura Epóxica Blanca Presentación Tarro Metálico Por Galón | UN
899 | Pintura Epóxica Dos Componentes,- Galon | UN
900 | Pintura Esmalte 1/4 | UN
901 | Pintura Esmalte Analog Champaña - Galón | UN
902 | Pintura Esmalte Color Negro X Galon | UN
903 | Pintura Esmalte Galon | UN
904 | Pintura Esmalte Mate | GAL
905 | Pintura Esmalte Tipo 1 | GAL
906 | Pintura Para Madera Barnices De Todo Tipo: Barniz, Color Transparente Semibrillante X Galón. | UN
907 | Pintura Para Madera Barniz De Aceite De Color Caoba Transparente, Con Acabado Brillante Por 1 Galón | UN
908 | Pintura Para Madera Barniz, - Galón. | UN
909 | Pintura Para Madera Barniz, Color Transparente Semibrillante Presentacion X Galón. | UN
910 | Pintura Para Madera, Barniz De Aceite, Varios Colores, - 1/4 Gl | UN
911 | Pintura Poxical Azul | GAL
912 | Pintura Primer Industrial Verde | GAL
913 | Pintura Reflectiva Tipo Trafico Amarillo | GAL
914 | Pintura Reflectiva Tipo Trafico Blanco | GAL
915 | Pintura Reflectiva Tipo Trafico Colores Variados: Amarillo, Azul, Blanco, Negro. Etc | GAL
916 | Pintura Reflectiva Tipo Trafico Cualquier Color X Galón | UN
917 | Pintura Reflectiva Tipo Trafico Negro | GAL
918 | Pintura Superlavable Uso Exterior Tipo 1 Diluible En Agua Color Blanco Almendra | GAL
919 | Pintura Superlavable Uso Exterior Tipo 1 Diluible En Agua Color Blanco Marfil | GAL
920 | Pintura Superlavable Uso Exterior Tipo 1 Diluible En Agua Color Verde Ciprés | GAL
921 | Pintura Superlavable Uso Interior Tipo 1 Diluxion En Agua Color Blanco Blanco | GAL
922 | Pintura T1 Galon | UN
923 | Pintura T1. Cuarto | UN
924 | Pintura T2 Cuñete | UN
925 | Pintura T2 Galon | UN
926 | Pintura T3 Cuñete | UN
927 | Pintura Trafico Acrilica Color Azul | GAL
928 | Pintura Trafico Acrilica Color Blanco | GAL
929 | Pintura Trafico Acrilica Color Negro | GAL
930 | Pintura Trafico Amarillo - Galón. | UN
931 | Pintura Triple Duty Anoloc Verde Bronce. Presentacion Por 5 Galones = 18.927 Litros De Contenido | UN
932 | Pintura Verde Oliva Cuñete De 5 Galones | UN
933 | Pintura Vinilo Tipo 1, Color Blanco Almendra Cuñete X 5 Galones | UN
934 | Pintura Vinilo Tipo 1, Color Blanco Almendra Mate Para Exteriores X Cuñete | UN
935 | Pintura Vinilo Tipo 1, Color Blanco Almendra Para Interiores X Cuñete | UN
936 | Pintura Vinilo Tipo 1, Color Blanco Hueso Para Exteriores Cuñete X 5 Galones | UN
937 | Pintura Vinilo Tipo 1, Color Blanco Hueso Para Interiores X Cuñete | UN
938 | Pintura Vinilo Tipo 1, Color Blanco Mate Para Interiores X Cuñete | UN
939 | Pintura Vinilo Tipo 1, Color Blanco Para Interiores Cuñete X 5 Galones | UN
940 | Pintura Vinilo Tipo 1, Color Blanco, Cuñete X 5 Galones | UN
941 | Pintura Vinilo Tipo 1, Color Verde Cipres Para Exteriores Cuñete X 5 Galones | UN
942 | Pintura Vinilo Tipo 1, Color Verde Cipres Para Interiores X Cuñete | UN
943 | Pintura Vinilo Tipo 1, Color Verde Suace Para Exteriores Cuñete X 5 Galones | UN
944 | Pintura Vinilo Tipo 1, Cualquier Color Para Interiores Y Exteriores Cuñete X 5 Galones | UN
945 | Pintura Vinilo Tipo 1, Para Exteriores Cualquier Color Por Cuñete X 5 Galones | UN
946 | Pintura Vinilo Tipo 1, Para Interior Cualquier Color Por Cuñete X 5 Galones | UN
947 | Pintura Vinilo Tipo 2, Color Blanco Almendra Para Interiores X Cuñete | UN
948 | Pintura Vinilo Tipo 2, Color Blanco Hueso Para Interiores X Cuñete | UN
949 | Pintura Vinilo Tipo 3 - Cualquier Color -Cuñete X 5 Galones | UN
950 | Pintura Y Antocorresivos Base Aceite | GAL
951 | Platina 1 1/4'' X 1/8'' x 6mts largo | UN
952 | Platina 1 1/4'' X 3/16'' x 6mts largo | UN
953 | Platina 1'' X 1/8'' x 6mts largo | UN
954 | Platina 1/2 X 1/4 x 6mts largo | UN
955 | Platina 1/2" X 1/8" x 6mts largo | UN
956 | Platina 1/2" X 1/8" X 6M | UN
957 | Platina 2'' X 1/4'' x 6mts largo | UN
958 | Platina 2'' X 1/8'' x 6mts largo | UN
959 | Platina 2"X2"X 3/8" x 6mts largo | UN
960 | Platina 3'' X 1/4'' x 6mts largo | UN
961 | Platina Acero De 4" X 1/4" x 6mts largo | UN
962 | Platina Aluminio 38Mm*3/8” | M
963 | Platina Aluminio Estructural Aa6061 | M
964 | Platina De Hierro De 1 1/2" X 1/4" x 6mts largo | UN
965 | Platina De Hierro De 2 1/2" X 3/16" x 6mts largo | UN
966 | Platina P/Union Lateral 60Mm Altura | M
967 | Platina Para Soporte De Dos Aisladores | M
968 | Platina Soporte 2"X3/16" x 6mts largo | UN
969 | Platina Y Angulo De Union En Acero Inoxidable Sae 304 | UN
970 | Pliego Lija Seca Grano No. 150. | UN
971 | Pliego Lija Seca Grano No. 180. | UN
972 | Pliego Lija Tela No. 150. | UN
973 | Porta Bridass 315Mm Pn-16 Con Union Electrosoldable | UN
974 | Puntilla - De 11 Bwg * 6,35 Cm De Largo X 0,35 Cm De Diámetro Cabeza Puntilla En Acero. | UN
975 | Puntilla ½”. Caja X 1 Libra | UN
976 | Puntilla 2 1/2 Pul: Redonda Con Cabeza Plana Grafilada 2 1/2 Pulgada | UN
977 | Puntilla 2 Pulgada Construida En Acero, Con Cabeza Grafilada 2 Pulgada, Caja Libra | UN
978 | Puntilla 3 Pulgada Construida En Acero, Con Cabeza Grafilada 3 Pulgada, Caja Libra | UN
979 | Puntilla Acero 2". Caja X 1 Libra | UN
980 | Puntilla C/C 1" 900 Gr | UN
981 | Puntilla C/C 1/2" 500 Gr | UN
982 | Puntilla C/C 2" 500 Gr | UN
983 | Puntilla C/C 3" 500 Gr | UN
984 | Puntilla C/C 3.1/2" 500 Gr | UN
985 | Puntilla C/C 3/4" 500 Gr | UN
986 | Puntilla C/C 4" 500 Gr | UN
987 | Puntilla Con Cabeza 1/2 Pulgadas En Acero Lisa Caja Por 500 Gr | UN
988 | Puntilla Con Cabeza 1-1/2 Pulgadas En Acero Lisa Caja Por 500 Gr | UN
989 | Puntilla Con Cabeza 2 ½ Pulgadas En Hierro Caja Por 500 Gr | UN
990 | Puntilla Con Cabeza 2 Pulgadas En Acero Lisa Caja Por 500 Gr | UN
991 | Puntilla Con Cabeza 2 Pulgadas En Hierro Caja Por 500 Gr | UN
992 | Puntilla Con Cabeza 2-1/2 Pulgadas En Acero Caja Por 500 Gr | UN
993 | Puntilla Con Cabeza Gr 2 1/2" Caja X 500 | UN
994 | Puntilla Con Cabeza Plana Grafiada 1 1/2 Pulgadas Libra | UN
995 | Puntilla De 1 " Acerada Con Cabeza X Libra | UN
996 | Puntilla De 1" Sin Cabeza Contenido: 1 Libra | UN
997 | Puntilla De 3" Caja X 500 | UN
998 | Puntilla De 5 Pulgadas. Caja X 1 Libra | UN
999 | Puntilla De Acero Estriada 1" X 500 Gr | UN
1000 | Puntilla En Acero 2" | UN
1001 | Puntilla En Acero De 1" Caja X 500 | UN
1002 | Puntilla En Acero De 2 1/2" Caja Por 500 Gr | UN
1003 | Puntilla Redonda Con Cabeza Plana Grafilada, 1 1/2 ", 500 G | UN
1004 | Puntilla Redonda Con Cabeza Plana Grafilada, 1", 500 G | UN
1005 | Puntilla Redonda Con Cabeza Plana Grafilada, 2 ", 500 G | UN
1006 | Puntilla Redonda Con Cabeza Plana Grafilada, 2 1/2 ", 500 G | UN
1007 | Puntilla Redonda Con Cabeza Plana Grafilada, 3 ", 500 G | UN
1008 | Puntilla Redonda Con Cabeza Plana Grafilada, 3 1/2 ", 500 G | UN
1009 | Puntilla Redonda Con Cabeza Plana Grafilada, 3/4 ", 500 G | UN
1010 | Puntilla Redonda Con Cabeza Plana Grafilada, 4 ", 500 G | UN
1011 | Puntilla Redonda Con Cabeza Plana: Grafilada 1 ½ Pulgadas Calibre 14 400 Grs Caja X Libra | UN
1012 | Puntilla Redonda De 3 " Con Cabeza Plana Grafilada, , Calibre 9, 400 Gm. Caja X 1 Libra | UN
1013 | Puntilla Redonda Sin Cabeza 1 1/2" Calibre 15 500G Caja | UN
1014 | Puntilla Redonda Sin Cabeza 2 Pulgadas Libra | UN
1015 | Puntilla Redonda Sin Cabeza 2" Calibre 14 500G Caja | UN
1016 | Puntilla Redonda Sin Cabeza 3/4" Calibre18 500G Caja | UN
1017 | Puntilla Redonda Sin Cabeza, 1", 500 G | UN
1018 | Puntilla Redonda Sin Cabeza, 2 1/2 ", 500 G | UN
1019 | Puntilla S/C 1" 400 Gr | UN
1020 | Puntillas Con Cabeza De 1/2" | UN
1021 | Puntillas Con Cabeza De 2" | UN
1022 | Puntillas Con Cabeza De 2 1/2" | UN
1023 | Puntillas Con Cabeza De 3" | UN
1024 | Puntillas De 1" X 500 Grs | UN
1025 | Puntillas De 1/2" | UN
1026 | Puntillas De 2" | UN
1027 | Puntillas De 2 1/2" | UN
1028 | Puntillas De 2 Y 1/2 Pulgadas Caja X 500 | UN
1029 | Puntillas De 2" X 500 Grs | UN
1030 | Puntillas De 3 | UN
1031 | Puntillas De 3" X 500 Grs | UN
1032 | Recebo B-600 Relleno Inicial Tuberias ( Extendido Y Compactado Con Pizón ) | M3
1033 | Reducción Acero Negro 1" X 1/2" | UN
1034 | Reductor En Pvc De 1 1/2" A 1 1/4" | UN
1035 | Reductor En Pvc De 1 1/4" A 1" | UN
1036 | Reductor En Pvc De 1" A 3/4" | UN
1037 | Reductor En Pvc De 2" A 1 1/2" | UN
1038 | Reductor En Pvc De 3" A 2" | UN
1039 | Reductor En Pvc De 3/4" A 1/2" | UN
1040 | Reductor En Pvc De 4" A 3" | UN
1041 | Registro De Bola Pvc 2 1/2" | UN
1042 | Registro De Bola Pvc 2" | UN
1043 | Registro De Bola Pvc 3" | UN
1044 | Rejilla Metálica Para Sifon De 2” | UN
1045 | Rejilla Metálica Para Sifon De 3” | UN
1046 | Rejilla Metálica Para Sifon De 4” | UN
1047 | Rejilla Metálica Para Sifon De 6” | UN
1048 | Rejilla Piso Anticucaracha 3X2 2905694 | UN
1049 | Rejilla Plástica Para Sifon De 2” | UN
1050 | Rejilla Plástica Para Sifon De 3” | UN
1051 | Rejilla Plástica Para Sifon De 4” | UN
1052 | Rejilla Plástica Para Sifon De 6” | UN
1053 | Rejilla Sanitaria 3 Pvc 11588 | UN
1054 | Rejilla Sifon 3X2 Combi | UN
1055 | Rejillas De Diámetro 1 1/2", Para Sifones De Piso | UN
1056 | Rejillas En Plastico De Diámetro 1 1/2", Para Sifones De Piso | UN
1057 | Rejillas Metalicas De Diametro 3" Para Sifones De Piso Con Soco | UN
1058 | Rejillas Metalicas De Diametro 4" Para Sifones De Piso Con Soco | UN
1059 | Remate Lateral Para Cubierta (Teja) Detalle | UN
1060 | Removedor Para Pvc 12 Onzas 300 Gr | UN
1061 | Removedor Pvc X 1/4 Galón | UN
1062 | Restrictores De Movimiento De 4" En Hierro Ductil Astm A 536 Para Pvc C-900 | UN
1063 | Restrictores De Movimiento De 6" En Hierro Ductil Astm A 536 Para Pvc C-901 | UN
1064 | Rodillo De Esponja Poliester De 230 Mm X 60 Mm De Alto, Todo Tipo De Pintura Resistente A Solventes | UN
1065 | Rodillo De Esponja Poliester De 90Mm X 37 Mm De Alto, Todo Tipo De Pintura Resistente A Solventes. | UN
1066 | Rodillo De Esponja Poliéster, De 9", X 37 Mm De Alto, Todo Tipo De Pintura Resistente A Solventes | UN
1067 | Rodillo Profesional Felpa Acrílica De 3”, Para Pintura En Cualquier Superficie, A Base De Agua | UN
1068 | Rosca Para Tuberia En Acero Inoxidable 2" Para Adaptador Hembra Para Tuberia Cvpc Corzan | UN
1069 | Roseta Bombillo Estándar | UN
1070 | Segueta Con Marco Ajustable De 10" - 12" Incluye Hojas De Segueta De 8" - 10" - 12" | UN
1071 | Segueta. Medidas 12 Pulgadas - Características Marco De Segueta Cromado Para Corte De Metal. | UN
1072 | Sellador Lijable | GAL
1073 | Sellador Plus Para Pisos Vinilicos | L
1074 | Sellante Acero (Hibrido, Tipo Silicona) | UN
1075 | Sellos Cortafuego Para Tuberia De 3/4" | UN
1076 | Semicodo Acero Negro 1 1/2", 200 Psi Roscar | UN
1077 | Semicodo Acero Negro 1 1/4", 200 Psi Roscar | UN
1078 | Semicodo Acero Negro 1", 200 Psi Roscar | UN
1079 | Semicodo Acero Negro 2 1/2", 200 Psi Ranurado | UN
1080 | Semicodo Acero Negro 2", 200 Psi Ranurado | UN
1081 | Semicodo Acero Negro 3", 200 Psi Ranurada | UN
1082 | Semicodo Acero Negro 4", 200 Psi Ranurada | UN
1083 | Semicodo Acero Negro 6", 200 Psi Ranurada | UN
1084 | Semicodos Pvc De 2" Un Codo A Presión De 2" Con Ángulo De 45° Que Te Permite Crear | UN
1085 | Semicodos Pvc De 3" - Presentación Por Unidades. | UN
1086 | Semicodos Pvc Presión 1" | UN
1087 | Separadores En Acero Inoxidable Vidrio Templado Instalacion Fija | UN
1088 | Sifon Botella Pvc Para Lavamanos | UN
1089 | Sifon De Desague De 3" Para Piso Pvc | UN
1090 | Sifon Pvc 135 De 4" 11621 | UN
1091 | Sifon Sanitario En Pvc 3" 135° | UN
1092 | Sifon Soldado En Pvc De 2" | UN
1093 | Sifon Soldado En Pvc De 3" | UN
1094 | Sifon Soldado En Pvc De 4" | UN
1095 | Sifon Tipo P De Pvc Para Lavaplatos | UN
1096 | Silicona Pegadit 70 Ml | UN
1097 | Silicona Transparente Para Policarbonato Neutro Para Policarbonato Y Pvc Contenido 280 Ml | UN
1098 | Silicona Transparente Para Policarbonato Neutro Para Policarbonato Y Pvc Contenido 300 Ml | UN
1099 | Soporte Tapa Tubo Salida Claraboya Teja Fibrocemento. | UN
1100 | T De Presión En Pvc De 1 1/2" | UN
1101 | T De Presión En Pvc De 1" | UN
1102 | T De Presión En Pvc De 1/2 | UN
1103 | T De Presión En Pvc De 2" | UN
1104 | T De Presión En Pvc De 3" | UN
1105 | T De Presión En Pvc De 3/4" | UN
1106 | T De Presión En Pvc De 4" | UN
1107 | T En Pvc De 1" 1/4 | UN
1108 | Tanque Agua Cilíndrico Capacidad 1000 Litros Fabricado En Plástico En Pvc Con Tapa | UN
1109 | Tanque Agua Cilíndrico Capacidad 500 Litros Fabricado En Plástico En Pvc Con Tapa | UN
1110 | Tapa Goteras Para Teja Tipo, Acliricado, Color Blanco Mate X Galon | UN
1111 | Tapas Ciegas Para Cajas Octagonal Pvc - Presentación Por Unidades. | UN
1112 | Tapas Y Tapones De Material Plástico; Tapon Para Tuberia Pvc Pulgadas ½” | UN
1113 | Tapas Y Tapones De Material Plástico; Tapon Para Tuberia Pvc Pulgadas 1” | UN
1114 | Tapas Y Tapones De Material Plástico; Tapon Para Tuberia Pvc Pulgadas 3/4” | UN
1115 | Tapon 3" - Union Platino Pvc Clase 200 Presion | UN
1116 | Tapon 4" - Union Platino Pvc Clase 200 Presion | UN
1117 | Tapón Acero Negro 1/2", 200 Psi Roscar | UN
1118 | Tapon Liso Pvc 1 1/2 -N Presentación Por Unidades. | UN
1119 | Tapón Liso Pvc Presión 2" | UN
1120 | Tapon Para Tubería De Acueducto, De Hierro Maleable, Diámetro De 1/2" Y Tipo Liso | UN
1121 | Tapón Plastico Ø 1" Interno Para Tuberia | UN
1122 | Tapon Roscado Pvc De 1/2 - En Presentación Por Unidades. | UN
1123 | Tapon Soldado Cpvc Para Agua Caliente 1 1/2" Elaborado En Poli (Cloruro De Vinilo Cal Schedule 40) | UN
1124 | Tapon Soldado Cpvc Para Agua Caliente 1" Elaborado En Poli (Cloruro De Vinilo Cal Schedule 40) | UN
1125 | Tapon Soldado Cpvc Para Agua Caliente 1/2" Elaborado En Poli (Cloruro De Vinilo Cal Schedule 40) | UN
1126 | Tapon Soldado Cpvc Para Agua Caliente 2" Elaborado En Poli (Cloruro De Vinilo Cal Schedule 40) | UN
1127 | Tapon Tuberia Polipropileno - Pp Pn 110 Mm. | UN
1128 | Tarro Fundente Para Soldar Tubería Cobre | UN
1129 | Te P/Canaleta 100X45 | UN
1130 | Tee 4" Sanitaria En Pvc De 50 Psi | UN
1131 | Tee 4" X 3" Hd Extremo Brida (100 Mmx75Mm). | UN
1132 | Tee 6" - Pvc Union Platino Rde 21 Presion | UN
1133 | Tee 8" Pvc P Flujo A Presión | UN
1134 | Tee Acero Galvanizado 1 1/2" X 1" | UN
1135 | Tee Acero Galvanizado 1 1/4'' | UN
1136 | Tee Acero Galvanizado 1" | UN
1137 | Tee Acero Galvanizado 1/2'' | UN
1138 | Tee Acero Galvanizado Presion 4" - Calibre 40 Astm A53 - Tipo Colmena O .. 18Cm | UN
1139 | Tee Acero Galvavnzado 3/4'' | UN
1140 | Tee Acero Negro 1 1/2", 200 Psi Roscar | UN
1141 | Tee Acero Negro 1 1/4", 200 Psi Roscar | UN
1142 | Tee Acero Negro 1", 200 Psi Roscar | UN
1143 | Tee Acero Negro 2 1/2", 200 Psi Ranurada | UN
1144 | Tee Acero Negro 2", 200 Psi Ranurada | UN
1145 | Tee Acero Negro 3", 200 Psi Ranurada | UN
1146 | Tee Acero Negro 4", 200 Psi Ranurada | UN
1147 | Tee Acero Negro 6", 200 Psi Ranurada | UN
1148 | Tee Cpvc Para Agua Caliente 1 1/2" Elaborado En Poli (Cloruro De Vinilo Cal Schedule 40) | UN
1149 | Tee Cpvc Para Agua Caliente 1" Elaborado En Poli (Cloruro De Vinilo Cal Schedule 40) | UN
1150 | Tee Cpvc Para Agua Caliente 1/2" Elaborado En Poli (Cloruro De Vinilo Cal Schedule 40) | UN
1151 | Tee Cpvc Para Agua Caliente 2" Elaborado En Poli (Cloruro De Vinilo Cal Schedule 40) | UN
1152 | Tee De 14" En Hd Awwa C-153/C-110/Iso-2531 Bridada | UN
1153 | Tee De 6" Acero Galvanizado Agua | UN
1154 | Tee Ensamblada De 4" X 2" X 3" Pvc Union Platino | UN
1155 | Tee Ensamblada De 4" X 2" X 4" Pvc Union Platino | UN
1156 | Tee Ensamblada De 4" X 3" X 4" Pvc Union Platino | UN
1157 | Tee Ensamblada De 4" X 4" X 2" Pvc Union Platino | UN
1158 | Tee Ensamblada De 4" X 4" X 2.1/2" Pvc Union Platino | UN
1159 | Tee Ensamblada De 4" X 4" X 3" Pvc Union Platino | UN
1160 | Tee Ensamblada De 4" X 4" X 4" Pvc Union Platino | UN
1161 | Tee Radio Corto 4" - Um Pvc Clase 200 Presion | UN
1162 | Tee Radio Corto Rde 21 Pvc 2 1/2" - Unión Platino | UN
1163 | Tee Radio Corto Rde 21 Pvc 2" - Unión Platino | UN
1164 | Tee Radio Corto Rde 21 Pvc 3" - Unión Platino | UN
1165 | Tee Rde 21 Pvc 8" X 6" - Unión Platino | UN
1166 | Tee Reducida De 14" X 10" En Hd Awwa C-153/C-110/Iso-2531 Bridada | UN
1167 | Tee Reducida De 14" X 12" En Hd Awwa C-153/C-110/Iso-2531 Bridada | UN
1168 | Tee Reducida De 6" X 3" Pvc Union Platino | UN
1169 | Tee Tuberia Polipropileno - Pp Pn 110 Mm. | UN
1170 | Teja Aluminio No. 10 3Mts. | UN
1171 | Teja Asfaltica (Bulto De 25 Uds) | UN
1172 | Teja Caballete Articulado Ondulado, Con Ángulo De 15° En Fibrocemento | UN
1173 | Teja Caballete De Eternit Lateral De 1,40 Mts | UN
1174 | Teja Caballete En Fibrocemento. Articulado De Ventilación Inferior. Para Tejas Perfil 7. | UN
1175 | Teja Colonial En O Similar A La Teja De Barro (1,60 Largo * 1,06 Ancho) Color Rojo Colonial | UN
1176 | Teja De Barro 20* 40 Cm | UN
1177 | Teja De Barro Tipo "S" | UN
1178 | Teja De Cemento; Teja #10 Gris Perfil 7 - (Para Uso Doméstico Y Comercial) | UN
1179 | Teja De Cemento; Teja #6 Gris Perfil 7 - (Para Uso Doméstico Y Comercial) | UN
1180 | Teja De Cemento; Teja #8 Gris Perfil 7 - (Para Uso Doméstico Y Comercial) | UN
1181 | Teja De Cemento; Teja Española 1.34 Metros | UN
1182 | Teja De Cemento; Teja Ondulada En Fibrocemento, Perfil 7, De 92 X 122 Cm | UN
1183 | Teja De Cemento; Teja Ondulada En Fibrocemento, Perfil 7, De 92 X 183 Cm | UN
1184 | Teja De Cemento; Teja Ondulada En Fibrocemento, Perfil 7, De 92 X 244 Cm | UN
1185 | Teja De Cemento;Caballete En Fibrocemento, Tipo Fijo Angular Plano, De 15° De Inclinacion. | UN
1186 | Teja De Cemento;Caballetes En Fibrocemento Fijo Para Teja De 15° | UN
1187 | Teja En Fibrocemento No.5 | UN
1188 | Teja F.Vidrio T.Zinc Cal6X3.05M | UN
1189 | Teja Imitacion Española De Barro Colonial | UN
1190 | Teja Metalica Arquitectonica Color Verde Musgo De 1 X 3M | UN
1191 | Teja Metálica Ondulada De Zinc De 0,75M X 0,3Mm X 2,15M. Presentación: Unidad. | UN
1192 | Teja Metalica Zinc No. 6 | UN
1193 | Teja Metálica, Ondulada, Fabricada En Zinc, De 3,05 M De Longitud Por 0,75 M De Ancho Calibre 34 | UN
1194 | Teja Ondulada De Fibrocemento C7 Numero 4 | UN
1195 | Teja Ondulada En Fibrocemento, Perfil 10, De 0,610 M De Longitud Por 1,053 M De Ancho. | UN
1196 | Teja Perfil 4 Livianit #10 | UN
1197 | Teja Perfil 7 Livianit #10 183X92Cm 0.9Mm Pvc | UN
1198 | Teja Perfil 7 Livianit #8 | UN
1199 | Teja Perfil 7 Livianit #6 | UN
1200 | Teja Plastica C7 Numero 10 | UN
1201 | Teja Plastica C7 Numero 12 | UN
1202 | Teja Plastica C7 Numero 4 | UN
1203 | Teja Plastica C7 Numero 6 | UN
1204 | Teja Plastica C7 Numero 8 | UN
1205 | Teja Plastica Tipo Zinc No. 10 3.05 Mts | UN
1206 | Teja Plastica Tipo Zinc No. 7 2.14M | UN
1207 | Teja Plastica Trapezoidal 3,5 X 1 Mts | UN
1208 | Teja Plástica Traslucida #7 83 X 215 Cm | UN
1209 | Teja Plastica; Teja Plastica / Teja Traslucida En Acrilico Tipo Zinc 2.15 | UN
1210 | Teja Plastica; Teja Plastica En Pvc, Espero De +/- 1,0 Mm, De 92 X305Cm | UN
1211 | Teja Plastica; Teja Plastica En Pvc, Espesor De +/- 1,0 Mm, De 92 X 122 Cm | UN
1212 | Teja Plastica; Teja Plastica En Pvc, Espesor De +/- 1,0 Mm, De 92 X 183 Cm | UN
1213 | Teja Polipropileno Rojo, Verde P-3 No.10 0.77*3.05 | UN
1214 | Teja Polipropileno Techolit Rojo, Verde P-3 No.10 0.77*3.05 | UN
1215 | Teja Termoacust Verde 1.22X2.0 | UN
1216 | Teja Termoacústica De 1.13 Mts X 6 Mts | UN
1217 | Teja Termoacustica Galvanizada Trapezoidal 0,82 X 6 Mts Color Verde | UN
1218 | Teja Termoacustica Pvc Plus 5.9 X 1.13 Metros Espesor 2 Mm Blanco Interior Y Blanco Exterior | UN
1219 | Teja Termoacustica Trapezoidal Medidas 82Cm X 12Mts | UN
1220 | Teja Traslucida A=0.78 M E=0.35 Mm | UN
1221 | Teja Traslucida Ref. Acrylit Perfil Standing Seam Espesor 1,4Mm. | UN
1222 | Teja Upvc De 5,9*1,13 2 Mm | UN
1223 | Tejas De Eternit Categoría Clase 3 Lago 1,83 Usos Para Cubiertas De Todo Tipo De Construcción | UN
1224 | Tejas De Zinc; Teja De Zinc 2.14 Mts | UN
1225 | Tejas De Zinc; Teja Ondulada No.6 De Zinc | UN
1226 | Tejas De Zinc; Teja Ondulada No.8 De Zinc | UN
1227 | Tejas De Zinc; Teja Zinc Ondulada 2,13 X 0,80M (Cubiertas Metálicas Para Diferentes Usos) | UN
1228 | Tensores En Acero 1 " Sae 1045. | UN
1229 | Thiner Botella X 500 Cc | UN
1230 | Thiner Dilución De Colores Planos - Metalizados Y Barniz, De Evaporación Media, X 1 Galón. | UN
1231 | Thinner Corriente. 1000 Cc | UN
1232 | Thinner En Presentación Plástico Por Galón | UN
1233 | Thinner Extra - Presentacion Por 1 Galon = 3.785 Litro De Contenido | UN
1234 | Toma Corriente Pvc De 15 - Presentación Por Unidades. | UN
1235 | Tope De Piso Cilindrico En Acero Inoxidable De Diametro 1" Por 3Cm De Altura. | UN
1236 | Tornillo 1/2" X 4.1/2" C/Tuerca | UN
1237 | Tornillo 1/4" X 2" C/Tuerca | UN
1238 | Tornillo 1/4"X1" G5 | UN
1239 | Tornillo 3/8" | UN
1240 | Tornillo 3/8" X 1 1/2" Astm A -325 Roscado Cabeza Redonda Incluye Tuerca Y Arandela | UN
1241 | Tornillo 3/8" X 2.1/2" Tuerca Y Arand | UN
1242 | Tornillo 5/16"X1" G5 | UN
1243 | Tornillo 8 * 1 X 100 | UN
1244 | Tornillo Aglomerado Negro De 3" | UN
1245 | Tornillo Aglomerado Negro De 3/4" | UN
1246 | Tornillo Aglomerado Unión De Estructuras De ¼*2 Caja Por 500 Gr | UN
1247 | Tornillo Aglomerado Unión De Estructuras De ¼*3/4 Caja Por 500 Gr | UN
1248 | Tornillo Auto Perforante 1 1/2 - Presentación Por Unidades. | UN
1249 | Tornillo Auto Perforante De 1'' | UN
1250 | Tornillo Auto Perforante De 1 1/2 '' | UN
1251 | Tornillo Auto Prfonarante 1 1/2 No8 | UN
1252 | Tornillo Auto Prfonarante 1 No 8 | UN
1253 | Tornillo Auto Prfonarante 2 No8 | UN
1254 | Tornillo Auto Prfonarante 3 No8 | UN
1255 | Tornillo Auto Prfonarante 3/4 No 8 | UN
1256 | Tornillo Auto Roscantes De 1 - Presentación Por Unidades. | UN
1257 | Tornillo Autoperforante .Diam. 3/4". | UN
1258 | Tornillo Autoperforante 1" Con Cabeza De Lenteja X 100 | UN
1259 | Tornillo Autoperforante 1/2" Con Cabeza De Lenteja | UN
1260 | Tornillo Autoperforante Con Golilla De 12"X1 1/2". Arar | UN
1261 | Tornillo Autoperforante Para Cubierta Con Arandela De 1" X 1/2" Para Instalacion De Teja | UN
1262 | Tornillo Autoperforante Yeso 6 X1 | UN
1263 | Tornillo Autoperforante.Diam. 2 1/2". | UN
1264 | Tornillo Autorroscante De 8X 1,1/1 | UN
1265 | Tornillo Cabeza Cilindrica Cilíndrica Ranura Zincado 8X1" | UN
1266 | Tornillo Cabeza Lenteja Punta Aguda 6X1" | UN
1267 | Tornillo De ½ | UN
1268 | Tornillo De 1/2 Con Doble Arandela Y Tuerca | UN
1269 | Tornillo De 1“ Caja Por 500 Gr | UN
1270 | Tornillo De 12" Con Doble Arandela Y Tuerca X 1/4 | UN
1271 | Tornillo De Acero (Autoperforante De 1") X 100 Unidades | UN
1272 | Tornillo De Acero Galvanizado 1/2"X1 1/2". Incluye 2 Tuercas, 2 Arandelas. | UN
1273 | Tornillo De Acero Galvanizado 5/8" X 10". Incluye 2 Tuercas, 2 Arandelas. | UN
1274 | Tornillo De Acero Galvanizado 5/8" X 5". Incluye 2 Tuercas, 2 Arandelas. | UN
1275 | Tornillo De Acero Galvanizado 5/8" X 8". Incluye 2 Tuercas, 2 Arandelas. | UN
1276 | Tornillo De Acero Galvanizado 5/8"X1 _3/4". Incluye 2 Tuercas, 2 Arandelas. | UN
1277 | Tornillo De Acero Inoxiable 3/4" X 4" | UN
1278 | Tornillo De Acero Inoxidable 1"X1/2" (Incluye 1 Tuerca Y 2 Arandelas) | UN
1279 | Tornillo De Acero Inoxidable De 3/4" X 4.1/2" | UN
1280 | Tornillo De Acero Inoxidable De 5/8" X 3,1/2" | UN
1281 | Tornillo De Acero Inoxidable De 7/8" X 5" | UN
1282 | Tornillo De Ensamble N° 8* 1 1/2” | UN
1283 | Tornillo De Ensamble N° 8* 1/2" | UN
1284 | Tornillo De Ensamble N° 8* 1” | UN
1285 | Tornillo De Ensamble N° 8* 2 1/2” | UN
1286 | Tornillo Drywall 6" * 1000 | UN
1287 | Tornillo Drywall 7" 7 X 16 Para Estructura | UN
1288 | Tornillo Drywall O Aglomerado, Rosca Tipo A No. 6 1/2" De Longitud, Plana Con Avellanadura. | UN
1289 | Tornillo Ensamble Drywall 6" X 1.1/2" | UN
1290 | Tornillo Ensamble Drywall 6" X 2" | UN
1291 | Tornillo Estructural Cabeza Plana Autoperforante 6X1" | UN
1292 | Tornillo Fijador De Ala Canaleta 43 Metalica. | UN
1293 | Tornillo Fijador De Ala Canaleta 90 Fibrocemento. .. | UN
1294 | Tornillo Fijador De Ala Teja Fibrocemento... | UN
1295 | Tornillo Goloso 1 1/2" | UN
1296 | Tornillo Goloso 1" | UN
1297 | Tornillo Goloso 2" | UN
1298 | Tornillo Goloso 3/8" X 2" | UN
1299 | Tornillo Goloso Ac 1/2" X 6" | UN
1300 | Tornillo Goloso Ac 3/4" X 6" | UN
1301 | Tornillo Goloso De 3" | UN
1302 | Tornillo Hexagonal 3/8" X 1.1/2" | UN
1303 | Tornillo Lamina 8Mm X 1/2" | UN
1304 | Tornillo No. 6 De 2" | UN
1305 | Tornillo Para Cubierta Tipo Baston Con Enpaque De 9Cm Para Instalacion Teja Trapezoidal | UN
1306 | Tornillo Para Driwall De 3/4 Pulgadas | UN
1307 | Tornillo Para Drywall 8 X 2” Acerado Caja X 100 | UN
1308 | Tornillo Para Drywall 8 X 3” Con Cabeza Avellanada Caja X 100 | UN
1309 | Tornillo Para Eterboard De 6Mm X 3/4" | UN
1310 | Tornillo Para Lámina De 10 * 2 | UN
1311 | Tornillo Para Lámina De 12*1 1/2" | UN
1312 | Tornillo Para Lámina De 12*1 3/4" | UN
1313 | Tornillo Para Lámina De 12*1" | UN
1314 | Tornillo Para Lámina De 12*2 | UN
1315 | Tornillo Para Madera Avellanado 3 X 1/2” | UN
1316 | Tornillo Para Madera Avellanado 5 X 3/4” | UN
1317 | Tornillo Pta Broca Extrapl. Est 8 X 1/2" ( 13Mm ) | UN
1318 | Tornillo Punta De Broca De ¾ | UN
1319 | Tornillo Sanitario "X Par" | UN
1320 | Tornillo Soporte Para Luminaria | UN
1321 | Tornillo Tipo Philips No. 6 De 2" | UN
1322 | Tornillo Tuberia Para Cableado Electrico 1/2" X 3 Mts | UN
1323 | Tornillos 1" No. 6 X 100 Unidades | UN
1324 | Tornillos 2" No. 10 X 100 Unidades | UN
1325 | Tornillos 3" No. 12 X 100 Unidades | UN
1326 | Tornillos De Rosca Para Madera 1/2 Pugada | UN
1327 | Tornillos N.C.P; Tornillo Drywal 1" | UN
1328 | Tornillos N.C.P; Tornillo Drywal 3/4" | UN
1329 | Tornillos N.C.P; Tornillo Galoso 3Cm | UN
1330 | Tornillos N.C.P; Tornillo Galvanizado ¼ X 1” | UN
1331 | Tornillos N.C.P; Tornillo Galvanizado 2” | UN
1332 | Tornillos N.C.P; Tornillo Galvanizado 3” | UN
1333 | Tornillos N.C.P; Tornillos Para Estructura De Cielo Rasos | UN
1334 | Tornillos N.C.P; Tornillos Para Laminas De Cielo Rasos | UN
1335 | Tornillos Para Lamina Metalica 1/2 Pugada | UN
1336 | Tornillos Para Laminas De Drywall | UN
1337 | Tornillotuberia Para Cableado Electrico 1/2" X 3 Mts | UN
1338 | Troquel Para Canaleta | UN
1339 | Tubería Acero Galvanizado 2" Tipo Pesado Cal. 2,5Mm | M
1340 | Tubería Acero Galvanizado 4" Sch 40. Para Gas. | M
1341 | Tubería Acero Negro 1 1/2" Sch 40. Para Gas. | M
1342 | Tubería Acero Negro 1" Sch 40. Para Gas. | M
1343 | Tubería Acero Negro 1.1/4" Sch 40. Para Gas. | M
1344 | Tubería Acero Negro 2 1/2" Sch 40. Para Gas. | M
1345 | Tubería Acero Negro 2" Sch 40. Para Gas. | M
1346 | Tubería Acero Negro 3" Sch 40. Para Gas. | M
1347 | Tubería Acero Negro 4" Sch 40. Para Gas. | M
1348 | Tubería Acero Negro 6" Sch 40. Para Gas. | M
1349 | Tuberia Cableado Electrico De 1/2 X 3 Metros Fabricado En Pvc De 1/2 X 3 Metros | UN
1350 | Tuberia Cerrada 40X80Mm , E=2Mm | M
1351 | Tubería Conduit Pvc Rígida 3/4" X 3 Mts | UN
1352 | Tuberia Cuadrada Cold Rolled 1 1/2X1 1/2", E=0,70Mm | M
1353 | Tuberia Cuadrada Cold Rolled 1X1", E=1,20Mm Cal.18 | M
1354 | Tuberia Cuadrada Cold Rolled 2X2", E=0,70Mm | M
1355 | Tuberia Cuadrada Estructural De 5X5 Cm. | M
1356 | Tuberia Cuadrada Metalica 1 1/2" Cal 18 | M
1357 | Tuberia Cuadrada Metalica 1" Cal 18 | M
1358 | Tuberia Cuadrada Metalica 2" Cal 18 | M
1359 | Tuberia Cuadrada Para Muebles 3/4"X3/4"X1.2 Mm | M
1360 | Tuberia De 1" Pvc-P Rde 13,5 315Psi | M
1361 | Tuberia De 1" Rd13.5 Pvc Para Presion De 315 Libras Que Cumplan Norma Tecnica X 6 Metros | UN
1362 | Tubería De Cobre De 3/4" | M
1363 | Tubería De Cobre De 5/8" | M
1364 | Tuberia De Cobre. Tipo "K" De 1" | M
1365 | Tuberia De Cobre. Tipo "K" De 1/2" | M
1366 | Tuberia De Cobre. Tipo "K" De 1-1/2" | M
1367 | Tuberia De Cobre. Tipo "K" De 1-1/4" | M
1368 | Tuberia De Cobre. Tipo "K" De 1-1/8" | M
1369 | Tuberia De Cobre. Tipo "K" De 1-3/8" | M
1370 | Tuberia De Cobre. Tipo "K" De 1-5/8" | M
1371 | Tuberia De Cobre. Tipo "K" De 3/4" | M
1372 | Tuberia De Cobre. Tipo "K" De 5/8" | M
1373 | Tuberia De Cobre. Tipo "K" De 7/8" | M
1374 | Tuberia De Cobre. Tipo "L" De 1 1/2" | M
1375 | Tuberia De Cobre. Tipo "L" De 1 1/4" | M
1376 | Tuberia De Cobre. Tipo "L" De 1" | M
1377 | Tuberia De Cobre. Tipo "L" De 1/2" | M
1378 | Tuberia De Cobre. Tipo "L" De 1/4" | M
1379 | Tuberia De Cobre. Tipo "L" De 3/4" | M
1380 | Tuberia De Cobre. Tipo "L" De 3/8" | M
1381 | Tuberia De Cobre. Tipo "M" De 1 1/2"X6M. Agua Fria-Red De Suministro. | UN
1382 | Tuberia De Cobre. Tipo "M" De 1 1/4"X6M. Agua Fria-Red De Suministro. | UN
1383 | Tuberia De Cobre. Tipo "M" De 1"X6M. Agua Fria-Red De Suministro. | UN
1384 | Tuberia De Cobre. Tipo "M" De 1/2"X6M. Agua Fria-Red De Suministro. | UN
1385 | Tuberia De Cobre. Tipo "M" De 2 1/2"X6M. Agua Fria-Red De Suministro. | UN
1386 | Tuberia De Cobre. Tipo "M" De 2"X6M. Agua Fria-Red De Suministro. | UN
1387 | Tuberia De Cobre. Tipo "M" De 3"X6M. Agua Fria-Red De Suministro. | UN
1388 | Tuberia De Cobre. Tipo "M" De 3/4"X6M. Agua Fria-Red De Suministro. | UN
1389 | Tubería De Escape Cal. 14 Cold Rolled. | M
1390 | Tuberia De Presion 1/2" 6 Mts Rde 13,5 | UN
1391 | Tuberia De Presion Para Construcccion De Instalaciones Internas En Pvc 1" 6 Mts | UN
1392 | Tubería De Pvc 6 Pulgadas X 6Mts 50 Psi | UN
1393 | Tuberia En Acero Inoxidable De 2 Pulgadas | UN
1394 | Tuberia En Concreto Reforzado Clase I 1000Mm. | M
1395 | Tuberia En Concreto Reforzado Clase I 1100Mm. . | M
1396 | Tuberia En Concreto Reforzado Clase I 1300Mm. | M
1397 | Tuberia En Concreto Reforzado Clase I 600Mm. | M
1398 | Tuberia En Concreto Reforzado Clase I 700Mm. | M
1399 | Tuberia En Concreto Reforzado Clase I 900Mm. | M
1400 | Tuberia En Pvc Para Agua Potable, De Diametro 1 1/2" Espesor De Pared Rde 21 X 6 Metros | UN
1401 | Tuberia En Pvc Para Agua Potable, De Diametro 1 1/4" Espesor De Pared Rde 21 X 6 Metros | UN
1402 | Tuberia En Pvc Para Agua Potable, De Diametro 1" Espesor De Pared Rde 13.5 X 6 Metros | UN
1403 | Tuberia En Pvc Para Agua Potable, De Diametro 1/2" Espesor De Pared Rde 13,5 | UN
1404 | Tuberia En Pvc Para Agua Potable, De Diametro 2 1/2" Espesor De Pared Rde 21 X 6 Metros | UN
1405 | Tuberia En Pvc Para Agua Potable, De Diametro 2" Espesor De Pared Rde 21 X 6 Metros | UN
1406 | Tuberia En Pvc Para Agua Potable, De Diametro 3" Espesor De Pared Rde 21 X 6 Metros | UN
1407 | Tuberia En Pvc Para Agua Potable, De Diametro 3/4" Espesor De Pared Rde 11 X 6 Metros | UN
1408 | Tuberia En Pvc Sanitario, De Diametro 1 1/2" X 6 Metros De Largo | UN
1409 | Tuberia En Pvc Sanitario, De Diametro 2" X 6 Metros De Largo | UN
1410 | Tuberia En Pvc Sanitario, De Diametro 3" X 6 Metros De Largo | UN
1411 | Tuberia En Pvc Sanitario, De Diametro 4" X 6 Metros De Largo | UN
1412 | Tuberia En Pvc Sanitario, De Diametro 6" X 6 Metros De Largo | UN
1413 | Tuberia En Pvc Ventilacion, De Diametro 1 1/2" X 6 Metros De Largo | UN
1414 | Tuberia En Pvc Ventilacion, De Diametro 2" X 6 Metros De Largo | UN
1415 | Tuberia En Pvc Ventilacion, De Diametro 3" X 6 Metros De Largo | UN
1416 | Tuberia En Pvc Ventilacion, De Diametro 4" X 6 Metros De Largo | UN
1417 | Tuberia Estructural Cerrada 2Mm | M
1418 | Tuberia Flexible De 5/8" | M
1419 | Tubería Flexible De Refrigeración De 1/2" | M
1420 | Tubería Flexible De Refrigeración De 1/4" | M
1421 | Tubería Flexible De Refrigeración De 3/8" | M
1422 | Tuberia Metalica Rectangular Medidas : 80X40 Espesor 2 Mm X 6M | UN
1423 | Tuberia Mueble Rectangular 20 X 40 Mm 0.90 Mm Espesor Calibre 20 | UN
1424 | Tuberia Mueble Rectangular 25 X 50 Mm 0.90 Mm Espesor Calibre 20 | UN
1425 | Tubería Para Alcantarillado Diámetro 6" Longitud 6 Mts Tuberia Corrugada S | UN
1426 | Tuberia Para Cableado Electrico En Pvc De 1 1/2 Exterior Liso X Metro. | UN
1427 | Tuberia Para Cableado Electrico En Pvc De 1/2 Exterior Liso X Metro. | UN
1428 | Tuberia Pe 100 Alta Densidad - Pead 63Mm Pn8 Rde 21 | M
1429 | Tuberia Polipropileno - Pp Pn -10 Agua Fria. 110 Mm. | M
1430 | Tuberia Polipropileno - Pp Pn -25 90°. 110 Mm. | M
1431 | Tubería Pvc De Presión Diámetro 1/2 De 9 X 6M | UN
1432 | Tubería Pvc De Presión Diámetro 3/4 De 11 X 6M | UN
1433 | Tubería Pvc Rígida 3/4" X 3 Mts | UN
1434 | Tuberia Pvc-900 (Para Red Contra Incendio Enterrada) 6" | M
1435 | Tuberia Pvc-P Rde 41 8" Agua Fria | M
1436 | Tuberia Pvc-S 6". | M
1437 | Tuberia Pvc-S 8". | UN
1438 | Tuberia Rde 21 200Psi Pvc 2 1/2" - Unión Platino | M
1439 | Tuberia Rectangular Cerrada 80X40Mm E=2,0Mm. Tipo Colmena O Equivalente. | M
1440 | Tuberia Rectangular Metalica 3 Por 1. 1/2" Cal 18 | UN
1441 | Tuberia Redonda Metalica 1" Cal 18 | UN
1442 | Tuberia Redonda Metalica 1.9" Cal 18 | UN
1443 | Tuberia Redonda Negra 2" Metalica X 6M Espesor 0.098" | UN
1444 | Tubería Redonda Negra 2,5 Espesor 0,098 X 6 Metros | UN
1445 | Tuberia Redonda Negra 2,5 Mm Espesor 2” X 6 Metros | UN
1446 | Tuberia Retangular En Lamina Calibre 18 Medidas 38X76 Mm X 6M | UN
1447 | Tuberia Sanitaria Tipo Pesado De 2 Pulgadas X 6 Mts En Pvc | UN
1448 | Tuberia Sanitaria Tipo Pesado De 3 Pulgadas X 6 Mts En Pvc | M
1449 | Tuberia Sanitaria Tipo Pesado De 4 Pulgadas X 6 Mts En Pvc | M
1450 | Tuberia Sch 80 Corzan Cpvc - Astm F 441 De 2" | M
1451 | Tuberia Sch 80 Corzan Cpvc - Astm F 441 De 3" | M
1452 | Tuberia Sch 80 Corzan Cpvc - Astm F 441 De 4" | M
1453 | Tuberia Tipo Mueble 25Mm X 50Mm Espesor 1,1Mm, Longitud (6M) | UN
1454 | Tuberías De Polivinilo; Tubo De 1" Rde 13.5 | M
1455 | Tuberías De Polivinilo; Tubo De 2" Rde 21 | M
1456 | Tuberías De Polivinilo; Tubo De 3/4 Pvc Presion | M
1457 | Tuberías De Polivinilo; Tubo De 4" Rde 21 | M
1458 | Tuberías De Polivinilo; Tubo De 6" Rde21 | M
1459 | Tuberías De Polivinilo; Tubo Pvc Presion 1/2" X 6 M | M
1460 | Tuberías De Polivinilo; Tubo Sanitario En Pvc 4" X 3M - (Accesorios Para Sanitario) | UN
1461 | Tuberías De Polivinilo; Tubo Sanitario En Pvc 6" X 3M - (Accesorios Para Sanitario) | UN
1462 | Tuberías De Polivinilo;Tuberia Para Cableado Electrico En Pvc, Diametro 1/2 Pulgada, Longitud De 3M | M
1463 | Tubo Acero Agua Negra Para Cerramiento 1 1/2" E=2,5Mm - - | M
1464 | Tubo Acero Agua Negra Para Cerramiento 2" - - . | M
1465 | Tubo Acero Agua Negra Para Cerramiento 21/2" - - | M
1466 | Tubo Acero Agua Negra Para Cerramiento 3" - | M
1467 | Tubo Acero Al Carbon C/C Sch Red Contra Incendio 6" - Calibre 10 Astm A795 - | M
1468 | Tubo Acero Galvanizado Agua 1 1/2" - Nic 505 - 001 - | M
1469 | Tubo Acero Galvanizado Agua 1 1/4" - Nic 505 - 001 - . | M
1470 | Tubo Acero Galvanizado Agua 1" - Nic 505 - 001 - | M
1471 | Tubo Acero Galvanizado Agua 2 1/2" - Nic 505 - 001 - | M
1472 | Tubo Acero Galvanizado Agua 2" - Nic 505 - 001 - | M
1473 | Tubo Acero Galvanizado Agua 3" - Nic 505 - 001 - | M
1474 | Tubo Acero Galvanizado Agua 3/4" - Nic 505 - 001 - | M
1475 | Tubo Acero Galvanizado Presion 1 1/2" - Calibre 40 Astm A53 - | M
1476 | Tubo Acero Galvanizado Presion 1 1/4" - Calibre 40 Astm A53 - | M
1477 | Tubo Acero Galvanizado Presion 1" - Calibre 40 Astm A53 - | M
1478 | Tubo Acero Galvanizado Presion 1/2" - Calibre 40 Astm A53 - | M
1479 | Tubo Acero Galvanizado Presion 2 1/2" - Calibre 40 Astm A53 - | M
1480 | Tubo Acero Galvanizado Presion 2" - Calibre 40 Astm A53 - | M
1481 | Tubo Acero Galvanizado Presion 3" - Calibre 40 Astm A53 - | M
1482 | Tubo Acero Galvanizado Presion 3/4" - Calibre 40 Astm A53 - | M
1483 | Tubo Acero Galvanizado Presion 4" - Calibre 40 Astm A53 - | M
1484 | Tubo Acero Galvanizado Presion 6" - Calibre 40 Astm A53 | M
1485 | Tubo Acero Inoxidable Diametro 1/2" | M
1486 | Tubo Acero Inoxidable Diametro 2" | M
1487 | Tubo Acero Inoxidable Diametro 3" | M
1488 | Tubo Acero Inoxidable Diametro 4" | M
1489 | Tubo Acero Negra Contra Incendio 1 1/2" - Calibre 10 Astm A795 - | M
1490 | Tubo Acero Negra Contra Incendio 1 1/4" - Calibre 10 Astm A795 - | M
1491 | Tubo Acero Negra Contra Incendio 2 1/2" - Calibre 10 Astm A795 - | M
1492 | Tubo Acero Negra Contra Incendio 3" - Calibre 10 Astm A795 - | M
1493 | Tubo Acero Negra Contra Incendio 4" - Calibre 10 Astm A795 - | M
1494 | Tubo Acero Negro Presion 8" - Calibre 40 Astm A53 - | M
1495 | Tubo Conduflex Verde Pvc 1/2 x 3 mts de largo | UN
1496 | Tubo Conduit De Pvc De 1/2 X 6 M x 3 mts de largo | UN
1497 | Tubo Conduit Pvc 1 _1/2" x 3 mts de largo | UN
1498 | Tubo Conduit Pvc 1 _1/4" x 3 mts de largo | UN
1499 | Tubo Conduit Pvc 1" x 3 mts de largo | UN
1500 | Tubo Conduit Pvc 1/2" x 3 mts de largo | UN
1501 | Tubo Conduit Pvc 2" x 3 mts de largo | UN
1502 | Tubo Conduit Pvc 3/4" x 3 mts de largo | UN
1503 | Tubo Conduit Pvc 3/4" Schedule 40 x 3 mts de largo | UN
1504 | Tubo De Presión En Pvc De 1 1/2" Por 6Mt | UN
1505 | Tubo De Presión En Pvc De 1" Por 6Mt | UN
1506 | Tubo De Presión En Pvc De 1/2" Por 6Mt | UN
1507 | Tubo De Presión En Pvc De 2" Por 6Mt | UN
1508 | Tubo De Presión En Pvc De 3" Por 6Mt | UN
1509 | Tubo De Presión En Pvc De 3/4" Por 6Mt | UN
1510 | Tubo De Presión En Pvc De 4" Por 6Mt | UN
1511 | Tubo Drenaje Corrugada Pvc 100 Mm (4") Con Filtro. Tramos De 5 M. Con Unión. | UN
1512 | Tubo Drenaje Corrugada Pvc 100 Mm (4") Sin Filtro. Tramos De 5 M. Con Unión. | UN
1513 | Tubo Drenaje Corrugada Pvc 160 Mm ( 6") Sin Filtro. Tramos De 5 M. Con Unión. | UN
1514 | Tubo Drenaje Corrugada Pvc 200 Mm (6") Con Filtro. Tramos De 5 M. Con Unión. | UN
1515 | Tubo En Acero Inoxidable Calibre 16 De 2_1/2" X 6 M | UN
1516 | Tubo En Acero Inoxidable Calibre 16 De 50X100Mm | UN
1517 | Tubo En Acero Inoxidable Calibre 16 De 50X50Mm | UN
1518 | Tubo En Acero Inoxidable Calibre 16 De 7/8" X 6 M | UN
1519 | Tubo En Acero Inoxidable Tipo Aisi-304 Calibre 18 De 2" X 6 M | UN
1520 | Tubo Presion Pvc Sch 80 Usa - 6" | M
1521 | Tubo Presion Rde 11 Pvc 400 Psi - 3/4" | M
1522 | Tubo Presion Rde 21 Pvc 200 Psi - 1 1/2" | M
1523 | Tubo Presion Rde 21 Pvc 200 Psi - 1 1/4" | M
1524 | Tubo Presion Rde 21 Pvc 200 Psi - 1" | M
1525 | Tubo Presion Rde 21 Pvc 200 Psi - 2 1/2" | M
1526 | Tubo Presion Rde 21 Pvc 200 Psi - 2" | M
1527 | Tubo Presion Rde 21 Pvc 200 Psi - 3" | M
1528 | Tubo Presion Rde 21 Pvc 200 Psi - 3/4" | M
1529 | Tubo Presion Rde 21 Pvc 200 Psi - 4" | M
1530 | Tubo Presion Rde 21 Pvc 200 Psi - 6" | M
1531 | Tubo Presion Rde 9 Pvc 500 Psi - 1/2" | M
1532 | Tubo Pvc - L-Ventilacion 1 1/2'' | M
1533 | Tubo Pvc - L-Ventilacion 2'' | M
1534 | Tubo Pvc - L-Ventilacion 3'' | M
1535 | Tubo Pvc - L-Ventilacion 4'' | M
1536 | Tubo Pvc 3' X 6 Mts | UN
1537 | Tubo Pvc Doble Pared Tdp 3" | M
1538 | Tubo Pvc Doble Pared Tdp 4" | M
1539 | Tubo Pvc Doble Pared Tdp 6" | M
1540 | Tubo Pvc Pesado Db 2" | M
1541 | Tubo Pvc Pesado Db 3" | M
1542 | Tubo Pvc Presion 3" X 6 M Unidad | UN
1543 | Tubo Pvc Sanitaria De 4"Material: Pvc Color Amarillo | UN
1544 | Tubo Pvc Sanitario 10" | M
1545 | Tubo Pvc Sanitario 2'' | M
1546 | Tubo Pvc Sanitario 3" | M
1547 | Tubo Pvc Sanitario 4" | M
1548 | Tubo Pvc Sanitario 6" | M
1549 | Tubo Pvc Sanitario 8" | M
1550 | Tubo Redondo De 4" En Acero Galvanizado Por 6 Metros | UN
1551 | Tubo Sanitario En Pvc De 3” X 6 Metros | UN
1552 | Tubo Tubería Pvc De Presión Diámetro 1/2" Por 6M | UN
1553 | Tubo Union Platino Rde 13.5 Pvc 10" 315 Psi | M
1554 | Tubo Union Platino Rde 21 Pvc 12" 200 Psi | M
1555 | Tubo Union Platino Rde 21 Pvc 14" 200 Psi | M
1556 | Tubo Union Platino Rde 21 Pvc 2" 200 Psi | M
1557 | Tubo Union Platino Rde 21 Pvc 3" 200 Psi | M
1558 | Tubo Union Platino Rde 21 Pvc 4" 200 Psi | M
1559 | Tubo Union Platino Rde 21 Pvc 6" 200 Psi | M
1560 | Tubo Union Platino Rde 41 Pvc 4" | M
1561 | Tubo Union Platino Rde 41 Pvc 6" 100 Psi | M
1562 | Tubo Union Platino Rde 41 Pvc 8" 100 Psi | M
1563 | Tubos Electricos Pvc 2" Un Tubo Conduit De 2 " Elaborado En Pvc. - En Presentación Por 6 Metros. | UN
1564 | Tubos Electricos Pvc 3/4 Un Tubo Conduit De 3/4" Elaborado En Pvc - En Presentación Por 6 Metros. | UN
1565 | Tuerca De Acero Inoxidable Autorrompiente De 5/16” De Diámetro | UN
1566 | Union Acero Galvanizad0 3/4" | UN
1567 | Union Acero Galvanizado 1 1/2" | UN
1568 | Union Acero Galvanizado 1 1/4" | UN
1569 | Union Acero Galvanizado 1" | UN
1570 | Union Acero Galvanizado 1/2" | UN
1571 | Union Acero Galvanizado 2 1/2" | UN
1572 | Union Acero Galvanizado 2" | UN
1573 | Union Acero Galvanizado 3" | UN
1574 | Union Acero Galvanizado 4" | UN
1575 | Union Acero Galvanizado 6" | UN
1576 | Unión Acero Negro 1 1/2", 200 Psi Roscar | UN
1577 | Unión Acero Negro 1 1/4" | UN
1578 | Unión Acero Negro 1", 200 Psi Roscar | UN
1579 | Union Adaptador Brida En Acero. En Diametro De 4" | UN
1580 | Union Adaptador Brida En Acero. En Diametro De 6" | UN
1581 | Union Alcantarillado Pvc 160 Mm. 6 | UN
1582 | Union Alcantarillado Pvc 200 Mm. 8 | UN
1583 | Unión Autoportante De 6" En Acero | UN
1584 | Unión Borracha Ø=3” En Hierro Dúctil Brida Ansi 150 | UN
1585 | Union Cpvc Para Agua Caliente 1 1/2" Elaborado En Poli (Cloruro De Vinilo Cal Schedule 40) | UN
1586 | Union Cpvc Para Agua Caliente 1 1/4" Elaborado En Poli (Cloruro De Vinilo Cal Schedule 40) | UN
1587 | Union Cpvc Para Agua Caliente 1" Elaborado En Poli (Cloruro De Vinilo Cal Schedule 40) | UN
1588 | Union Cpvc Para Agua Caliente 1/2" Elaborado En Poli (Cloruro De Vinilo Cal Schedule 40) | UN
1589 | Union Cpvc Para Agua Caliente 2" Elaborado En Poli (Cloruro De Vinilo Cal Schedule 40) | UN
1590 | Union Cpvc Para Agua Caliente 3/4" Elaborado En Poli (Cloruro De Vinilo Cal Schedule 40) | UN
1591 | Unión De Pvc: Accesorios De Material Plástico Para Tuberías 4" | UN
1592 | Union De Reparación En Pvc De 1 1/2" | UN
1593 | Union De Reparación En Pvc De 1" | UN
1594 | Union De Reparación En Pvc De 1/2" | UN
1595 | Union De Reparación En Pvc De 2" | UN
1596 | Union De Reparación En Pvc De 3" | UN
1597 | Union De Reparación En Pvc De 3/4" | UN
1598 | Union De Reparación En Pvc De 4" | UN
1599 | Union De Reparacion Pvc 10" Union Platino X Union Platino | UN
1600 | Union De Reparacion Pvc 12" Union Platino X Union Platino | UN
1601 | Union De Reparacion Pvc 6" Union Platino X Union Platino | UN
1602 | Union De Reparacion Pvc 8" Union Platino X Union Platino | UN
1603 | Unión Deslizable Pvc Presión 1" | UN
1604 | Unión Deslizable Pvc Presión 1/2" | UN
1605 | Unión Deslizable Pvc Presión 3/4 " | UN
1606 | Unión En Pvc De 1 1/2" Universal Desser | UN
1607 | Unión En Pvc De 1" Universal Desser | UN
1608 | Unión En Pvc De 1/2" Universal Desser | UN
1609 | Unión En Pvc De 2" Para Tubería Sanitaria | UN
1610 | Unión En Pvc De 2" Universal Desser | UN
1611 | Unión En Pvc De 3" Para Tubería Sanitaria | UN
1612 | Unión En Pvc De 3" Universal Desser | UN
1613 | Unión En Pvc De 3/4" Universal Desser | UN
1614 | Unión En Pvc De 4" Para Tubería Sanitaria | UN
1615 | Unión En Pvc De 4" Universal Desser | UN
1616 | Union Hd Dresser Acero 8" | UN
1617 | Unión Para Bajante Tradicional (Bajante Tradicional Seccion 6,5X6,2 Cm) | UN
1618 | Union Para Tubería De Acueducto, De Hierro Maleable, Diámetro De 1/2" Y Tipo Liso | UN
1619 | Unión Para Tubería Sanitaria En Pvc, Diámetro De 1 1/2" | UN
1620 | Unión Para Tubería Sanitaria En Pvc, Diámetro De 2" | UN
1621 | Unión Para Tubería Sanitaria En Pvc, Diámetro De 3" | UN
1622 | Unión Para Tubería Sanitaria En Pvc, Diámetro De 4" | UN
1623 | Union Presion Pvc 1 1/2" Norma Ntc 1339 Elaborado En Poli (Cloruro De Vinilo Cal Schedule 40) | UN
1624 | Union Presion Pvc 1 1/4" Norma Ntc 1339 Elaborado En Poli (Cloruro De Vinilo Cal Schedule 40) | UN
1625 | Union Presion Pvc 1" Norma Ntc 1339 Elaborado En Poli (Cloruro De Vinilo Cal Schedule 40) | UN
1626 | Union Presion Pvc 1/2" Norma Ntc 1339 Elaborado En Poli (Cloruro De Vinilo Cal Schedule 40) | UN
1627 | Union Presion Pvc 2 1/2" Norma Ntc 1339 Elaborado En Poli (Cloruro De Vinilo Cal Schedule 40) | UN
1628 | Union Presion Pvc 2" Norma Ntc 1339 Elaborado En Poli (Cloruro De Vinilo Cal Schedule 40) | UN
1629 | Union Presion Pvc 3" Norma Ntc 1339 Elaborado En Poli (Cloruro De Vinilo Cal Schedule 40) | UN
1630 | Union Presion Pvc 3/4" Norma Ntc 1339 Elaborado En Poli (Cloruro De Vinilo Cal Schedule 40) | UN
1631 | Union Pvc Conduit 1" | UN
1632 | Union Pvc De 1/2 Hembra | UN
1633 | Union Pvc De 1/2 Macho | UN
1634 | Union Pvc Ducto 2" | UN
1635 | Union Pvc Ducto 3" | UN
1636 | Union Pvc Ducto 4" | UN
1637 | Union Tuberia Polipropileno - Pp Pn -10 Agua Fria. 110 Mm. | UN
1638 | Union Universal L Pvc 1 1/2" Agua Potable | UN
1639 | Union Universal L Pvc 3/4" Agua Potable | UN
1640 | Union Universal Pvc 1 Y 1/2" Agua Potable | UN
1641 | Union Universal Pvc 2 " Agua Potable | UN
1642 | Union Universal Pvc 2 Y 1/2" Agua Potable | UN
1643 | Union Universal Pvc 3" Agua Potable | UN
1644 | Union Universal Pvc De 1/2" | UN
1645 | Unión Universal Pvc Presión 1" | UN
1646 | Unión Universal Pvc Presión 3/4" | UN
1647 | Uniones Para Lamina Pvc De 6 M | UN
1648 | Uniones Tuberia Alcantarillado Novafort 315Mm | UN
1649 | Universal Acero Galvanizado - 1 1/2" | UN
1650 | Universal Acero Galvanizado - 1 1/4" | UN
1651 | Universal Acero Galvanizado - 1/2" | UN
1652 | Universal Acero Galvanizado - 2 1/2 " | UN
1653 | Universal Acero Galvanizado - 2" | UN
1654 | Universal Acero Galvanizado - 3 " | UN
1655 | Universal Acero Galvanizado - 3/4" | UN
1656 | Universal Acero Galvanizado - 4 " | UN
1657 | Universales Cpvc Para Agua Caliente 1/2" Elaborado En Poli (Cloruro De Vinilo Cal Schedule 40) | UN
1658 | Universales Cpvc Para Agua Caliente 3/4" | UN
1659 | Valvula 3" Union Brida Con Control De Nivel Por Piloto Flotador, Hierro Fundido, 150 Psi | UN
1660 | Valvula 4" Union Brida Con Control De Nivel Por Piloto Flotador, Hierro Fundido, 150 Psi | UN
1661 | Valvula 6" Union Brida Con Control De Nivel Por Piloto Flotador, Hierro Fundido, 150 Psi | UN
1662 | Valvula Beta Compuerta Elástica, Extremos Bridas, H.D Astm 536 12" | UN
1663 | Valvula Beta Compuerta Elástica, Extremos Bridas, H.D Astm 536 2 1/2" | UN
1664 | Valvula Beta Compuerta Elástica, Extremos Bridas, H.D Astm 536 6" | UN
1665 | Valvula Compuerta Elastica Vastago No Ascendente, Extremo Brida 3''. | UN
1666 | Valvula Compuerta Elastica Vastago No Ascendente, Extremo Brida 4''. | UN
1667 | Valvula Compuerta Elastica Vastago No Ascendente, Extremo Brida 8". | UN
1668 | Valvula De Alivio De Presion 100Mm Bridada Pn 16 . | UN
1669 | Valvula De Bola En Pvc 2” | UN
1670 | Valvula Doble Compuerta Elástica Extremos Bridas, H.D Astm 536 10" | UN
1671 | Valvula Doble Compuerta Elástica, Extremos Bridas, H.D Astm 536 2" | UN
1672 | Valvula Mariposa Pvc Union Bridada 10" | UN
1673 | Valvula Mariposa Pvc Union Bridada 3" | UN
1674 | Valvula Mariposa Pvc Union Bridada 4" | UN
1675 | Valvula Mariposa Pvc Union Bridada 6" | UN
1676 | Valvula Mariposa Pvc Union Bridada 8" | UN
1677 | Valvula Pie 10" Aluminio Incluye Brida | UN
1678 | Valvula Pie 8" Aluminio Incluye Brida | UN
1679 | Varilla Coarrugada En Acero Al Carbono De 1/2 De 6 Metros De Larga | UN
1680 | Varilla Coarrugada En Acero Al Carbono De 1/4 De 6 Metros De Larga | UN
1681 | Varilla Coarrugada En Acero Al Carbono De 3/8 De 6 Metros De Larga | UN
1682 | Varilla De 2" X 5,80 Metros Redonda Acero 1020 | UN
1683 | Varilla De Acero Rosacada De 1/2 X 1 Metro | UN
1684 | Varilla Lisa - Acero Aisi 316, 3/8" x 6 mts de largo | UN
1685 | Varilla Roscada Acero Inoxidable D=M10 Mm(3/8") X L=1,0Mts. | UN
1686 | Varilla Roscada Acero Inoxidable D=M8.0 Mm(5/16") X L=1,0Mts. | UN
1687 | Varsol Por 5 Galones | UN
1688 | Ventosa 3" Doble Camara Triple Efecto Bridada . | UN
1689 | Ventosa 4" Doble Camara Triple Efecto Bridada . | UN
1690 | Ventosa 4" Doble Camara Triple Efecto Bridada Pn 16 .Electrosoldable | UN
1691 | Vinilo Color Blanco Exterior Color Institucional Cuñete De 5 Galones | UN
1692 | Vinilo Color Blanco Interior Color Institucional Cuñete De 5 Galones | UN
1693 | Vinilo Diluible Con Agua De Alto Desempeño En Ambientes Interiores Y Exteriores Color Negro | GAL
1694 | Vinilo Diluible Con Agua De Alto Desempeño En Ambientes Interiores Y Exteriores Color Ocre | GAL
1695 | Vinilo Exterior Tipo 1, Para Exteriores Diluible Con Agua (Tipo1), Colores Varios | GAL
1696 | Vinilo Exteriores Blanco Color Institucional 5/1 | Cuñete
1697 | Vinilo Exteriores Cipres Color Institucional 1/1 | GAL
1698 | Vinilo Exteriores Marfil Color Institucional 1/1 | GAL
1699 | Vinilo Tipo 1 Para Cubierta X Cuñete | Cuñete
1700 | Vinilo Tipo 2. Según Color Diseño | GAL
1701 | Yee Bridada Hd 6"X6" Awwa C-153/C-110/Iso-2531 | UN
1702 | Yee Dn 8 X 8 Brida | UN
1703 | Yee Sanitaria Pvc 2'' | UN
1704 | Yee Sanitaria Pvc 3'' | UN
1705 | Yee Sanitaria Pvc 4'' | UN
1706 | Yee Sanitaria Pvc 6'' | UN
1707 | Yee Sanitaria Pvc 8'' | UN
1708 | Yee Sanitaria Pvc 8'' X 4" | UN
1709 | Yee Sanitaria Pvc 8'' X 6" | UN
1710 | Yeso Blanco 25 Kg | UN
1711 | Yeso Blanco Para Moldura Bulto X 25 Kg | UN
1712 | Yeso Calcinado; Yeso Blanco Tipo 1 25 Kilos | UN
1713 | Yeso Calcinado; Yeso Construcción 10Kg - (Para Recubrimiento De Paredes Y Cielos Interiores) | UN
1714 | Yeso Calcinado; Yeso Maravilla 5Kg - (Para Recubrimiento De Paredes Y Cielos Interiores) | UN
1715 | Yeso Calcinado; Yeso Súper Escayola 12,5Kg - (Para Recubrimiento De Paredes Y Cielos Interiores) | UN

## C.UNIDO (4)
| SUMINISTRO | DESCRIPCION TECNICA | UNIDAD | VALOR COSTO UNITARIO
ITEMS
30102400 Clase : Varillas | ACERO DE REFUERZO | varilla corrugada 1/2'' | KG | 4000
30102400 Clase : Varillas | ACERO DE REFUERZO | varilla corrugada 3/8'' | KG | 4050
30102400 Clase : Varillas | ACERO DE REFUERZO | varilla lisa 7/8'' | KG | 4050
30102400 Clase : Varillas | ACERO DE REFUERZO | malla electrosoldada 15x15 calibre 22 | KG | 4400
11111700 Clase : Arena | ARENA | Arena Concreto A Granel: Arena De Uso En La Construcción; Para Concreto. Presentación: Por M3. | M3 | 80000
11111700 Clase : Arena | ARENA PARA ANDENES Y BORDILLO | Arena Concreto A Granel: Arena De Uso En La Construcción; Para Concreto. Presentación: Por M3. | M3 | 80000
11111700 Clase : Arena | ARENA PARA CONCRETO | Arena Concreto A Granel: Arena De Uso En La Construcción; Para Concreto. Presentación: Por M3. | M3 | 80000
11111700 Clase : Arena | ARENA PARA PAVIMENTO Y BORDILLOS | Arena Concreto A Granel: Arena De Uso En La Construcción; Para Concreto. Presentación: Por M3. | M3 | 80000
30131500 Clase : Bloques | BLOQUE ESTRUCTURAL | #6 (15X20X40 CM) VIBRADO | UND | 5000
.26121600 Clase : Cables eléctricos y accesorios | CABLEADO PARA REFLECTORES | cable encauchetado No.12 | ML | 17690
30111500 Clase : Concreto y morteros | CEMENTO USO ESTRUCTURAL X 42.5 PAVIMENTO | Bulto De Cemento Por 42.5 Kilos | UND | 42000
30111500 Clase : Concreto y morteros | CEMENTO USO GENERAL | Bulto De Cemento Por 42.5 Kilos | UND | 33000
40141700 Clase : Material de ferretería y accesorios | CODO PRESION DE 1/2" | Codo 45° Tuberia Pvc Alta Presion 1/2" | UND | 600
11111600 Clase : Piedra | GRAVILLA PARA ANDENES Y BORDILLO |  | M3 | 100000
11111600 Clase : Piedra | GRAVILLA PARA CONCRETO DE 1/2" O 1" FRACTURADA | Gravilla De 1/2" Triturado. | M3 | 320000
39111800 Clase : Accesorios de iluminación | LUMINARIAS TIPO REFLECTORES | RESISTENCIA AL AGUa y a la interperie capacida 400W | UND | 320000
11111600 Clase : Piedra | MATERIAL SELECCIONADO PARA CONFORMACION DE RASANTE | SUBSASE O MATERIAL GRANULAR SIMILAR | M3 | 380000
11111600 Clase : Piedra | MATERIAL SELECCIONADO TIPO SUBBASE PARA CONFORMACION DE ANDENES | SUBSASE O MATERIAL GRANULAR SIMILAR | M3 | 390000
11111600 Clase : Piedra | MATERIAL SELECCIONADO TRITURADO |  | M3 | 179000
22101600 Clase : Equipo de pavimentación | MOTONIVELADORA | INCLUYE OPERADOR | HR | 280000
30102900 Clase : Pilares | POSTE METALICO 6 MT DE ALTURA | CALIBRE 14 | UND | 198000
55121700 Clase : Señalización | REDUCTORES DE VELOCIDAD PLASTICO DE ALTA RESISTENCIA TIPO RESALTO (5 METROS) 100x35x5 cm |  | UND | 560000
MODIFICADO | TRITURADO DE 1 - 1/2" A 1-3/4" |  | m3 | 198000
22101600 Clase : Equipo de pavimentación | RETROCARGADOR (PAJARITA) | INCLUYE OPERADOR | HR | 150000
31152200 Clase : Alambres no eléctricos de hierro y acero | ROLLOS DE ALAMBRE QUEMADO |  | UND | 9500
31201600 Clase : Otros adhesivos y selladores | SELLADOR DE JUNTAS PARA PAVIMENTO | sellador elastico de poliuretano, mono componente y autonovelante para el sellado de juntas horizontales de paviementos | Cuñete | 1900000
| CORDON EN POLIURETANO PARA SELLADO DE JUNTAS | ROLLO X415MTS | ROLLO | 2000
40171500 Clase : Tubos y tuberías comerciales | SUMINISTRO TUBOS DE ½” PVC RD 13.5 | Tuberia De Presion 1/2" 6 Mts Rde 13,5 | UND | 25000
40141700 Clase : Material de ferretería y accesorios | SUMINISTRO DE CODO ½” | Codo 45° Tuberia Pvc Alta Presion 1/2" | UND | 650
40174600 Clase : T para tubos | SUMINISTRO DE TEE ½” RIEGO | Accesorios De Material Plástico Para Tuberías;Tee Pvc Pulgadas ½” | UND | 3500
40172900 Clase : Uniones de extensión de tubos | SUMINISTRO DE UNIONES 1” ½ REGUIO | Union Presion Pvc 1 1/2" Norma Ntc 1339 Elaborado En Poli (Cloruro De Vinilo Cal Schedule 40) | UND | 8000
40172900 Clase : Uniones de extensión de tubos | SUMINISTRO DE UNIONES 1” REGUIO | Union Presion Pvc 1" Norma Ntc 1339 Elaborado En Poli (Cloruro De Vinilo Cal Schedule 40) | UND | 4000
40172900 Clase : Uniones de extensión de tubos | SUMINISTRO DE UNIONES ½” REGUIO | Union Presion Pvc 1/2" Norma Ntc 1339 Elaborado En Poli (Cloruro De Vinilo Cal Schedule 40) | UND | 3500
40141700 Clase : Material de ferretería y accesorios | SUMINISTRO DE LLAVES DE CHORRO DE 1/2” |  | UND | 4200
40141700 Clase : Material de ferretería y accesorios | SUMINISTRO DE PLASTICO PERFORADO 3 MM |  | M2 | 2400
40141700 Clase : Material de ferretería y accesorios | SUMINISTRO DE REDUCCION 1” ½ A ½ |  | UND | 7000
40141700 Clase : Material de ferretería y accesorios | SUMINISTRO DE REDUCCION 1” A ½” |  | UND | 4000
40142022 Producto : Rollos de mangueras | SUMINISTRO DE ROLLOS MANGUERA PARA RIEGO POR 100 METROS DE 1 1/2" PULGADAS |  | UND | 350000
40142022 Producto : Rollos de mangueras | SUMINISTRO DE RROLLOS MANGUERA PARA RIEGO POR 100 METROS DE 2" PULGADAS |  | UND | 390000
40142022 Producto : Rollos de mangueras | SUMINISTRO DE RROLLOS MANGUERA PARA RIEGO POR 100 METROS PARA RIEGO DE 1" PULGADAS |  | UND | 230000
40142022 Producto : Rollos de mangueras | SUMINISTRO DE RROLLOS MANGUERA PARA RIEGO POR 100 METROS DE 1/2" PULGADA |  | UND | 120000
20142900 Clase : Tanques y recipientes almacenadores | SUMINISTRO DE TANQUES 1000 LITROS PARA CADA CASA | Tanque Agua Cilíndrico Capacidad 1000 Litros Fabricado En Plástico En Pvc Con Tapa | UND | 450000
20142900 Clase : Tanques y recipientes almacenadores | SUMINISTRO DE TANQUES 5000 LITROS PARA ALMACENAMIENTO DE AGUA |  | UND | 3150000
40174600 Clase : T para tubos | SUMINISTRO DE TEE 1” ½ |  | UND | 17000
40174600 Clase : T para tubos | SUMINISTRO DE TEE 1” |  | UND | 5000
40171500 Clase : Tubos y tuberías comerciales | SUMINISTRO DE TUBOS 3” DE PRESION | Tubo Presion Rde 21 Pvc 200 Psi - 3" | UND | 106000
40172900 Clase : Uniones de extensión de tubos | SUMINISTRO DE UNION 3” DE PRESION | Union Presion Pvc 3" Norma Ntc 1339 Elaborado En Poli (Cloruro De Vinilo Cal Schedule 40) | UND | 25000
40172900 Clase : Uniones de extensión de tubos | SUMINISTRO DE UNIONES 2” | Union Presion Pvc 2" Norma Ntc 1339 Elaborado En Poli (Cloruro De Vinilo Cal Schedule 40) | UND | 8000
40171500 Clase : Tubos y tuberías comerciales | TUBERIA DE 6" | NOVAFORCE | UND | 220000
40171500 Clase : Tubos y tuberías comerciales | TUBERIA DE 8" | NOVAFORCE | UND | 358000
22101600 Clase : Equipo de pavimentación | VIBROCOMPACTADOR DE MINIMO 8 TONELADAS | INCLUYE OPERADOR | HR | 150000
40175208 Producto : Y de conexión para tubos de plástico pvc | Yee de 8 x 6 | Yee Sanitaria Pvc 8'' X 6" | UND | 87000
11111600 Clase : Piedra | ZAHORRA PARA CONFORMACIONES DE ANDENES | MATERIAL GRANULAR SELECCIONADO | M3 | 100000
31211500 Clase : Pinturas y tapa poros | Cuñete Pintura Reflectiva Tipo Trafico Amarillo 5 Galones |  | Cuñete
31211500 Clase : Pinturas y tapa poros | Pintura Blanca Para Trafico |  | Cuñete
31211500 Clase : Pinturas y tapa poros | Pintura En Vinilo Tipo 1 EXTERIOR |  | Cuñete
31211500 Clase : Pinturas y tapa poros | Pintura Esmalte Tipo 1 |  | Cuñete
31211500 Clase : Pinturas y tapa poros | PINTURA PARA CANCHAS |  | Cuñete

## C.UNIDO (5)
Items | Código Unspsc | Descripcion | Especificacion Tecnica | Unidad De Medida | Cantidad | Valor Costo Unitario
1 | 30102400 | Acero De Refuerzo | Varilla Corrugada 1/2'' | Kg | 1 | 4000 | 7490
2 | 30102400 | Acero De Refuerzo | Varilla Corrugada 3/8'' | Kg | 1 | 4050
3 | 30102400 | Acero De Refuerzo | Varilla Lisa 7/8'' | Kg | 1 | 4050 | 5300
4 | 30102400 | Acero De Refuerzo | Malla Electrosoldada 15x15 Calibre 22 | Kg | 1 | 4400 | 5600
5 | 11111700 | Arena | Arena Concreto A Granel: Arena De Uso En La Construcción; Para Concreto. Presentación: Por M3. | M3 | 1 | 80000 | 85000 | 120000
6 | 11111700 | Arena Para Andenes Y Bordillo | Arena Concreto A Granel: Arena De Uso En La Construcción; Para Concreto. Presentación: Por M3. | M3 | 1 | 80000
7 | 11111700 | Arena Para Concreto | Arena Concreto A Granel: Arena De Uso En La Construcción; Para Concreto. Presentación: Por M3. | M3 | 1 | 80000 |  |  | son el mismo?
8 | 11111700 | Arena Para Pavimento Y Bordillos | Arena Concreto A Granel: Arena De Uso En La Construcción; Para Concreto. Presentación: Por M3. | M3 | 1 | 80000
9 | 30131500 | Bloque Estructural | #6 (15x20x40 Cm) Vibrado | Und | 1 | 5000
10 | .26121600 | Cableado Para Reflectores | Cable Encauchetado No.12 AGW (2 vias, 3 vias, 4 vias??) | Ml | 1 | 17690
11 | 30111500 | Cemento Uso Estructural X 42.5 Pavimento | Bulto De Cemento Por 42.5 Kilos | Und | 1 | 42000
12 | 30111500 | Cemento Uso General | Bulto De Cemento Por 42.5 Kilos | Und | 1 | 33000
13 | 40141700 | Codo Presion De 1/2" | Codo 45° Tuberia Pvc Alta Presion 1/2" | Und | 1 | 600
14 | 11111600 | Gravilla Para Andenes Y Bordillo | ???? | M3 | 1 | 100000
15 | 11111600 | Gravilla Para Concreto De 1/2" O 1" Fracturada | Gravilla De 1/2" Triturado. | M3 | 1 | 320000 | 149000 | 170000
16 | 39111800 | Luminarias Tipo Reflectores | Resistencia Al Agua Y A La Interperie Capacida 400w | Und | 1 | 320000 | https://www.google.com/search?sca_esv=51110e698f2e473c&rlz=1C5CHFA_enCO1005CO1006&sxsrf=APpeQnv5SPVvhuyAQi2U_Q0Vm2kSEVlOjQ:1785470800356&udm=28&fbs=ABfTbFUDadgeu2mn4mYJ8iEZ1GUDIYSbg_8HIOW5OUNaSh5T1VzoHI0KTTsB4VNZ5gMkFYg20dHnm7SiAjv-0B27yDLiRLk9nCCMo8oOTLghYaFsGnh9_KBJ7YXPIhEkyj4O0F-5P5DNafIFrD53aRCzllnQv9YzJr6njSwMsBF4C1C7_0Cn14LrrLY2lH9_acjleAGodNV1b_pAPBcdu4UnlW0X4dfE8g&q=Luminarias+Tipo+Reflectores+Resistencia+Al+Agua+Y+A+La+Intemperie+Capacidad+400w&ved=1t:220175&ictx=111&biw=1440&bih=778&dpr=2 | veo precios mas altos y diferente referencias
17 | 11111600 | Material Seleccionado Para Conformacion De Rasante | Subsase O Material Granular Similar | M3 | 1 | 380000 | 85000 | 115000 | precios mas bajos
18 | 11111600 | Material Seleccionado Tipo Subbase Para Conformacion De Andenes | Subsase O Material Granular Similar | M3 | 1 | 390000 | 85000 | 115000
19 | 11111600 | Material Seleccionado Triturado | ??? | M3 | 1 | 179000
20 | 22101600 | Motoniveladora | Incluye Operador | Hr | 1 | 280000
21 | 30102900 | Poste Metalico 6 Mt De Altura | Calibre 14 | Und | 1 | 198000 | 350000 | 480000 | precios mas altos
22 | 55121700 | Reductores De Velocidad | Plastico De Alta Resistencia Tipo Resalto (5 Metros) 100x35x5 Cm | Und | 1 | 560000 | 675000
23 |  | Triturado | De 1 - 1/2" A 1-3/4" | M3 | 1 | 198000
24 | 22101600 | Retrocargador (Pajarita) | Incluye Operador | Hr | 1 | 150000
25 | 31152200 | Rollos De Alambre Quemado | calibre?? metros??kilos?? | Und | 1 | 9500
26 | 31201600 | Sellador De Juntas Para Pavimento | Sellador Elastico De Poliuretano, Mono Componente Y Autonovelante Para El Sellado De Juntas Horizontales De Paviementos | Cuñete | 1 | 1900000 | 2350000 |  | precios mas altos
27 |  | Cordon En Poliuretano Para Sellado De Juntas | Rollo X415mts | Rollo | 1 | 2000 | el precio esta muy bajo para tantos metros
28 | 40171500 | Tubos De ½” Pvc Rd 13.5 | Tuberia De Presion 1/2" 6 Mts Rde 13,5 | Und | 1 | 25000
29 | 40141700 | Codo ½” | Codo 45° Tuberia Pvc Alta Presion 1/2" | Und | 1 | 650
30 | 40174600 | Tee ½” Riego | Accesorios De Material Plástico Para Tuberías;Tee Pvc Pulgadas ½” | Und | 1 | 3500
31 | 40172900 | Uniones 1” ½ Riego | Union Presion Pvc 1 1/2" Norma Ntc 1339 Elaborado En Poli (Cloruro De Vinilo Cal Schedule 40) | Und | 1 | 8000
32 | 40172900 | Uniones 1” Riego | Union Presion Pvc 1" Norma Ntc 1339 Elaborado En Poli (Cloruro De Vinilo Cal Schedule 40) | Und | 1 | 4000
33 | 40172900 | Suministro De Uniones ½” Riego | Union Presion Pvc 1/2" Norma Ntc 1339 Elaborado En Poli (Cloruro De Vinilo Cal Schedule 40) | Und | 1 | 3500
34 | 40141700 | Llaves De Chorro | 1/2” | Und | 1 | 4200
35 | 40141700 | Plastico Perforado | 3 Mm | M2 | 1 | 2400
36 | 40141700 | Reduccion | 1” ½ A ½ | Und | 1 | 7000
37 | 40141700 | Reduccion | 1” A ½” | Und | 1 | 4000
38 | 40142022 | Rollos Manguera Para Riego | Por 100 Metros De 1 1/2" Pulgadas | Und | 1 | 350000
39 | 40142022 | Suministro De Rrollos Manguera Para Riego | Por 100 Metros De 2" Pulgadas | Und | 1 | 390000
40 | 40142022 | Rollos Manguera Para Riego | Por 100 Metros Para Riego De 1" Pulgadas | Und | 1 | 230000
41 | 40142022 | Rollos Manguera Para Riego | Por 100 Metros Para Riego De 1/2" Pulgadas | Und | 1 | 120000
42 | 20142900 | Tanques 1000 Litros Para Cada Casa | Tanque Agua Cilíndrico Capacidad 1000 Litros Fabricado En Plástico En Pvc Con Tapa | Und | 1 | 450000 | 617000 | 713000
43 | 20142900 | Tanques 5000 Litros Para Almacenamiento De Agua | Por 100 Metros De 1/2" Pulgada | Und | 1 | 3150000 | 3615900 | 3800000
44 | 40174600 | Tee | 1” ½ | Und | 1 | 17000
45 | 40174600 | Tee | 1” | Und | 1 | 5000
46 | 40171500 | Tubos 3” De Presion | Tubo Presion Rde 21 Pvc 200 Psi - 3" | Und | 1 | 106000
47 | 40172900 | Union 3” De Presion | Union Presion Pvc 3" Norma Ntc 1339 Elaborado En Poli (Cloruro De Vinilo Cal Schedule 40) | Und | 1 | 25000
48 | 40172900 | Uniones 2” | Union Presion Pvc 2" Norma Ntc 1339 Elaborado En Poli (Cloruro De Vinilo Cal Schedule 40) | Und | 1 | 8000
49 | 40171500 | Tuberia De 6" | Novaforce | Und | 1 | 220000
50 | 40171500 | Tuberia De 8" | Novaforce | Und | 1 | 358000
51 | 22101600 | Vibrocompactador De Minimo 8 Toneladas | Incluye Operador | Hr | 1 | 150000
52 | 40175208 | Yee De 8 X 6 | Yee Sanitaria Pvc 8'' X 6" | Und | 1 | 87000
53 | 11111600 | Zahorra Para Conformaciones De Andenes | Material Granular Seleccionado | M3 | 1 | 100000
54 | 31211500 | Cuñete Pintura Reflectiva Tipo Trafico | Amarillo 5 Galones | Cuñete | 1 | 650000 | 750000 | AJUSTAR AL COMERCIAL
55 | 31211500 | Pintura Blanca | Para Trafico | Cuñete | 1 | 725000 | 850000 | AJUSTAR AL COMERCIAL
56 | 31211500 | Pintura En Vinilo | Tipo 1 Exterior | Cuñete | 1 | 380000 | 430000 | AJUSTAR AL COMERCIAL
57 | 31211500 | Pintura Esmalte | Tipo 1 | Cuñete | 1 | 450000 | 500000
58 | 31211500 | Pintura Para Canchas | Pintura Acrílica Antideslizante | Cuñete | 1 |  | PINTURA ACRILICA ANTIDESLIZANTE
Note on J10: Esteban Elias Lorduy Eljach: SI , TODOS SON LO MISMO SE PUEDE OMITIR Y DEJAR 1 SOLO ITEM
Note on D13: Esteban Elias Lorduy Eljach: 3 VIAS
Note on D17: Esteban Elias Lorduy Eljach: OMITIR, EL ITEM DE ABAJO ES EL MISMO USO
Note on I19: Esteban Elias Lorduy Eljach: COLOCARLO EN 500 MIL PESOS
Note on J20: Esteban Elias Lorduy Eljach: EFECTIVAMENTE VALE MENOS PERO PARA DONDE SE COLOCARA EL TRANSPORTE INCREMENTA TODO, TENDRIAMOS QUE HACER UN ITEM DE TRANSPORTE ENTONCES APARTE GENERAL
Note on J24: Esteban Elias Lorduy Eljach: AJUSTAR AL COMERCIAL QUE ENCONTRASTE
Note on J29: Esteban Elias Lorduy Eljach: AJUSTAR AL COMERCIAL ENCONTRADO
Note on H30: Esteban Elias Lorduy Eljach: COLOCAR 3 MIL X METRO, 415X 30000 ESE ES EL PRECIO DEL ROLLO

## C.UNIDO (6)
Items | Código Unspsc | Descripcion | Especificacion Tecnica | Unidad De Medida | Cantidad | Valor Costo Unitario | impuestos muni | iva | total | 70% |  | impuestos muni | iva | totsl
1 | 30102400 | Acero De Refuerzo | Varilla Corrugada 1/2'' | Kg | 1 | 4000 | 921.4 | 760 | 5681.4 | 2800 | 6800 | 1632 | 1292 | 9724 | 2924 | 43% | 2924
2 | 30102400 | Acero De Refuerzo | Varilla Corrugada 3/8'' | Kg | 1 | 4050 | 932.9175 | 769.5 | 5752.4175 | 2835 | 6885 | 1652.4 | 1308.15 | 9845.55
3 | 30102400 | Acero De Refuerzo | Varilla Lisa 7/8'' | Kg | 1 | 4050 | 932.9175 | 769.5 | 5752.4175 | 2835 | 6885 | 1652.4 | 1308.15 | 9845.55 |  | 8171.4286 | 1552.5714
4 | 30102400 | Acero De Refuerzo | Malla Electrosoldada 15x15 Calibre 22 | Kg | 1 | 4400 | 1013.54 | 836 | 6249.54 | 3080 | 7480 | 1795.2 | 1421.2 | 10696.4
5 | 11111700 | Arena (andenes, concreto, bordillo, paviemnto) | Arena Concreto A Granel: Arena De Uso En La Construcción; Para Concreto. Presentación: Por M3. | M3 | 1 | 80000 | 18428 | 15200 | 113628 | 56000 | 136000 | 32640 | 25840 | 194480 |  |  | 1961.1429
6 | 30131500 | Bloque Estructural | #6 (15x20x40 Cm) Vibrado | Und | 1 | 5000 | 1151.75 | 950 | 7101.75 | 3500 | 8500 | 2040 | 1615 | 12155
7 | .26121600 | Cableado Para Reflectores | Cable Encauchetado No.12 AGW (3 vias, ) | Ml | 1 | 17690 | 4074.8915 | 3361.1 | 25125.9915 | 12383 | 30073 | 7217.52 | 5713.87 | 43004.39 |  |  | 6210.2857 | 2210.2857
8 | 30111500 | Cemento Uso Estructural X 42.5 Pavimento | Bulto De Cemento Por 42.5 Kilos | Und | 1 | 42000 | 9674.7 | 7980 | 59654.7 | 29400 | 71400 | 17136 | 13566 | 102102 |  |  | 7762.8571 | 35.59%
9 | 30111500 | Cemento Uso General | Bulto De Cemento Por 42.5 Kilos | Und | 1 | 33000 | 7601.55 | 6270 | 46871.55 | 23100 | 56100 | 13464 | 10659 | 80223
10 | 40141700 | Codo Presion De 1/2" | Codo 45° Tuberia Pvc Alta Presion 1/2" | Und | 1 | 600 | 138.21 | 114 | 852.21 | 420 | 1020 | 244.8 | 193.8 | 1458.6
11 | 11111600 | Gravilla Para Concreto De 1/2" O 1" Fracturada | Gravilla De 1/2" Triturado. | M3 | 1 | 320000 | 73712 | 60800 | 454512 | 224000 | 544000 | 130560 | 103360 | 777920 |  | valor costo | aumento | sin iva | iva 19% | total imp mun 24% | costo | 55% de aumento
12 | 39111800 | Luminarias Tipo Reflectores | Resistencia Al Agua Y A La Interperie Capacida 400w | Und | 1 | 500000 | 115175 | 95000 | 710175 | 350000 | 850000 | 204000 | 161500 | 1215500 | Varilla Corrugada 1/2'' | 4000 | 9724 | 8171.4286 | 1552.5714 | 1961.1429 | 6210.2857 | 2210.2857
13 | 11111600 | Material Seleccionado Para Conformacion De Rasante | Subsase O Material Granular Similar | M3 | 1 | 380000 | 87533 | 72200 | 539733 | 266000 | 646000 | 155040 | 122740 | 923780
14 | 11111600 | Material Seleccionado Tipo Subbase Para Conformacion De Andenes | Subsase O Material Granular Similar | M3 | 1 | 390000 | 89836.5 | 74100 | 553936.5 | 273000 | 663000 | 159120 | 125970 | 948090
15 | 22101600 | Motoniveladora | Incluye Operador | Hr | 1 | 280000 | 64498 | 53200 | 397698 | 196000 | 476000 | 114240 | 90440 | 680680
16 | 30102900 | Poste Metalico 6 Mt De Altura | Calibre 14 | Und | 1 | 350000 | 80622.5 | 66500 | 497122.5 | 245000 | 595000 | 142800 | 113050 | 850850
17 | 55121700 | Reductores De Velocidad | Plastico De Alta Resistencia Tipo Resalto (5 Metros) 100x35x5 Cm | Und | 1 | 560000 | 128996 | 106400 | 795396 | 392000 | 952000 | 228480 | 180880 | 1361360
18 |  | Triturado | De 1 - 1/2" A 1-3/4" | M3 | 1 | 198000 | 45609.3 | 37620 | 281229.3 | 138600 | 336600 | 80784 | 63954 | 481338
19 | 22101600 | Retrocargador (Pajarita) | Incluye Operador | Hr | 1 | 150000 | 34552.5 | 28500 | 213052.5 | 105000 | 255000 | 61200 | 48450 | 364650
20 | 31152200 | Rollos De Alambre Quemado | Alambre quemado (negro recocido) cal. 16 | Kg | 1 | 9500 | 2188.325 | 1805 | 13493.325 | 6650 | 16150 | 3876 | 3068.5 | 23094.5
21 | 31201600 | Sellador De Juntas Para Pavimento | Sellador Elastico De Poliuretano, Mono Componente Y Autonovelante Para El Sellado De Juntas Horizontales De Paviementos | Cuñete | 1 | 2350000 | 541322.5 | 446500 | 3337822.5 | 1645000 | 3995000 | 958800 | 759050 | 5712850
22 |  | Cordon En Poliuretano Para Sellado De Juntas | Rollo X mts | Mt | 1 | 3000 | 691.05 | 570 | 4261.05 | 2100 | 5100 | 1224 | 969 | 7293
23 | 40171500 | Tubos De ½” Pvc Rd 13.5 | Tuberia De Presion 1/2" 6 Mts Rde 13,5 | Und | 1 | 25000 | 5758.75 | 4750 | 35508.75 | 17500 | 42500 | 10200 | 8075 | 60775
24 | 40141700 | Codo ½” | Codo 45° Tuberia Pvc Alta Presion 1/2" | Und | 1 | 650 | 149.7275 | 123.5 | 923.2275 | 455 | 1105 | 265.2 | 209.95 | 1580.15
25 | 40174600 | Tee ½” Riego | Accesorios De Material Plástico Para Tuberías;Tee Pvc Pulgadas ½” | Und | 1 | 3500 | 806.225 | 665 | 4971.225 | 2450 | 5950 | 1428 | 1130.5 | 8508.5
26 | 40172900 | Uniones 1” ½ Riego | Union Presion Pvc 1 1/2" Norma Ntc 1339 Elaborado En Poli (Cloruro De Vinilo Cal Schedule 40) | Und | 1 | 8000 | 1842.8 | 1520 | 11362.8 | 5600 | 13600 | 3264 | 2584 | 19448
27 | 40172900 | Uniones 1” Riego | Union Presion Pvc 1" Norma Ntc 1339 Elaborado En Poli (Cloruro De Vinilo Cal Schedule 40) | Und | 1 | 4000 | 921.4 | 760 | 5681.4 | 2800 | 6800 | 1632 | 1292 | 9724
28 | 40172900 | Suministro De Uniones ½” Riego | Union Presion Pvc 1/2" Norma Ntc 1339 Elaborado En Poli (Cloruro De Vinilo Cal Schedule 40) | Und | 1 | 3500 | 806.225 | 665 | 4971.225 | 2450 | 5950 | 1428 | 1130.5 | 8508.5
29 | 40141700 | Llaves De Chorro | 1/2” | Und | 1 | 4200 | 967.47 | 798 | 5965.47 | 2940 | 7140 | 1713.6 | 1356.6 | 10210.2
30 | 40141700 | Plastico Perforado | 3 Mm | M2 | 1 | 2400 | 552.84 | 456 | 3408.84 | 1680 | 4080 | 979.2 | 775.2 | 5834.4
31 | 40141700 | Reduccion | 1” ½ A ½ | Und | 1 | 7000 | 1612.45 | 1330 | 9942.45 | 4900 | 11900 | 2856 | 2261 | 17017
32 | 40141700 | Reduccion | 1” A ½” | Und | 1 | 4000 | 921.4 | 760 | 5681.4 | 2800 | 6800 | 1632 | 1292 | 9724
33 | 40142022 | Rollos Manguera Para Riego | Por 100 Metros De 1 1/2" Pulgadas | Und | 1 | 350000 | 80622.5 | 66500 | 497122.5 | 245000 | 595000 | 142800 | 113050 | 850850
34 | 40142022 | Suministro De Rrollos Manguera Para Riego | Por 100 Metros De 2" Pulgadas | Und | 1 | 390000 | 89836.5 | 74100 | 553936.5 | 273000 | 663000 | 159120 | 125970 | 948090
35 | 40142022 | Rollos Manguera Para Riego | Por 100 Metros Para Riego De 1" Pulgadas | Und | 1 | 230000 | 52980.5 | 43700 | 326680.5 | 161000 | 391000 | 93840 | 74290 | 559130
36 | 40142022 | Rollos Manguera Para Riego | Por 100 Metros Para Riego De 1/2" Pulgadas | Und | 1 | 120000 | 27642 | 22800 | 170442 | 84000 | 204000 | 48960 | 38760 | 291720
37 | 20142900 | Tanques 1000 Litros Para Cada Casa | Tanque Agua Cilíndrico Capacidad 1000 Litros Fabricado En Plástico En Pvc Con Tapa | Und | 1 | 450000 | 103657.5 | 85500 | 639157.5 | 315000 | 765000 | 183600 | 145350 | 1093950
38 | 20142900 | Tanques 5000 Litros Para Almacenamiento De Agua | Por 100 Metros De 1/2" Pulgada | Und | 1 | 3150000 | 725602.5 | 598500 | 4474102.5 | 2205000 | 5355000 | 1285200 | 1017450 | 7657650
39 | 40174600 | Tee | 1” ½ | Und | 1 | 17000 | 3915.95 | 3230 | 24145.95 | 11900 | 28900 | 6936 | 5491 | 41327
40 | 40174600 | Tee | 1” | Und | 1 | 5000 | 1151.75 | 950 | 7101.75 | 3500 | 8500 | 2040 | 1615 | 12155
41 | 40171500 | Tubos 3” De Presion | Tubo Presion Rde 21 Pvc 200 Psi - 3" | Und | 1 | 106000 | 24417.1 | 20140 | 150557.1 | 74200 | 180200 | 43248 | 34238 | 257686
42 | 40172900 | Union 3” De Presion | Union Presion Pvc 3" Norma Ntc 1339 Elaborado En Poli (Cloruro De Vinilo Cal Schedule 40) | Und | 1 | 25000 | 5758.75 | 4750 | 35508.75 | 17500 | 42500 | 10200 | 8075 | 60775
43 | 40172900 | Uniones 2” | Union Presion Pvc 2" Norma Ntc 1339 Elaborado En Poli (Cloruro De Vinilo Cal Schedule 40) | Und | 1 | 8000 | 1842.8 | 1520 | 11362.8 | 5600 | 13600 | 3264 | 2584 | 19448
44 | 40171500 | Tuberia De 6" | Novaforce | Und | 1 | 220000 | 50677 | 41800 | 312477 | 154000 | 374000 | 89760 | 71060 | 534820
45 | 40171500 | Tuberia De 8" | Novaforce | Und | 1 | 358000 | 82465.3 | 68020 | 508485.3 | 250600 | 608600 | 146064 | 115634 | 870298
46 | 22101600 | Vibrocompactador De Minimo 8 Toneladas | Incluye Operador | Hr | 1 | 150000 | 34552.5 | 28500 | 213052.5 | 105000 | 255000 | 61200 | 48450 | 364650
47 | 40175208 | Yee De 8 X 6 | Yee Sanitaria Pvc 8'' X 6" | Und | 1 | 87000 | 20040.45 | 16530 | 123570.45 | 60900 | 147900 | 35496 | 28101 | 211497
48 | 11111600 | Zahorra Para Conformaciones De Andenes | Material Granular Seleccionado | M3 | 1 | 100000 | 23035 | 19000 | 142035 | 70000 | 170000 | 40800 | 32300 | 243100
49 | 31211500 | Cuñete Pintura Reflectiva Tipo Trafico | Amarillo 5 Galones | Cuñete | 1 | 650000 | 149727.5 | 123500 | 923227.5 | 455000 | 1105000 | 265200 | 209950 | 1580150
50 | 31211500 | Pintura Blanca | Para Trafico | Cuñete | 1 | 725000 | 167003.75 | 137750 | 1029753.75 | 507500 | 1232500 | 295800 | 234175 | 1762475
51 | 31211500 | Pintura En Vinilo | Tipo 1 Exterior | Cuñete | 1 | 380000 | 87533 | 72200 | 539733 | 266000 | 646000 | 155040 | 122740 | 923780
52 | 31211500 | Pintura Esmalte | Tipo 1 | Cuñete | 1 | 450000 | 103657.5 | 85500 | 639157.5 | 315000 | 765000 | 183600 | 145350 | 1093950
53 | 31211500 | Pintura Para Canchas | Pintura Acrílica Antideslizante | Cuñete | 1 | 757800 | 174559.23 | 143982 | 1076341.23 | 530460 | 1288260 | 309182.4 | 244769.4 | 1842211.8
54 | 78101700 | Transporte | Marítimo y Fluvial | viaje | 1
55 | 78101800 | Transporte | Terrestre y por Carretera | viaje | 1

## estudio de mercado
[6 empty] | COTIZACION 1 |  | COTIZACION 2 |  | COTIZACION 3 |  | PROMEDIO
Ítems | Código Unspsc | Descripción | Especificación Técnica | Unidad De Medida | Cantidad | Valor Costo Unitario | valor total | Valor Costo Unitario | valor total | Valor Costo Unitario | valor total | Valor Costo Unitario | valor total
1 | 30102400 | Acero De Refuerzo | Varilla Corrugada 1/2'' | Kg | 1 | 9724 | 9724 | 10988 | 10988 | 8605 | 8605 | 9772.3333 | 9772.3333
2 | 30102400 | Acero De Refuerzo | Varilla Corrugada 3/8'' | Kg | 1 | 9845 | 9845 | 11125 | 11125 | 8712 | 8712 | 9894 | 9894
3 | 30102400 | Acero De Refuerzo | Varilla Lisa 7/8'' | Kg | 1 | 9845 | 9845 | 11125 | 11125 | 8712 | 8712 | 9894 | 9894
4 | 30102400 | Acero De Refuerzo | Malla Electrosoldada 15x15 Calibre 22 | Kg | 1 | 10696 | 10696 | 12086 | 12086 | 9465 | 9465 | 10749 | 10749
5 | 11111700 | Arena (andenes, concreto, bordillo, pavimento) | Arena Concreto A Granel: Arena De Uso En La Construcción; Para Concreto. Presentación: Por M3. | M3 | 1 | 194480 | 194480 | 219762 | 219762 | 172106 | 172106 | 195449.3333 | 195449.3333
6 | 30131500 | Bloque Estructural | #6 (15x20x40 Cm) Vibrado | Und | 1 | 12155 | 12155 | 13735 | 13735 | 10756 | 10756 | 12215.3333 | 12215.3333
7 | .26121600 | Cableado Para Reflectores | Cable Encauchetado No.12 AGW (3 vias, ) | Ml | 1 | 43004 | 43004 | 48594 | 48594 | 38056 | 38056 | 43218 | 43218
8 | 30111500 | Cemento Uso Estructural X 42.5 Pavimento | Bulto De Cemento Por 42.5 Kilos | Und | 1 | 102102 | 102102 | 115375 | 115375 | 90355 | 90355 | 102610.6667 | 102610.6667
9 | 30111500 | Cemento Uso General | Bulto De Cemento Por 42.5 Kilos | Und | 1 | 80223 | 80223 | 90651 | 90651 | 70993 | 70993 | 80622.3333 | 80622.3333
10 | 40141700 | Codo Presión De 1/2" | Codo 45° Tubería PVC Alta Presión 1/2" | Und | 1 | 1458 | 1458 | 1648 | 1648 | 1290 | 1290 | 1465.3333 | 1465.3333
11 | 11111600 | Gravilla Para Concreto De 1/2" O 1" Fracturada | Gravilla De 1/2" Triturado. | M3 | 1 | 777920 | 777920 | 879049 | 879049 | 688424 | 688424 | 781797.6667 | 781797.6667
12 | 39111800 | Luminarias Tipo Reflectores | Resistencia Al Agua Y A La Intemperie Capacidad 400w | Und | 1 | 1215500 | 1215500 | 1373515 | 1373515 | 1075663 | 1075663 | 1221559.3333 | 1221559.3333
13 | 11111600 | Material Seleccionado Para Conformación De Rasante | Subbase O Material Granular Similar | M3 | 1 | 923780 | 923780 | 1043871 | 1043871 | 817504 | 817504 | 928385 | 928385
14 | 11111600 | Material Seleccionado Tipo Subbase Para Conformación De Andenes | Subbase O Material Granular Similar | M3 | 1 | 948090 | 948090 | 1071341 | 1071341 | 839017 | 839017 | 952816 | 952816
15 | 22101600 | Motoniveladora | Incluye Operador | Hr | 1 | 680680 | 680680 | 769168 | 769168 | 602371 | 602371 | 684073 | 684073
16 | 30102900 | Poste Metálico 6 Mt De Altura | Calibre 14 | Und | 1 | 850850 | 850850 | 961460 | 961460 | 752964 | 752964 | 855091.3333 | 855091.3333
17 | 55121700 | Reductores De Velocidad | Plástico De Alta Resistencia Tipo Resalto (5 Metros) 100x35x5 Cm | Und | 1 | 1361360 | 1361360 | 1538336 | 1538336 | 1204743 | 1204743 | 1368146.3333 | 1368146.3333
18 |  | Triturado | De 1 - 1/2" A 1-3/4" | M3 | 1 | 481338 | 481338 | 543911 | 543911 | 425962 | 425962 | 483737 | 483737
19 | 22101600 | Retrocargador (Pajarita) | Incluye Operador | Hr | 1 | 364650 | 364650 | 412054 | 412054 | 322699 | 322699 | 366467.6667 | 366467.6667
20 | 31152200 | Rollos De Alambre Quemado | Alambre quemado (negro recocido) cal. 16 | Kg | 1 | 23094 | 23094 | 26096 | 26096 | 20437 | 20437 | 23209 | 23209
21 | 31201600 | Sellador De Juntas Para Pavimento | Sellador Elástico De Poliuretano, Mono Componente Y Autonivelante Para El Sellado De Juntas Horizontales De Pavimentos | Cuñete | 1 | 5712850 | 5712850 | 6455520 | 6455520 | 5055619 | 5055619 | 5741329.6667 | 5741329.6667
22 |  | Cordón En Poliuretano Para Sellado De Juntas | Rollo X mts | Mt | 1 | 7293 | 7293 | 8241 | 8241 | 6453 | 6453 | 7329 | 7329
23 | 40171500 | Tubos De ½” PVC Rd 13.5 | Tubería De Presión 1/2" 6 Mts Rde 13,5 | Und | 1 | 60775 | 60775 | 68675 | 68675 | 53783 | 53783 | 61077.6667 | 61077.6667
24 | 40141700 | Codo ½” | Codo 45° Tubería PVC Alta Presión 1/2" | Und | 1 | 1580 | 1580 | 1785 | 1785 | 1398 | 1398 | 1587.6667 | 1587.6667
25 | 40174600 | Tee ½” Riego | Accesorios De Material Plástico Para Tuberías; Tee PVC Pulgadas ½” | Und | 1 | 8508 | 8508 | 9614 | 9614 | 7529 | 7529 | 8550.3333 | 8550.3333
26 | 40172900 | Uniones 1” ½ Riego | Unión Presión PVC 1 1/2" Norma Ntc 1339 Elaborado En Poli (Cloruro De Vinilo Cal Schedule 40) | Und | 1 | 19448 | 19448 | 21976 | 21976 | 17210 | 17210 | 19544.6667 | 19544.6667
27 | 40172900 | Uniones 1” Riego | Unión Presión PVC 1" Norma Ntc 1339 Elaborado En Poli (Cloruro De Vinilo Cal Schedule 40) | Und | 1 | 9724 | 9724 | 10988 | 10988 | 8605 | 8605 | 9772.3333 | 9772.3333
28 | 40172900 | Suministro De Uniones ½” Riego | Unión Presión PVC 1/2" Norma Ntc 1339 Elaborado En Poli (Cloruro De Vinilo Cal Schedule 40) | Und | 1 | 8508 | 8508 | 9614 | 9614 | 7529 | 7529 | 8550.3333 | 8550.3333
29 | 40141700 | Llaves De Chorro | 1/2” | Und | 1 | 10210 | 10210 | 11537 | 11537 | 9035 | 9035 | 10260.6667 | 10260.6667
30 | 40141700 | Plástico Perforado | 3 Mm | M2 | 1 | 5834 | 5834 | 6592 | 6592 | 5163 | 5163 | 5863 | 5863
31 | 40141700 | Reducción | 1” ½ A ½ | Und | 1 | 17017 | 17017 | 19229 | 19229 | 15059 | 15059 | 17101.6667 | 17101.6667
32 | 40141700 | Reducción | 1” A ½” | Und | 1 | 9724 | 9724 | 10988 | 10988 | 8605 | 8605 | 9772.3333 | 9772.3333
33 | 40142022 | Rollos Manguera Para Riego | Por 100 Metros De 1 1/2" Pulgadas | Und | 1 | 850850 | 850850 | 961460 | 961460 | 752964 | 752964 | 855091.3333 | 855091.3333
34 | 40142022 | RolloS Manguera Para Riego | Por 100 Metros De 2" Pulgadas | Und | 1 | 948090 | 948090 | 1071341 | 1071341 | 839017 | 839017 | 952816 | 952816
35 | 40142022 | Rollos Manguera Para Riego | Por 100 Metros Para Riego De 1" Pulgadas | Und | 1 | 559130 | 559130 | 631816 | 631816 | 494805 | 494805 | 561917 | 561917
36 | 40142022 | Rollos Manguera Para Riego | Por 100 Metros Para Riego De 1/2" Pulgadas | Und | 1 | 291720 | 291720 | 329643 | 329643 | 258159 | 258159 | 293174 | 293174
37 | 20142900 | Tanques 1000 Litros Para Cada Casa | Tanque Agua Cilíndrico Capacidad 1000 Litros Fabricado En Plástico En Pvc Con Tapa | Und | 1 | 1093950 | 1093950 | 1236163 | 1236163 | 968097 | 968097 | 1099403.3333 | 1099403.3333
38 | 20142900 | Tanques 5000 Litros Para Almacenamiento De Agua | Por 100 Metros De 1/2" Pulgada | Und | 1 | 7657650 | 7657650 | 8653144 | 8653144 | 6776681 | 6776681 | 7695825 | 7695825
39 | 40174600 | Tee | 1” ½ | Und | 1 | 41327 | 41327 | 46699 | 46699 | 36572 | 36572 | 41532.6667 | 41532.6667
40 | 40174600 | Tee | 1” | Und | 1 | 12155 | 12155 | 13735 | 13735 | 10756 | 10756 | 12215.3333 | 12215.3333
41 | 40171500 | Tubos 3” De Presión | Tubo Presión Rde 21 Pvc 200 Psi - 3" | Und | 1 | 257686 | 257686 | 291185 | 291185 | 228040 | 228040 | 258970.3333 | 258970.3333
42 | 40172900 | Unión 3” De Presión | Unión Presión PVC 3" Norma Ntc 1339 Elaborado En Poli (Cloruro De Vinilo Cal Schedule 40) | Und | 1 | 60775 | 60775 | 68675 | 68675 | 53783 | 53783 | 61077.6667 | 61077.6667
43 | 40172900 | Uniones 2” | Unión Presión PVC 2" Norma Ntc 1339 Elaborado En Poli (Cloruro De Vinilo Cal Schedule 40) | Und | 1 | 19448 | 19448 | 21976 | 21976 | 17210 | 17210 | 19544.6667 | 19544.6667
44 | 40171500 | Tubería De 6" | Novafort | Und | 1 | 534820 | 534820 | 604346 | 604346 | 473292 | 473292 | 537486 | 537486
45 | 40171500 | Tubería De 8" | Novafort | Und | 1 | 870298 | 870298 | 983436 | 983436 | 770175 | 770175 | 874636.3333 | 874636.3333
46 | 22101600 | Vibro compactador De Minimo 8 Toneladas | Incluye Operador | Hr | 1 | 364650 | 364650 | 412054 | 412054 | 322699 | 322699 | 366467.6667 | 366467.6667
47 | 40175208 | Yee De 8 X 6 | Yee Sanitaria PVC 8'' X 6" | Und | 1 | 211497 | 211497 | 238991 | 238991 | 187165 | 187165 | 212551 | 212551
48 | 11111600 | Zahorra Para Conformaciones De Andenes | Material Granular Seleccionado | M3 | 1 | 243100 | 243100 | 274703 | 274703 | 215132 | 215132 | 244311.6667 | 244311.6667
49 | 31211500 | Cuñete Pintura Reflectiva Tipo Trafico | Amarillo 5 Galones | Cuñete | 1 | 1580150 | 1580150 | 1785569 | 1785569 | 1398362 | 1398362 | 1588027 | 1588027
50 | 31211500 | Pintura Blanca | Para Trafico | Cuñete | 1 | 1762475 | 1762475 | 1991596 | 1991596 | 1559712 | 1559712 | 1771261 | 1771261
51 | 31211500 | Pintura En Vinilo | Tipo 1 Exterior | Cuñete | 1 | 923780 | 923780 | 1043871 | 1043871 | 817504 | 817504 | 928385 | 928385
52 | 31211500 | Pintura Esmalte | Tipo 1 | Cuñete | 1 | 1093950 | 1093950 | 1236163 | 1236163 | 968097 | 968097 | 1099403.3333 | 1099403.3333
53 | 31211500 | Pintura Para Canchas | Pintura Acrílica Antideslizante | Cuñete | 1 | 1842211 | 1842211 | 2081699 | 2081699 | 1630275 | 1630275 | 1851395 | 1851395
54 | 78101700; 78101800 | Transporte Terrestre y por Carretera/ Marítimo y/o Fluvial | Turbaco/Corregimiento de Tierra Bomba (incluye cargue y descargue) | viaje | 1 | 1688193 | 1688193 | 1436500 | 1436500 | 1551420 | 1551420 | 1558704.3333 | 1558704.3333
55 | 78101700; 78101800 | Transporte Terrestre y por Carretera/ Marítimo y/o Fluvial | Turbaco/Corregimiento de Bocachica (incluye cargue y descargue) | viaje | 1 | 1245833 | 1245833 | 1943500 | 1943500 | 2098980 | 2098980 | 1762771 | 1762771
56 | 78101800 | Transporte Terrestre y por Carretera | Turbaco/Barrio El Campestre (incluye cargue y descargue) | viaje | 1 | 390833 | 390833 | 422500 | 422500 | 456300 | 456300 | 423211 | 423211
57 | 78101800 | Transporte Terrestre y por Carretera | Turbaco/Barrio La Quinta (incluye cargue y descargue) | viaje | 1 | 390833 | 390833 | 422500 | 422500 | 456300 | 456300 | 423211 | 423211
58 |  |  | Turbaco/Barrio Barrio Albornoz (incluye cargue y descargue) | viaje | 1 | 390833 | 390833 | 422500 | 422500 | 456300 | 456300 | 423211 | 423211
59 | 78101700; 78101800 | Transporte Terrestre y por Carretera/ Marítimo y/o Fluvial | Turbaco/Morales/Corregimiento de Bodega Central (incluye cargue y descargue) | viaje | 1 | 1970000 | 1970000 | 2692800 | 2692800 | 2908224 | 2908224 | 2523674.6667 | 2523674.6667
60 | 78101700; 78101800 | Transporte Terrestre y por Carretera/ Marítimo y/o Fluvial | Turbaco/Santa Rosa del Sur/Cabecera Municipal (incluye cargue y descargue) | viaje | 1 | 2420000 | 2420000 | 3484800 | 3484800 | 3763584 | 3763584 | 3222794.6667 | 3222794.6667
61 | 78101800 | Transporte Terrestre y por Carretera | Turbaco/Arjona/Corregimiento de Sincerín (incluye cargue y descargue) | viaje | 1 | 625000 | 625000 | 882000 | 882000 | 952560 | 952560 | 819853.3333 | 819853.3333
62 | 78101700; 78101800 | Transporte Terrestre y por Carretera/ Marítimo y/o Fluvial | Turbaco/Magangué/Corregimiento de Panseguita (incluye cargue y descargue) | viaje | 1 | 1370000 | 1370000 | 2312800 | 2312800 | 2497824 | 2497824 | 2060208 | 2060208
63 | 78101700; 78101800 | Transporte Terrestre y por Carretera/ Marítimo y/o Fluvial | Turbaco/Magangué/Corregimiento de Tacaloa (incluye cargue y descargue) | viaje | 1 | 1419100 | 1419100 | 2213900 | 2213900 | 2391012 | 2391012 | 2008004 | 2008004
64 | 78101800 | Transporte Terrestre y por Carretera | Turbaco/Calamar/Cabecera Municipal (incluye cargue y descargue) | viaje | 1 | 781000 | 781000 | 1313200 | 1313200 | 1418256 | 1418256 | 1170818.6667 | 1170818.6667
65 | 78101800 | Transporte Terrestre y por Carretera | Turbaco/El Carmen de Bolívar/Corregimiento de El Hobo | viaje | 1 | 810000 | 810000 | 1372000 | 1372000 | 1481760 | 1481760 | 1221253.3333 | 1221253.3333
66 | 78101800 | Transporte Terrestre y por Carretera | Turbaco/El Carmen de Bolívar/Vereda Lázaro (incluye cargue y descargue) | viaje | 1 | 810000 | 810000 | 1372000 | 1372000 | 1481760 | 1481760 | 1221253.3333 | 1221253.3333
67 | 78101800 | Transporte Terrestre y por Carretera | Turbaco/El Carmen de Bolívar/Vereda Camaroncito (incluye cargue y descargue) | viaje | 1 | 810000 | 810000 | 1372000 | 1372000 | 1481760 | 1481760 | 1221253.3333 | 1221253.3333
68 | 78101800 | Transporte Terrestre y por Carretera | Turbaco/El Carmen de Bolívar/Vereda Jojancito (incluye cargue y descargue) | viaje | 1 | 810000 | 810000 | 1372000 | 1372000 | 1481760 | 1481760 | 1221253.3333 | 1221253.3333
TOTAL | [6 empty] | 51123602 |  | 62801914 |  | 56021119 |  | 56648878

## Hoja1
Clasificación UNSPSC | Producto
11111600 | Piedra
11111700 | Arena
20142900 | Tanques y recipientes almacenadores
22101600 | Equipo de pavimentación
26121600 | Cables eléctricos y accesorios
30102400 | Varillas
30102900 | Pilares
30111500 | Concreto y morteros
30131500 | Bloques
31152200 | Alambres no eléctricos de hierro y acero
31201600 | Otros adhesivos y selladores
31211500 | Pinturas y tapa poros
39111800 | Accesorios de iluminación
40141700 | Material de ferretería y accesorios
40142022 | Rollos de mangueras
40171500 | Tubos y tuberías comerciales
40172900 | Uniones de extensión de tubos
40174600 | T para tubos
40175208 | Y de conexión para tubos de plástico PVC
55121700 | Señalización
78101700 | Transporte de carga por mar
78101800 | Transporte de carga por carretera