## PRESUPUESTO
LIMPIEZA Y MATENIMIENTO DE BOX CULVERTS CON TAPAS, PARA EL MANEJO Y DRENAJE DE AGUAS PLUVIABLES, EN LA ZONA URBANA DEL MUNICIPIO DE LA APARTADA, CÓRDOBA.
PRESUPUESTO OFICIAL
ITEM | DESCRIPCIÓN | UNIDAD | CANTIDAD | VALOR UNITARIO | VALOR SUB TOTAL
1 | LIMPIEZA BOXCULVER CON TAPAS PARALELO A LA CARRERA 11, DESDE LA CALLE 36 DEL BARRIO TIERRA SANTA HASTA LA CALLE 41 DEL BARRIO 24 DE NOVIEMBRE. | Longitud del canal: 166 metros Longitud a intervenir: 166 metros |  |  | 16418991.578
1.1 | PRELIMINARES
1.1.1 | Remoción de tapas en concreto reforzado | UND | 322 | 8565 | 2757930
1.1.2 | Extraccion manual de material de colmatacion, fango, arena, escombros, residuos solidos, material vegetal con 50% de agua contaminada | M3 | 58.826 | 98141 | 5773242.466
1.2 | MOVIMIENTOS DE TIERRA
1.2.1 | Acarreo manual de material contaminado en carreta de llantas desde el sitio de acopio en superficie hasta superficie de cargue (incluye paleado del material). | M3 | 58.826 | 38023 | 2236740.998
1.2.2 | Cargue de material contaminado con minicargador mecanico | M3 | 58.826 | 12905 | 759149.53
1.2.3 | Transporte Material Contaminado en Volqueta senciila de 6 m3 a distancia de 2 Km fuera del perímetro urbano. | M3 | 58.826 | 9784 | 575553.584
1.2.4 | Reinstalación de tapas en concreto reforzado | UND | 332 | 8565 | 2843580
1.3 | OTROS
1.3.1 | Contrucción de tapas en concreto reforzado de 3000 psi de 0.50 mts x 1.40 mts x 0.07 mts, incluye acero de refuero #3@0.15 m. | UND | 10 | 93748 | 937480
1.3.2 | Señalización Vial - Control de Tráfico ( PALETERO ) | JORNAL | 5 | 107063 | 535315
SUB-TOTAL |  |  |  |  | 16418991.578
2 | LIMPIEZA BOXCULVER CON TAPAS PARALELO A CALLE 24 BARRIO EL ORIENTE HASTA LA QUEBRADA SAN MATEO. | Longitud del canal: 362.3 metros Longitud a intervenir: 247 metros |  |  | 22575472.12
2.1 | PRELIMINARES
2.1.1 | Remoción de tapas en concreto reforzado | UND | 482 | 8565 | 4128330
2.1.2 | Extraccion manual de material de colmatacion, fango, arena, escombros, residuos solidos, material vegetal con 50% de agua contaminada | M3 | 79.04 | 98141 | 7757064.64
2.2 | MOVIMIENTOS DE TIERRA
2.2.1 | Acarreo manual de material contaminado en carreta de llantas desde el sitio de acopio en superficie hasta superficie de cargue (incluye paleado del material). | M3 | 79.04 | 38023 | 3005337.92
2.2.2 | Cargue de material contaminado con minicargador mecanico | M3 | 79.04 | 12905 | 1020011.2
2.2.3 | Transporte Material Contaminado en Volqueta senciila de 6 m3 a distancia de 2 Km fuera del perímetro urbano. | M3 | 79.04 | 9784 | 773327.36
2.2.4 | Reinstalación de tapas en concreto reforzado | UND | 494 | 8565 | 4231110
2.3 | OTROS
2.3.1 | Contrucción de tapas en concreto reforzado de 3000 psi de 0.50 mts x 1.40 mts x 0.07 mts, incluye acero de refuero #3@0.15 m. | UND | 12 | 93748 | 1124976
2.3.2 | Señalización Vial - Control de Tráfico ( PALETERO ) | JORNAL | 5 | 107063 | 535315
SUB-TOTAL |  |  |  |  | 22575472.12
3 | LIMPIEZA BOXCULVER CON TAPAS PARALELO A LA CALLE 19 ENTRE LA CARRERA 10, HASTA EL CANAL DEL BARRIO MONTELÍBANO. | Longitud del canal: 227.7 metros Longitud a intervenir: 197.7 metros |  |  | 17581918.43
3.1 | PRELIMINARES
3.1.1 | Remoción de tapas en concreto reforzado | UND | 385.4 | 8565 | 3300951
3.1.2 | Extraccion manual de material de colmatacion, fango, arena, escombros, residuos solidos, material vegetal con 50% de agua contaminada | M3 | 59.31 | 98141 | 5820742.71
3.2 | MOVIMIENTOS DE TIERRA
3.2.1 | Acarreo manual de material contaminado en carreta de llantas desde el sitio de acopio en superficie hasta superficie de cargue (incluye paleado del material). | M3 | 59.31 | 38023 | 2255144.13
3.2.2 | Cargue de material contaminado con minicargador mecanico | M3 | 59.31 | 12905 | 765395.55
3.2.3 | Transporte Material Contaminado en Volqueta senciila de 6 m3 a distancia de 2 Km fuera del perímetro urbano. | M3 | 59.31 | 9784 | 580289.04
3.2.4 | Reinstalación de tapas en concreto reforzado | UND | 395.4 | 8565 | 3386601
3.3 | OTROS
3.3.1 | Contrucción de tapas en concreto reforzado de 3000 psi de 0.50 mts x 1.40 mts x 0.07 mts, incluye acero de refuero #3@0.15 m. | UND | 10 | 93748 | 937480
3.3.2 | Señalización Vial - Control de Tráfico ( PALETERO ) | JORNAL | 5 | 107063 | 535315
SUB-TOTAL |  |  |  |  | 17581918.43
4 | LIMPIEZA BOXCULVER CON TAPAS PARALELO A LA CALLE 21 DESDE LA CARRERA 19 BARRIO LA RAYA, HASTA LA CALLE 17 CON CARRERA 16 DEL BARRIO LA FLORIDA. | Longitud del canal: 470 metros Longitud a intervenir: 270 metros |  |  | 28025113.2
4.1 | PRELIMINARES
4.1.1 | Remoción de tapas en concreto reforzado | UND | 487 | 8565 | 4171155
4.1.2 | Extraccion manual de material de colmatacion, fango, arena, escombros, residuos solidos, material vegetal con 50% de agua contaminada | M3 | 86.4 | 98141 | 8479382.4
4.2 | MOVIMIENTOS DE TIERRA
4.2.1 | Acarreo manual de material contaminado en carreta de llantas desde el sitio de acopio en superficie hasta superficie de cargue (incluye paleado del material). | M3 | 86.4 | 38023 | 3285187.2
4.2.2 | Cargue de material contaminado con minicargador mecanico | M3 | 86.4 | 12905 | 1114992
4.2.3 | Transporte Material Contaminado en Volqueta senciila de 6 m3 a distancia de 2 Km fuera del perímetro urbano. | M3 | 86.4 | 9784 | 845337.6
4.2.4 | Reinstalación de tapas en concreto reforzado | UND | 540 | 8565 | 4625100
4.3 | OTROS
4.3.1 | Contrucción de tapas en concreto reforzado de 3000 psi de 0.50 mts x 1.40 mts x 0.07 mts, incluye acero de refuero #3@0.15 m. | UND | 53 | 93748 | 4968644
4.3.2 | Señalización Vial - Control de Tráfico ( PALETERO ) | JORNAL | 5 | 107063 | 535315
SUB-TOTAL |  |  |  |  | 28025113.2
| TOTAL COSTOS DIRECTOS |  |  |  | 84601495.328
| ADMINISTRACION |  |  | 24% | 20304358.8787
| MANEJO AMBIENTAL DEL PROYECTO |  |  | 4% | 3384059.8131
| IMPREVISTOS |  |  | 2% | 1692029.9066
| VALOR TOTAL |  |  |  | 109981943.9264
REPÚBLICA DE COLOMBIA
DEPARTAMENTO DE CÓRDOBA
MUNICIPIO DE LA APARTADA
N.I.T. N° 812.001.681 - 6

## APU 1.1.1
APU - ANÁLISIS DE PRECIOS UNITARIOS
MUNICIPIO DE LA APARTADA CÓRDOBA SECRETARÍA DE PLANEACION OBRAS PUBLICAS Y MEDIO AMBIENTE
OBJETO DEL PROYECTO: | LIMPIEZA Y MATENIMIENTO DE BOX CULVERTS CON TAPAS, PARA EL MANEJO Y DRENAJE DE AGUAS PLUVIABLES, EN LA ZONA URBANA DEL MUNICIPIO DE LA APARTADA, CÓRDOBA.
ITEM | DESCRIPCIÓN |  |  |  | UND
1.1.1 | Remoción de tapas en concreto reforzado |  |  |  | UND
I. EQUIPOS
Descripcion | Cant | Unidad | Tarifa / hora | Rendimiento | Valor Unitario
|  |  |  | SUBTOTAL | 0
II. MATERIALES EN OBRA
Descripción |  | Unidad | Valor Unitario | Cantidad | Valor unitario
|  |  |  | SUBTOTAL | 0
III.TRANSPORTE
Descripcion |  | km | Tarifa - km | m3 | Valor unitario
0
|  |  |  | SUBTOTAL | 0
IV. MANO DE OBRA
Descripcion | Cant | Jornal | Prestaciones - MO | Rendimiento | Valor unitario
183.4%
AYUDANTE | 2 | 58364 | 107062.9216 | 25 | 8565.0337
|  |  |  | SUBTOTAL | 8565
|  |  | TOTAL COSTOS DIRECTOS |  | 8565
APU - ANÁLISIS DE PRECIOS UNITARIOS
MUNICIPIO DE LA APARTADA CÓRDOBA SECRETARÍA DE PLANEACION OBRAS PUBLICAS Y MEDIO AMBIENTE
OBJETO DEL PROYECTO: | LIMPIEZA Y MATENIMIENTO DE BOX CULVERTS CON TAPAS, PARA EL MANEJO Y DRENAJE DE AGUAS PLUVIABLES, EN LA ZONA URBANA DEL MUNICIPIO DE LA APARTADA, CÓRDOBA.
ITEM | DESCRIPCIÓN |  |  |  | UND
2.1.1 | Remoción de tapas en concreto reforzado |  |  |  | UND
I. EQUIPOS
Descripcion | Cant | Unidad | Tarifa / hora | Rendimiento | Valor Unitario
|  |  |  | SUBTOTAL | 0
II. MATERIALES EN OBRA
Descripción |  | Unidad | Valor Unitario | Cantidad | Valor unitario
|  |  |  | SUBTOTAL | 0
III.TRANSPORTE
Descripcion |  | km | Tarifa - km | m3 | Valor unitario
0
|  |  |  | SUBTOTAL | 0
IV. MANO DE OBRA
Descripcion | Cant | Jornal | Prestaciones - MO | Rendimiento | Valor unitario
183.4%
AYUDANTE | 2 | 58364 | 107062.9216 | 25 | 8565.0337
|  |  |  | SUBTOTAL | 8565
|  |  | TOTAL COSTOS DIRECTOS |  | 8565
APU - ANÁLISIS DE PRECIOS UNITARIOS
MUNICIPIO DE LA APARTADA CÓRDOBA SECRETARÍA DE PLANEACION OBRAS PUBLICAS Y MEDIO AMBIENTE
OBJETO DEL PROYECTO: | LIMPIEZA Y MATENIMIENTO DE BOX CULVERTS CON TAPAS, PARA EL MANEJO Y DRENAJE DE AGUAS PLUVIABLES, EN LA ZONA URBANA DEL MUNICIPIO DE LA APARTADA, CÓRDOBA.
ITEM | DESCRIPCIÓN |  |  |  | UND
3.1.1 | Remoción de tapas en concreto reforzado |  |  |  | UND
I. EQUIPOS
Descripcion | Cant | Unidad | Tarifa / hora | Rendimiento | Valor Unitario
|  |  |  | SUBTOTAL | 0
II. MATERIALES EN OBRA
Descripción |  | Unidad | Valor Unitario | Cantidad | Valor unitario
|  |  |  | SUBTOTAL | 0
III.TRANSPORTE
Descripcion |  | km | Tarifa - km | m3 | Valor unitario
0
|  |  |  | SUBTOTAL | 0
IV. MANO DE OBRA
Descripcion | Cant | Jornal | Prestaciones - MO | Rendimiento | Valor unitario
183.4%
AYUDANTE | 2 | 58364 | 107062.9216 | 25 | 8565.0337
|  |  |  | SUBTOTAL | 8565
|  |  | TOTAL COSTOS DIRECTOS |  | 8565
APU - ANÁLISIS DE PRECIOS UNITARIOS
MUNICIPIO DE LA APARTADA CÓRDOBA SECRETARÍA DE PLANEACION OBRAS PUBLICAS Y MEDIO AMBIENTE
OBJETO DEL PROYECTO: | LIMPIEZA Y MATENIMIENTO DE BOX CULVERTS CON TAPAS, PARA EL MANEJO Y DRENAJE DE AGUAS PLUVIABLES, EN LA ZONA URBANA DEL MUNICIPIO DE LA APARTADA, CÓRDOBA.
ITEM | DESCRIPCIÓN |  |  |  | UND
4.1.1 | Remoción de tapas en concreto reforzado |  |  |  | UND
I. EQUIPOS
Descripcion | Cant | Unidad | Tarifa / hora | Rendimiento | Valor Unitario
|  |  |  | SUBTOTAL | 0
II. MATERIALES EN OBRA
Descripción |  | Unidad | Valor Unitario | Cantidad | Valor unitario
|  |  |  | SUBTOTAL | 0
III.TRANSPORTE
Descripcion |  | km | Tarifa - km | m3 | Valor unitario
0
|  |  |  | SUBTOTAL | 0
IV. MANO DE OBRA
Descripcion | Cant | Jornal | Prestaciones - MO | Rendimiento | Valor unitario
183.4%
AYUDANTE | 2 | 58364 | 107062.9216 | 25 | 8565.0337
|  |  |  | SUBTOTAL | 8565
|  |  | TOTAL COSTOS DIRECTOS |  | 8565

## APU 1.1.2.
APU - ANÁLISIS DE PRECIOS UNITARIOS
MUNICIPIO DE LA APARTADA CÓRDOBA SECRETARÍA DE PLANEACION OBRAS PUBLICAS Y MEDIO AMBIENTE
OBJETO DEL PROYECTO: | LIMPIEZA Y MATENIMIENTO DE BOX CULVERTS CON TAPAS, PARA EL MANEJO Y DRENAJE DE AGUAS PLUVIABLES, EN LA ZONA URBANA DEL MUNICIPIO DE LA APARTADA, CÓRDOBA.
ITEM | DESCRIPCIÓN |  |  |  | UND
1.1.2 | Extraccion manual de material de colmatacion, fango, arena, escombros, residuos solidos, material vegetal con 50% de agua contaminada |  |  |  | M3
I. EQUIPOS
Descripcion | Cant | Unidad | Valor-unit | Rendimiento | Valor Unitario
Herramientas Menores | 10%MO | % | 89219 | 10% | 8921.9
|  |  |  | SUBTOTAL | 8922
II. MATERIALES EN OBRA
Descripción |  | Unidad | Valor Unitario | Cantidad | Valor unitario
|  |  |  | SUBTOTAL | 0
III.TRANSPORTE
Descripcion |  | Tipo | Tarifa - km | Rendimiento | Valor unitario
0
|  |  |  | SUBTOTAL | 0
IV. MANO DE OBRA
Descripcion | Cant | Jornal | Prestaciones - MO | Rendimiento | Valor unitario
183.4%
AYUDANTE | 10 | 58364 | 107062.9216 | 12 | 89219.1013
|  |  |  | SUBTOTAL | 89219
|  |  | TOTAL COSTOS DIRECTOS |  | 98141
APU - ANÁLISIS DE PRECIOS UNITARIOS
MUNICIPIO DE LA APARTADA CÓRDOBA SECRETARÍA DE PLANEACION OBRAS PUBLICAS Y MEDIO AMBIENTE
OBJETO DEL PROYECTO: | LIMPIEZA Y MATENIMIENTO DE BOX CULVERTS CON TAPAS, PARA EL MANEJO Y DRENAJE DE AGUAS PLUVIABLES, EN LA ZONA URBANA DEL MUNICIPIO DE LA APARTADA, CÓRDOBA.
ITEM | DESCRIPCIÓN |  |  |  | UND
2.1.2 | Extraccion manual de material de colmatacion, fango, arena, escombros, residuos solidos, material vegetal con 50% de agua contaminada |  |  |  | M3
I. EQUIPOS
Descripcion | Cant | Unidad | Valor-unit | Rendimiento | Valor Unitario
Herramientas Menores | 10%MO | % | 89219 | 10% | 8921.9
|  |  |  | SUBTOTAL | 8922
II. MATERIALES EN OBRA
Descripción |  | Unidad | Valor Unitario | Cantidad | Valor unitario
|  |  |  | SUBTOTAL | 0
III.TRANSPORTE
Descripcion |  | Tipo | Tarifa - km | Rendimiento | Valor unitario
0
|  |  |  | SUBTOTAL | 0
IV. MANO DE OBRA
Descripcion | Cant | Jornal | Prestaciones - MO | Rendimiento | Valor unitario
183.4%
AYUDANTE | 10 | 58364 | 107062.9216 | 12 | 89219.1013
|  |  |  | SUBTOTAL | 89219
|  |  | TOTAL COSTOS DIRECTOS |  | 98141
APU - ANÁLISIS DE PRECIOS UNITARIOS
MUNICIPIO DE LA APARTADA CÓRDOBA SECRETARÍA DE PLANEACION OBRAS PUBLICAS Y MEDIO AMBIENTE
OBJETO DEL PROYECTO: | LIMPIEZA Y MATENIMIENTO DE BOX CULVERTS CON TAPAS, PARA EL MANEJO Y DRENAJE DE AGUAS PLUVIABLES, EN LA ZONA URBANA DEL MUNICIPIO DE LA APARTADA, CÓRDOBA.
ITEM | DESCRIPCIÓN |  |  |  | UND
3.1.2 | Extraccion manual de material de colmatacion, fango, arena, escombros, residuos solidos, material vegetal con 50% de agua contaminada |  |  |  | M3
I. EQUIPOS
Descripcion | Cant | Unidad | Valor-unit | Rendimiento | Valor Unitario
Herramientas Menores | 10%MO | % | 89219 | 10% | 8921.9
|  |  |  | SUBTOTAL | 8922
II. MATERIALES EN OBRA
Descripción |  | Unidad | Valor Unitario | Cantidad | Valor unitario
|  |  |  | SUBTOTAL | 0
III.TRANSPORTE
Descripcion |  | Tipo | Tarifa - km | Rendimiento | Valor unitario
0
|  |  |  | SUBTOTAL | 0
IV. MANO DE OBRA
Descripcion | Cant | Jornal | Prestaciones - MO | Rendimiento | Valor unitario
183.4%
AYUDANTE | 10 | 58364 | 107062.9216 | 12 | 89219.1013
|  |  |  | SUBTOTAL | 89219
|  |  | TOTAL COSTOS DIRECTOS |  | 98141
APU - ANÁLISIS DE PRECIOS UNITARIOS
MUNICIPIO DE LA APARTADA CÓRDOBA SECRETARÍA DE PLANEACION OBRAS PUBLICAS Y MEDIO AMBIENTE
OBJETO DEL PROYECTO: | LIMPIEZA Y MATENIMIENTO DE BOX CULVERTS CON TAPAS, PARA EL MANEJO Y DRENAJE DE AGUAS PLUVIABLES, EN LA ZONA URBANA DEL MUNICIPIO DE LA APARTADA, CÓRDOBA.
ITEM | DESCRIPCIÓN |  |  |  | UND
4.1.2 | Extraccion manual de material de colmatacion, fango, arena, escombros, residuos solidos, material vegetal con 50% de agua contaminada |  |  |  | M3
I. EQUIPOS
Descripcion | Cant | Unidad | Valor-unit | Rendimiento | Valor Unitario
Herramientas Menores | 10%MO | % | 89219 | 10% | 8921.9
|  |  |  | SUBTOTAL | 8922
II. MATERIALES EN OBRA
Descripción |  | Unidad | Valor Unitario | Cantidad | Valor unitario
|  |  |  | SUBTOTAL | 0
III.TRANSPORTE
Descripcion |  | Tipo | Tarifa - km | Rendimiento | Valor unitario
0
|  |  |  | SUBTOTAL | 0
IV. MANO DE OBRA
Descripcion | Cant | Jornal | Prestaciones - MO | Rendimiento | Valor unitario
183.4%
AYUDANTE | 10 | 58364 | 107062.9216 | 12 | 89219.1013
|  |  |  | SUBTOTAL | 89219
|  |  | TOTAL COSTOS DIRECTOS |  | 98141

## APU 1.2.1
APU - ANÁLISIS DE PRECIOS UNITARIOS
MUNICIPIO DE LA APARTADA CÓRDOBA SECRETARÍA DE PLANEACION OBRAS PUBLICAS Y MEDIO AMBIENTE
OBJETO DEL PROYECTO: | LIMPIEZA Y MATENIMIENTO DE BOX CULVERTS CON TAPAS, PARA EL MANEJO Y DRENAJE DE AGUAS PLUVIABLES, EN LA ZONA URBANA DEL MUNICIPIO DE LA APARTADA, CÓRDOBA.
ITEM | DESCRIPCIÓN |  |  |  | UND
1.2.1 | Acarreo manual de material contaminado en carreta de llantas desde el sitio de acopio en superficie hasta superficie de cargue (incluye paleado del material). |  |  |  | M3
I. EQUIPOS
Descripcion | Cant | Unidad | Tarifa | Rendimiento | Valor Unitario
Herramientas Menores | 10%MO | % | 30589 | 10% | 3058.9
Carretilla Buggy | 1 | Jornal | 35000 | 8 | 4375
|  |  |  | SUBTOTAL | 7434
II. MATERIALES EN OBRA
Descripción |  | Unidad | Valor Unitario | Cantidad | Valor unitario
|  |  |  | SUBTOTAL | 0
III.TRANSPORTE
Descripcion |  | Tipo | Tarifa - km | Rendimiento | Valor unitario
0
|  |  |  | SUBTOTAL | 0
IV. MANO DE OBRA
Descripcion | Cant | Jornal | Prestaciones - MO | Rendimiento | Valor unitario
183.4%
AYUDANTE | 3 | 58364 | 107062.9216 | 10.5 | 30589.4062
|  |  |  | SUBTOTAL | 30589
|  |  | TOTAL COSTOS DIRECTOS |  | 38023
APU - ANÁLISIS DE PRECIOS UNITARIOS
MUNICIPIO DE LA APARTADA CÓRDOBA SECRETARÍA DE PLANEACION OBRAS PUBLICAS Y MEDIO AMBIENTE
OBJETO DEL PROYECTO: | LIMPIEZA Y MATENIMIENTO DE BOX CULVERTS CON TAPAS, PARA EL MANEJO Y DRENAJE DE AGUAS PLUVIABLES, EN LA ZONA URBANA DEL MUNICIPIO DE LA APARTADA, CÓRDOBA.
ITEM | DESCRIPCIÓN |  |  |  | UND
2.2.1 | Acarreo manual de material contaminado en carreta de llantas desde el sitio de acopio en superficie hasta superficie de cargue (incluye paleado del material). |  |  |  | M3
I. EQUIPOS
Descripcion | Cant | Unidad | Tarifa | Rendimiento | Valor Unitario
Herramientas Menores | 10%MO | % | 30589 | 10% | 3058.9
Carretilla Buggy | 1 | Jornal | 35000 | 8 | 4375
|  |  |  | SUBTOTAL | 7434
II. MATERIALES EN OBRA
Descripción |  | Unidad | Valor Unitario | Cantidad | Valor unitario
|  |  |  | SUBTOTAL | 0
III.TRANSPORTE
Descripcion |  | Tipo | Tarifa - km | Rendimiento | Valor unitario
0
|  |  |  | SUBTOTAL | 0
IV. MANO DE OBRA
Descripcion | Cant | Jornal | Prestaciones - MO | Rendimiento | Valor unitario
183.4%
AYUDANTE | 3 | 58364 | 107062.9216 | 10.5 | 30589.4062
|  |  |  | SUBTOTAL | 30589
|  |  | TOTAL COSTOS DIRECTOS |  | 38023
APU - ANÁLISIS DE PRECIOS UNITARIOS
MUNICIPIO DE LA APARTADA CÓRDOBA SECRETARÍA DE PLANEACION OBRAS PUBLICAS Y MEDIO AMBIENTE
OBJETO DEL PROYECTO: | LIMPIEZA Y MATENIMIENTO DE BOX CULVERTS CON TAPAS, PARA EL MANEJO Y DRENAJE DE AGUAS PLUVIABLES, EN LA ZONA URBANA DEL MUNICIPIO DE LA APARTADA, CÓRDOBA.
ITEM | DESCRIPCIÓN |  |  |  | UND
3.2.1 | Acarreo manual de material contaminado en carreta de llantas desde el sitio de acopio en superficie hasta superficie de cargue (incluye paleado del material). |  |  |  | M3
I. EQUIPOS
Descripcion | Cant | Unidad | Tarifa | Rendimiento | Valor Unitario
Herramientas Menores | 10%MO | % | 30589 | 10% | 3058.9
Carretilla Buggy | 1 | Jornal | 35000 | 8 | 4375
|  |  |  | SUBTOTAL | 7434
II. MATERIALES EN OBRA
Descripción |  | Unidad | Valor Unitario | Cantidad | Valor unitario
|  |  |  | SUBTOTAL | 0
III.TRANSPORTE
Descripcion |  | Tipo | Tarifa - km | Rendimiento | Valor unitario
0
|  |  |  | SUBTOTAL | 0
IV. MANO DE OBRA
Descripcion | Cant | Jornal | Prestaciones - MO | Rendimiento | Valor unitario
183.4%
AYUDANTE | 3 | 58364 | 107062.9216 | 10.5 | 30589.4062
|  |  |  | SUBTOTAL | 30589
|  |  | TOTAL COSTOS DIRECTOS |  | 38023
APU - ANÁLISIS DE PRECIOS UNITARIOS
MUNICIPIO DE LA APARTADA CÓRDOBA SECRETARÍA DE PLANEACION OBRAS PUBLICAS Y MEDIO AMBIENTE
OBJETO DEL PROYECTO: | LIMPIEZA Y MATENIMIENTO DE BOX CULVERTS CON TAPAS, PARA EL MANEJO Y DRENAJE DE AGUAS PLUVIABLES, EN LA ZONA URBANA DEL MUNICIPIO DE LA APARTADA, CÓRDOBA.
ITEM | DESCRIPCIÓN |  |  |  | UND
4.2.1 | Acarreo manual de material contaminado en carreta de llantas desde el sitio de acopio en superficie hasta superficie de cargue (incluye paleado del material). |  |  |  | M3
I. EQUIPOS
Descripcion | Cant | Unidad | Tarifa | Rendimiento | Valor Unitario
Herramientas Menores | 10%MO | % | 30589 | 10% | 3058.9
Carretilla Buggy | 1 | Jornal | 35000 | 8 | 4375
|  |  |  | SUBTOTAL | 7434
II. MATERIALES EN OBRA
Descripción |  | Unidad | Valor Unitario | Cantidad | Valor unitario
|  |  |  | SUBTOTAL | 0
III.TRANSPORTE
Descripcion |  | Tipo | Tarifa - km | Rendimiento | Valor unitario
0
|  |  |  | SUBTOTAL | 0
IV. MANO DE OBRA
Descripcion | Cant | Jornal | Prestaciones - MO | Rendimiento | Valor unitario
183.4%
AYUDANTE | 3 | 58364 | 107062.9216 | 10.5 | 30589.4062
|  |  |  | SUBTOTAL | 30589
|  |  | TOTAL COSTOS DIRECTOS |  | 38023

## APU 1.2.2
APU - ANÁLISIS DE PRECIOS UNITARIOS
MUNICIPIO DE LA APARTADA CÓRDOBA SECRETARÍA DE PLANEACION OBRAS PUBLICAS Y MEDIO AMBIENTE
OBJETO DEL PROYECTO: | LIMPIEZA Y MATENIMIENTO DE BOX CULVERTS CON TAPAS, PARA EL MANEJO Y DRENAJE DE AGUAS PLUVIABLES, EN LA ZONA URBANA DEL MUNICIPIO DE LA APARTADA, CÓRDOBA.
ITEM | DESCRIPCIÓN |  |  |  | UND
1.2.2 | Cargue de material contaminado con minicargador mecanico |  |  |  | M3
I. EQUIPOS
Descripcion | Cant | Unidad | Tarifa / hora | Rendimiento | Valor Unitario
Mini Cargador | 1 | hora | 140000 | 12 | 11666.6667
|  |  |  | SUBTOTAL | 11667
II. MATERIALES EN OBRA
Descripción |  | Unidad | Valor Unitario | Cantidad | Valor unitario
|  |  |  | SUBTOTAL | 0
III.TRANSPORTE
Descripcion |  | Tipo | Tarifa - km | Rendimiento | Valor unitario
0
|  |  |  | SUBTOTAL | 0
IV. MANO DE OBRA
Descripcion | Cant | Jornal | Prestaciones - MO | Rendimiento | Valor unitario
183.4%
AYUDANTE | 1 | 58364 | 107062.9216 | 86.5 | 1237.7216
|  |  |  | SUBTOTAL | 1238
|  |  | TOTAL COSTOS DIRECTOS |  | 12905
APU - ANÁLISIS DE PRECIOS UNITARIOS
MUNICIPIO DE LA APARTADA CÓRDOBA SECRETARÍA DE PLANEACION OBRAS PUBLICAS Y MEDIO AMBIENTE
OBJETO DEL PROYECTO: | LIMPIEZA Y MATENIMIENTO DE BOX CULVERTS CON TAPAS, PARA EL MANEJO Y DRENAJE DE AGUAS PLUVIABLES, EN LA ZONA URBANA DEL MUNICIPIO DE LA APARTADA, CÓRDOBA.
ITEM | DESCRIPCIÓN |  |  |  | UND
2.2.2 | Cargue de material contaminado con minicargador mecanico |  |  |  | M3
I. EQUIPOS
Descripcion | Cant | Unidad | Tarifa / hora | Rendimiento | Valor Unitario
Mini Cargador | 1 | hora | 140000 | 12 | 11666.6667
|  |  |  | SUBTOTAL | 11667
II. MATERIALES EN OBRA
Descripción |  | Unidad | Valor Unitario | Cantidad | Valor unitario
|  |  |  | SUBTOTAL | 0
III.TRANSPORTE
Descripcion |  | Tipo | Tarifa - km | Rendimiento | Valor unitario
0
|  |  |  | SUBTOTAL | 0
IV. MANO DE OBRA
Descripcion | Cant | Jornal | Prestaciones - MO | Rendimiento | Valor unitario
183.4%
AYUDANTE | 1 | 58364 | 107062.9216 | 86.5 | 1237.7216
|  |  |  | SUBTOTAL | 1238
|  |  | TOTAL COSTOS DIRECTOS |  | 12905
APU - ANÁLISIS DE PRECIOS UNITARIOS
MUNICIPIO DE LA APARTADA CÓRDOBA SECRETARÍA DE PLANEACION OBRAS PUBLICAS Y MEDIO AMBIENTE
OBJETO DEL PROYECTO: | LIMPIEZA Y MATENIMIENTO DE BOX CULVERTS CON TAPAS, PARA EL MANEJO Y DRENAJE DE AGUAS PLUVIABLES, EN LA ZONA URBANA DEL MUNICIPIO DE LA APARTADA, CÓRDOBA.
ITEM | DESCRIPCIÓN |  |  |  | UND
3.2.2 | Cargue de material contaminado con minicargador mecanico |  |  |  | M3
I. EQUIPOS
Descripcion | Cant | Unidad | Tarifa / hora | Rendimiento | Valor Unitario
Mini Cargador | 1 | hora | 140000 | 12 | 11666.6667
|  |  |  | SUBTOTAL | 11667
II. MATERIALES EN OBRA
Descripción |  | Unidad | Valor Unitario | Cantidad | Valor unitario
|  |  |  | SUBTOTAL | 0
III.TRANSPORTE
Descripcion |  | Tipo | Tarifa - km | Rendimiento | Valor unitario
0
|  |  |  | SUBTOTAL | 0
IV. MANO DE OBRA
Descripcion | Cant | Jornal | Prestaciones - MO | Rendimiento | Valor unitario
183.4%
AYUDANTE | 1 | 58364 | 107062.9216 | 86.5 | 1237.7216
|  |  |  | SUBTOTAL | 1238
|  |  | TOTAL COSTOS DIRECTOS |  | 12905
APU - ANÁLISIS DE PRECIOS UNITARIOS
MUNICIPIO DE LA APARTADA CÓRDOBA SECRETARÍA DE PLANEACION OBRAS PUBLICAS Y MEDIO AMBIENTE
OBJETO DEL PROYECTO: | LIMPIEZA Y MATENIMIENTO DE BOX CULVERTS CON TAPAS, PARA EL MANEJO Y DRENAJE DE AGUAS PLUVIABLES, EN LA ZONA URBANA DEL MUNICIPIO DE LA APARTADA, CÓRDOBA.
ITEM | DESCRIPCIÓN |  |  |  | UND
4.2.2 | Cargue de material contaminado con minicargador mecanico |  |  |  | M3
I. EQUIPOS
Descripcion | Cant | Unidad | Tarifa / hora | Rendimiento | Valor Unitario
Mini Cargador | 1 | hora | 140000 | 12 | 11666.6667
|  |  |  | SUBTOTAL | 11667
II. MATERIALES EN OBRA
Descripción |  | Unidad | Valor Unitario | Cantidad | Valor unitario
|  |  |  | SUBTOTAL | 0
III.TRANSPORTE
Descripcion |  | Tipo | Tarifa - km | Rendimiento | Valor unitario
0
|  |  |  | SUBTOTAL | 0
IV. MANO DE OBRA
Descripcion | Cant | Jornal | Prestaciones - MO | Rendimiento | Valor unitario
183.4%
AYUDANTE | 1 | 58364 | 107062.9216 | 86.5 | 1237.7216
|  |  |  | SUBTOTAL | 1238
|  |  | TOTAL COSTOS DIRECTOS |  | 12905

## APU 1.2.3
APU - ANÁLISIS DE PRECIOS UNITARIOS
MUNICIPIO DE LA APARTADA CÓRDOBA SECRETARÍA DE PLANEACION OBRAS PUBLICAS Y MEDIO AMBIENTE
OBJETO DEL PROYECTO: | LIMPIEZA Y MATENIMIENTO DE BOX CULVERTS CON TAPAS, PARA EL MANEJO Y DRENAJE DE AGUAS PLUVIABLES, EN LA ZONA URBANA DEL MUNICIPIO DE LA APARTADA, CÓRDOBA.
ITEM | DESCRIPCIÓN |  |  |  | UND
1.2.3 | Transporte Material Contaminado en Volqueta senciila de 6 m3 a distancia de 2 Km fuera del perímetro urbano. |  |  |  | M3
I. EQUIPOS
Descripcion | Cant | Unidad | Tarifa / hora | Rendimiento | Valor Unitario
|  |  |  | SUBTOTAL | 0
II. MATERIALES EN OBRA
Descripción |  | Unidad | Valor Unitario | Cantidad | Valor unitario
|  |  |  | SUBTOTAL | 0
III.TRANSPORTE
Descripcion |  | km | Tarifa m3- km | m3 | Valor Total
Volqueta Sencilla de 6 m3 |  | 2 | 4892.05 | 1 | 9784.1
|  |  |  | SUBTOTAL | 9784
IV. MANO DE OBRA
Descripcion | Cant | Jornal | Prestaciones - MO | Rendimiento | Valor unitario
183.4%
|  |  |  | SUBTOTAL | 0
|  |  | TOTAL COSTOS DIRECTOS |  | 9784
APU - ANÁLISIS DE PRECIOS UNITARIOS
MUNICIPIO DE LA APARTADA CÓRDOBA SECRETARÍA DE PLANEACION OBRAS PUBLICAS Y MEDIO AMBIENTE
OBJETO DEL PROYECTO: | LIMPIEZA Y MATENIMIENTO DE BOX CULVERTS CON TAPAS, PARA EL MANEJO Y DRENAJE DE AGUAS PLUVIABLES, EN LA ZONA URBANA DEL MUNICIPIO DE LA APARTADA, CÓRDOBA.
ITEM | DESCRIPCIÓN |  |  |  | UND
2.2.3 | Transporte Material Contaminado en Volqueta senciila de 6 m3 a distancia de 2 Km fuera del perímetro urbano. |  |  |  | M3
I. EQUIPOS
Descripcion | Cant | Unidad | Tarifa / hora | Rendimiento | Valor Unitario
|  |  |  | SUBTOTAL | 0
II. MATERIALES EN OBRA
Descripción |  | Unidad | Valor Unitario | Cantidad | Valor unitario
|  |  |  | SUBTOTAL | 0
III.TRANSPORTE
Descripcion |  | km | Tarifa m3- km | m3 | Valor Total
Volqueta Sencilla de 6 m3 |  | 2 | 4892.05 | 1 | 9784.1
|  |  |  | SUBTOTAL | 9784
IV. MANO DE OBRA
Descripcion | Cant | Jornal | Prestaciones - MO | Rendimiento | Valor unitario
183.4%
|  |  |  | SUBTOTAL | 0
|  |  | TOTAL COSTOS DIRECTOS |  | 9784
APU - ANÁLISIS DE PRECIOS UNITARIOS
MUNICIPIO DE LA APARTADA CÓRDOBA SECRETARÍA DE PLANEACION OBRAS PUBLICAS Y MEDIO AMBIENTE
OBJETO DEL PROYECTO: | LIMPIEZA Y MATENIMIENTO DE BOX CULVERTS CON TAPAS, PARA EL MANEJO Y DRENAJE DE AGUAS PLUVIABLES, EN LA ZONA URBANA DEL MUNICIPIO DE LA APARTADA, CÓRDOBA.
ITEM | DESCRIPCIÓN |  |  |  | UND
3.2.3 | Transporte Material Contaminado en Volqueta senciila de 6 m3 a distancia de 2 Km fuera del perímetro urbano. |  |  |  | M3
I. EQUIPOS
Descripcion | Cant | Unidad | Tarifa / hora | Rendimiento | Valor Unitario
|  |  |  | SUBTOTAL | 0
II. MATERIALES EN OBRA
Descripción |  | Unidad | Valor Unitario | Cantidad | Valor unitario
|  |  |  | SUBTOTAL | 0
III.TRANSPORTE
Descripcion |  | km | Tarifa m3- km | m3 | Valor Total
Volqueta Sencilla de 6 m3 |  | 2 | 4892.05 | 1 | 9784.1
|  |  |  | SUBTOTAL | 9784
IV. MANO DE OBRA
Descripcion | Cant | Jornal | Prestaciones - MO | Rendimiento | Valor unitario
183.4%
|  |  |  | SUBTOTAL | 0
|  |  | TOTAL COSTOS DIRECTOS |  | 9784
APU - ANÁLISIS DE PRECIOS UNITARIOS
MUNICIPIO DE LA APARTADA CÓRDOBA SECRETARÍA DE PLANEACION OBRAS PUBLICAS Y MEDIO AMBIENTE
OBJETO DEL PROYECTO: | LIMPIEZA Y MATENIMIENTO DE BOX CULVERTS CON TAPAS, PARA EL MANEJO Y DRENAJE DE AGUAS PLUVIABLES, EN LA ZONA URBANA DEL MUNICIPIO DE LA APARTADA, CÓRDOBA.
ITEM | DESCRIPCIÓN |  |  |  | UND
4.2.3 | Transporte Material Contaminado en Volqueta senciila de 6 m3 a distancia de 2 Km fuera del perímetro urbano. |  |  |  | M3
I. EQUIPOS
Descripcion | Cant | Unidad | Tarifa / hora | Rendimiento | Valor Unitario
|  |  |  | SUBTOTAL | 0
II. MATERIALES EN OBRA
Descripción |  | Unidad | Valor Unitario | Cantidad | Valor unitario
|  |  |  | SUBTOTAL | 0
III.TRANSPORTE
Descripcion |  | km | Tarifa m3- km | m3 | Valor Total
Volqueta Sencilla de 6 m3 |  | 2 | 4892.05 | 1 | 9784.1
|  |  |  | SUBTOTAL | 9784
IV. MANO DE OBRA
Descripcion | Cant | Jornal | Prestaciones - MO | Rendimiento | Valor unitario
183.4%
|  |  |  | SUBTOTAL | 0
|  |  | TOTAL COSTOS DIRECTOS |  | 9784

## APU 1.2.4
APU - ANÁLISIS DE PRECIOS UNITARIOS
MUNICIPIO DE LA APARTADA CÓRDOBA SECRETARÍA DE PLANEACION OBRAS PUBLICAS Y MEDIO AMBIENTE
OBJETO DEL PROYECTO: | LIMPIEZA Y MATENIMIENTO DE BOX CULVERTS CON TAPAS, PARA EL MANEJO Y DRENAJE DE AGUAS PLUVIABLES, EN LA ZONA URBANA DEL MUNICIPIO DE LA APARTADA, CÓRDOBA.
ITEM | DESCRIPCIÓN |  |  |  | UND
1.2.4 | Reinstalación de tapas en concreto reforzado |  |  |  | UND
I. EQUIPOS
Descripcion | Cant | Unidad | Tarifa / hora | Rendimiento | Valor Unitario
|  |  |  | SUBTOTAL | 0
II. MATERIALES EN OBRA
Descripción |  | Unidad | Valor Unitario | Cantidad | Valor unitario
|  |  |  | SUBTOTAL | 0
III.TRANSPORTE
Descripcion |  | km | Tarifa - km | m3 | Valor unitario
0
|  |  |  | SUBTOTAL | 0
IV. MANO DE OBRA
Descripcion | Cant | Jornal | Prestaciones - MO | Rendimiento | Valor unitario
183.4%
AYUDANTE | 2 | 58364 | 107062.9216 | 25 | 8565.0337
|  |  |  | SUBTOTAL | 8565
|  |  | TOTAL COSTOS DIRECTOS |  | 8565
APU - ANÁLISIS DE PRECIOS UNITARIOS
MUNICIPIO DE LA APARTADA CÓRDOBA SECRETARÍA DE PLANEACION OBRAS PUBLICAS Y MEDIO AMBIENTE
OBJETO DEL PROYECTO: | LIMPIEZA Y MATENIMIENTO DE BOX CULVERTS CON TAPAS, PARA EL MANEJO Y DRENAJE DE AGUAS PLUVIABLES, EN LA ZONA URBANA DEL MUNICIPIO DE LA APARTADA, CÓRDOBA.
ITEM | DESCRIPCIÓN |  |  |  | UND
2.2.4 | Reinstalación de tapas en concreto reforzado |  |  |  | UND
I. EQUIPOS
Descripcion | Cant | Unidad | Tarifa / hora | Rendimiento | Valor Unitario
|  |  |  | SUBTOTAL | 0
II. MATERIALES EN OBRA
Descripción |  | Unidad | Valor Unitario | Cantidad | Valor unitario
|  |  |  | SUBTOTAL | 0
III.TRANSPORTE
Descripcion |  | km | Tarifa - km | m3 | Valor unitario
0
|  |  |  | SUBTOTAL | 0
IV. MANO DE OBRA
Descripcion | Cant | Jornal | Prestaciones - MO | Rendimiento | Valor unitario
183.4%
AYUDANTE | 2 | 58364 | 107062.9216 | 25 | 8565.0337
|  |  |  | SUBTOTAL | 8565
|  |  | TOTAL COSTOS DIRECTOS |  | 8565
APU - ANÁLISIS DE PRECIOS UNITARIOS
MUNICIPIO DE LA APARTADA CÓRDOBA SECRETARÍA DE PLANEACION OBRAS PUBLICAS Y MEDIO AMBIENTE
OBJETO DEL PROYECTO: | LIMPIEZA Y MATENIMIENTO DE BOX CULVERTS CON TAPAS, PARA EL MANEJO Y DRENAJE DE AGUAS PLUVIABLES, EN LA ZONA URBANA DEL MUNICIPIO DE LA APARTADA, CÓRDOBA.
ITEM | DESCRIPCIÓN |  |  |  | UND
3.2.4 | Reinstalación de tapas en concreto reforzado |  |  |  | UND
I. EQUIPOS
Descripcion | Cant | Unidad | Tarifa / hora | Rendimiento | Valor Unitario
|  |  |  | SUBTOTAL | 0
II. MATERIALES EN OBRA
Descripción |  | Unidad | Valor Unitario | Cantidad | Valor unitario
|  |  |  | SUBTOTAL | 0
III.TRANSPORTE
Descripcion |  | km | Tarifa - km | m3 | Valor unitario
0
|  |  |  | SUBTOTAL | 0
IV. MANO DE OBRA
Descripcion | Cant | Jornal | Prestaciones - MO | Rendimiento | Valor unitario
183.4%
AYUDANTE | 2 | 58364 | 107062.9216 | 25 | 8565.0337
|  |  |  | SUBTOTAL | 8565
|  |  | TOTAL COSTOS DIRECTOS |  | 8565
APU - ANÁLISIS DE PRECIOS UNITARIOS
MUNICIPIO DE LA APARTADA CÓRDOBA SECRETARÍA DE PLANEACION OBRAS PUBLICAS Y MEDIO AMBIENTE
OBJETO DEL PROYECTO: | LIMPIEZA Y MATENIMIENTO DE BOX CULVERTS CON TAPAS, PARA EL MANEJO Y DRENAJE DE AGUAS PLUVIABLES, EN LA ZONA URBANA DEL MUNICIPIO DE LA APARTADA, CÓRDOBA.
ITEM | DESCRIPCIÓN |  |  |  | UND
4.2.4 | Reinstalación de tapas en concreto reforzado |  |  |  | UND
I. EQUIPOS
Descripcion | Cant | Unidad | Tarifa / hora | Rendimiento | Valor Unitario
|  |  |  | SUBTOTAL | 0
II. MATERIALES EN OBRA
Descripción |  | Unidad | Valor Unitario | Cantidad | Valor unitario
|  |  |  | SUBTOTAL | 0
III.TRANSPORTE
Descripcion |  | km | Tarifa - km | m3 | Valor unitario
0
|  |  |  | SUBTOTAL | 0
IV. MANO DE OBRA
Descripcion | Cant | Jornal | Prestaciones - MO | Rendimiento | Valor unitario
183.4%
AYUDANTE | 2 | 58364 | 107062.9216 | 25 | 8565.0337
|  |  |  | SUBTOTAL | 8565
|  |  | TOTAL COSTOS DIRECTOS |  | 8565

## APU 1.3.1
APU - ANÁLISIS DE PRECIOS UNITARIOS
MUNICIPIO DE LA APARTADA CÓRDOBA SECRETARÍA DE PLANEACION OBRAS PUBLICAS Y MEDIO AMBIENTE
OBJETO DEL PROYECTO: | LIMPIEZA Y MATENIMIENTO DE BOX CULVERTS CON TAPAS, PARA EL MANEJO Y DRENAJE DE AGUAS PLUVIABLES, EN LA ZONA URBANA DEL MUNICIPIO DE LA APARTADA, CÓRDOBA.
ITEM | DESCRIPCIÓN |  |  |  | UND
1.3.1 | Contrucción de tapas en concreto reforzado de 3000 psi de 0.50 mts x 1.40 mts x 0.07 mts, incluye acero de refuero #3@0.15 m. |  |  |  | UND
I. EQUIPOS
Descripcion | Cant | Unidad | Tarifa / hora | Rendimiento | Valor Unitario
Herramientas Menores | 10%MO | % | 32119 | 10% | 3211.9
|  |  |  | SUBTOTAL | 3212
II. MATERIALES EN OBRA
Descripción |  | Unidad | Valor Unitario | Cantidad | Valor unitario
Acero de refuerzo 3/8" |  | kg | 4285.7143 | 5.292 | 22680
china |  | m3 | 90000 | 0.0441 | 3969
arena |  | m3 | 55000 | 0.02548 | 1401.4 | Vol de tapa
cemento |  | und | 32000 | 0.3136 | 10035.2 | 0.049 | m3
agua |  | lts | 150 | 8.33 | 1249.5
Alambre negro |  | kg | 9500 | 0.2 | 1900 | long barras #3
Tabla de 3m x 0.30 m para formaleta |  | und | 36000 | 0.4 | 14400 | 9.45 | ml
Desperdicio |  | % | 55635.1 | 5% | 2781.755
|  |  |  | SUBTOTAL | 58416.855
III.TRANSPORTE
Descripcion |  | km | Tarifa - km | m3 | Valor unitario
0
|  |  |  | SUBTOTAL | 0
IV. MANO DE OBRA
Descripcion | Cant | Jornal | Prestaciones - MO | Rendimiento | Valor unitario
183.4%
OFICIAL | 1 | 93381.6 | 171299.207 | 10 | 17129.9207
AYUDANTE | 3 | 58364 | 107062.9216 | 10 | 32118.8765
|  |  |  | SUBTOTAL | 32119
|  |  | TOTAL COSTOS DIRECTOS |  | 93748
APU - ANÁLISIS DE PRECIOS UNITARIOS
MUNICIPIO DE LA APARTADA CÓRDOBA SECRETARÍA DE PLANEACION OBRAS PUBLICAS Y MEDIO AMBIENTE
OBJETO DEL PROYECTO: | LIMPIEZA Y MATENIMIENTO DE BOX CULVERTS CON TAPAS, PARA EL MANEJO Y DRENAJE DE AGUAS PLUVIABLES, EN LA ZONA URBANA DEL MUNICIPIO DE LA APARTADA, CÓRDOBA.
ITEM | DESCRIPCIÓN |  |  |  | UND
2.3.1 | Contrucción de tapas en concreto reforzado de 3000 psi de 0.50 mts x 1.40 mts x 0.07 mts, incluye acero de refuero #3@0.15 m. |  |  |  | UND
I. EQUIPOS
Descripcion | Cant | Unidad | Tarifa / hora | Rendimiento | Valor Unitario
Herramientas Menores | 10%MO | % | 32119 | 10% | 3211.9
|  |  |  | SUBTOTAL | 3212
II. MATERIALES EN OBRA
Descripción |  | Unidad | Valor Unitario | Cantidad | Valor unitario
Acero de refuerzo 3/8" |  | kg | 4285.7143 | 5.292 | 22680
china |  | m3 | 90000 | 0.0441 | 3969
arena |  | m3 | 55000 | 0.02548 | 1401.4
cemento |  | und | 32000 | 0.3136 | 10035.2 | 0.049
agua |  | lts | 150 | 8.33 | 1249.5
Alambre negro |  | kg | 9500 | 0.2 | 1900
Tabla de 3m x 0.30 m para formaleta |  | und | 36000 | 0.4 | 14400
Desperdicio |  | % | 55635.1 | 5% | 2781.755
|  |  |  | SUBTOTAL | 58416.855
III.TRANSPORTE
Descripcion |  | km | Tarifa - km | m3 | Valor unitario
0
|  |  |  | SUBTOTAL | 0
IV. MANO DE OBRA
Descripcion | Cant | Jornal | Prestaciones - MO | Rendimiento | Valor unitario
183.4%
OFICIAL | 1 | 93381.6 | 171299.207 | 10 | 17129.9207
AYUDANTE | 3 | 58364 | 107062.9216 | 10 | 32118.8765
|  |  |  | SUBTOTAL | 32119
|  |  | TOTAL COSTOS DIRECTOS |  | 93748
APU - ANÁLISIS DE PRECIOS UNITARIOS
MUNICIPIO DE LA APARTADA CÓRDOBA SECRETARÍA DE PLANEACION OBRAS PUBLICAS Y MEDIO AMBIENTE
OBJETO DEL PROYECTO: | LIMPIEZA Y MATENIMIENTO DE BOX CULVERTS CON TAPAS, PARA EL MANEJO Y DRENAJE DE AGUAS PLUVIABLES, EN LA ZONA URBANA DEL MUNICIPIO DE LA APARTADA, CÓRDOBA.
ITEM | DESCRIPCIÓN |  |  |  | UND
3.3.1 | Contrucción de tapas en concreto reforzado de 3000 psi de 0.50 mts x 1.40 mts x 0.07 mts, incluye acero de refuero #3@0.15 m. |  |  |  | UND
I. EQUIPOS
Descripcion | Cant | Unidad | Tarifa / hora | Rendimiento | Valor Unitario
Herramientas Menores | 10%MO | % | 32119 | 10% | 3211.9
|  |  |  | SUBTOTAL | 3212
II. MATERIALES EN OBRA
Descripción |  | Unidad | Valor Unitario | Cantidad | Valor unitario
Acero de refuerzo 3/8" |  | kg | 4285.7143 | 5.292 | 22680
china |  | m3 | 90000 | 0.0441 | 3969
arena |  | m3 | 55000 | 0.02548 | 1401.4
cemento |  | und | 32000 | 0.3136 | 10035.2 | 0.049
agua |  | lts | 150 | 8.33 | 1249.5
Alambre negro |  | kg | 9500 | 0.2 | 1900
Tabla de 3m x 0.30 m para formaleta |  | und | 36000 | 0.4 | 14400
Desperdicio |  | % | 55635.1 | 5% | 2781.755
|  |  |  | SUBTOTAL | 58416.855
III.TRANSPORTE
Descripcion |  | km | Tarifa - km | m3 | Valor unitario
0
|  |  |  | SUBTOTAL | 0
IV. MANO DE OBRA
Descripcion | Cant | Jornal | Prestaciones - MO | Rendimiento | Valor unitario
183.4%
OFICIAL | 1 | 93381.6 | 171299.207 | 10 | 17129.9207
AYUDANTE | 3 | 58364 | 107062.9216 | 10 | 32118.8765
|  |  |  | SUBTOTAL | 32119
|  |  | TOTAL COSTOS DIRECTOS |  | 93748
APU - ANÁLISIS DE PRECIOS UNITARIOS
MUNICIPIO DE LA APARTADA CÓRDOBA SECRETARÍA DE PLANEACION OBRAS PUBLICAS Y MEDIO AMBIENTE
OBJETO DEL PROYECTO: | LIMPIEZA Y MATENIMIENTO DE BOX CULVERTS CON TAPAS, PARA EL MANEJO Y DRENAJE DE AGUAS PLUVIABLES, EN LA ZONA URBANA DEL MUNICIPIO DE LA APARTADA, CÓRDOBA.
ITEM | DESCRIPCIÓN |  |  |  | UND
4.3.1 | Contrucción de tapas en concreto reforzado de 3000 psi de 0.50 mts x 1.40 mts x 0.07 mts, incluye acero de refuero #3@0.15 m. |  |  |  | UND
I. EQUIPOS
Descripcion | Cant | Unidad | Tarifa / hora | Rendimiento | Valor Unitario
Herramientas Menores | 10%MO | % | 32119 | 10% | 3211.9
|  |  |  | SUBTOTAL | 3212
II. MATERIALES EN OBRA
Descripción |  | Unidad | Valor Unitario | Cantidad | Valor unitario
Acero de refuerzo 3/8" |  | kg | 4285.7143 | 5.292 | 22680
china |  | m3 | 90000 | 0.0441 | 3969
arena |  | m3 | 55000 | 0.02548 | 1401.4
cemento |  | und | 32000 | 0.3136 | 10035.2 | 0.049
agua |  | lts | 150 | 8.33 | 1249.5
Alambre negro |  | kg | 9500 | 0.2 | 1900
Tabla de 3m x 0.30 m para formaleta |  | und | 36000 | 0.4 | 14400
Desperdicio |  | % | 55635.1 | 5% | 2781.755
|  |  |  | SUBTOTAL | 58416.855
III.TRANSPORTE
Descripcion |  | km | Tarifa - km | m3 | Valor unitario
0
|  |  |  | SUBTOTAL | 0
IV. MANO DE OBRA
Descripcion | Cant | Jornal | Prestaciones - MO | Rendimiento | Valor unitario
183.4%
OFICIAL | 1 | 93381.6 | 171299.207 | 10 | 17129.9207
AYUDANTE | 3 | 58364 | 107062.9216 | 10 | 32118.8765
|  |  |  | SUBTOTAL | 32119
|  |  | TOTAL COSTOS DIRECTOS |  | 93748

## APU 1.3.2
APU - ANÁLISIS DE PRECIOS UNITARIOS
MUNICIPIO DE LA APARTADA CÓRDOBA SECRETARÍA DE PLANEACION OBRAS PUBLICAS Y MEDIO AMBIENTE
OBJETO DEL PROYECTO: | LIMPIEZA Y MATENIMIENTO DE BOX CULVERTS CON TAPAS, PARA EL MANEJO Y DRENAJE DE AGUAS PLUVIABLES, EN LA ZONA URBANA DEL MUNICIPIO DE LA APARTADA, CÓRDOBA.
ITEM | DESCRIPCIÓN |  |  |  | UND
1.3.2 | Señalización Vial - Control de Tráfico ( PALETERO ) |  |  |  | Jornal
I. EQUIPOS
Descripcion | Cant | Unidad | Tarifa / hora | Rendimiento | Valor Unitario
|  |  |  | SUBTOTAL | 0
II. MATERIALES EN OBRA
Descripción |  | Unidad | Valor Unitario | Cantidad | Valor unitario
|  |  |  | SUBTOTAL | 0
III.TRANSPORTE
Descripcion |  | km | Tarifa - km | m3 | Valor unitario
0
|  |  |  | SUBTOTAL | 0
IV. MANO DE OBRA
Descripcion | Cant | Jornal | Prestaciones - MO | Rendimiento | Valor unitario
183.4%
AYUDANTE | 1 | 58364 | 107062.9216 | 1 | 107062.9216
|  |  |  | SUBTOTAL | 107063
|  |  | TOTAL COSTOS DIRECTOS |  | 107063
APU - ANÁLISIS DE PRECIOS UNITARIOS
MUNICIPIO DE LA APARTADA CÓRDOBA SECRETARÍA DE PLANEACION OBRAS PUBLICAS Y MEDIO AMBIENTE
OBJETO DEL PROYECTO: | LIMPIEZA Y MATENIMIENTO DE BOX CULVERTS CON TAPAS, PARA EL MANEJO Y DRENAJE DE AGUAS PLUVIABLES, EN LA ZONA URBANA DEL MUNICIPIO DE LA APARTADA, CÓRDOBA.
ITEM | DESCRIPCIÓN |  |  |  | UND
2.3.2 | Señalización Vial - Control de Tráfico ( PALETERO ) |  |  |  | Jornal
I. EQUIPOS
Descripcion | Cant | Unidad | Tarifa / hora | Rendimiento | Valor Unitario
|  |  |  | SUBTOTAL | 0
II. MATERIALES EN OBRA
Descripción |  | Unidad | Valor Unitario | Cantidad | Valor unitario
|  |  |  | SUBTOTAL | 0
III.TRANSPORTE
Descripcion |  | km | Tarifa - km | m3 | Valor unitario
0
|  |  |  | SUBTOTAL | 0
IV. MANO DE OBRA
Descripcion | Cant | Jornal | Prestaciones - MO | Rendimiento | Valor unitario
183.4%
AYUDANTE | 1 | 58364 | 107062.9216 | 1 | 107062.9216
|  |  |  | SUBTOTAL | 107063
|  |  | TOTAL COSTOS DIRECTOS |  | 107063
APU - ANÁLISIS DE PRECIOS UNITARIOS
MUNICIPIO DE LA APARTADA CÓRDOBA SECRETARÍA DE PLANEACION OBRAS PUBLICAS Y MEDIO AMBIENTE
OBJETO DEL PROYECTO: | LIMPIEZA Y MATENIMIENTO DE BOX CULVERTS CON TAPAS, PARA EL MANEJO Y DRENAJE DE AGUAS PLUVIABLES, EN LA ZONA URBANA DEL MUNICIPIO DE LA APARTADA, CÓRDOBA.
ITEM | DESCRIPCIÓN |  |  |  | UND
3.3.2 | Señalización Vial - Control de Tráfico ( PALETERO ) |  |  |  | Jornal
I. EQUIPOS
Descripcion | Cant | Unidad | Tarifa / hora | Rendimiento | Valor Unitario
|  |  |  | SUBTOTAL | 0
II. MATERIALES EN OBRA
Descripción |  | Unidad | Valor Unitario | Cantidad | Valor unitario
|  |  |  | SUBTOTAL | 0
III.TRANSPORTE
Descripcion |  | km | Tarifa - km | m3 | Valor unitario
0
|  |  |  | SUBTOTAL | 0
IV. MANO DE OBRA
Descripcion | Cant | Jornal | Prestaciones - MO | Rendimiento | Valor unitario
183.4%
AYUDANTE | 1 | 58364 | 107062.9216 | 1 | 107062.9216
|  |  |  | SUBTOTAL | 107063
|  |  | TOTAL COSTOS DIRECTOS |  | 107063
APU - ANÁLISIS DE PRECIOS UNITARIOS
MUNICIPIO DE LA APARTADA CÓRDOBA SECRETARÍA DE PLANEACION OBRAS PUBLICAS Y MEDIO AMBIENTE
OBJETO DEL PROYECTO: | LIMPIEZA Y MATENIMIENTO DE BOX CULVERTS CON TAPAS, PARA EL MANEJO Y DRENAJE DE AGUAS PLUVIABLES, EN LA ZONA URBANA DEL MUNICIPIO DE LA APARTADA, CÓRDOBA.
ITEM | DESCRIPCIÓN |  |  |  | UND
4.3.2 | Señalización Vial - Control de Tráfico ( PALETERO ) |  |  |  | Jornal
I. EQUIPOS
Descripcion | Cant | Unidad | Tarifa / hora | Rendimiento | Valor Unitario
|  |  |  | SUBTOTAL | 0
II. MATERIALES EN OBRA
Descripción |  | Unidad | Valor Unitario | Cantidad | Valor unitario
|  |  |  | SUBTOTAL | 0
III.TRANSPORTE
Descripcion |  | km | Tarifa - km | m3 | Valor unitario
0
|  |  |  | SUBTOTAL | 0
IV. MANO DE OBRA
Descripcion | Cant | Jornal | Prestaciones - MO | Rendimiento | Valor unitario
183.4%
AYUDANTE | 1 | 58364 | 107062.9216 | 1 | 107062.9216
|  |  |  | SUBTOTAL | 107063
|  |  | TOTAL COSTOS DIRECTOS |  | 107063